## Апрель Б 06
Спецификация. Поставка задвижек ВД DN 400 мм для сооружения энергоблоков №№ 1 и 2 Белорусской АЭС
№ п/п | Идентификатор | Маркировка арматуры | Наименование | Тип | Класс и группа безопас-ности изделия по НП-68-05 | Категория ОК | Оборудование/Материалы | DN(арматуры), мм | Pp (арматура АЭС), Pу (общепром. арматура), МПа | Tp(арматуры), °С | Рабочая среда | Kv,м3/ч(для регулиру-ющих клапанов) | Масса,кг | Способ управления | Тип электропривода | Мощность электро-двигателя, кВт | Материал корпуса арматуры | Способ присоединения | ТУ | Смета № | Номер чертежа | Позиция по спецификации чертежа | Номер з/сп | Класс и группа трубопровода | Категория сейсмостойкос-ти трубопровода | Количество, шт | Цена за ед., без НДС, руб. | Сумма без НДС, руб. | Сумма НДС (18 %), руб. | Сумма с НДС, руб. | Объект проектирования | Завод-изготовитель | Примечание | ДАТА ЗЗ ПО ОГ | Срок поставки | Срок доставки | Разработчик РД | Стоимость изделия в ценах 2000 года, руб.
1 | 2 | 3 | 4 | 5 | 6 | 7 | 8 | 9 | 10 | 11 | 12 | 13 | 14 | 15 | 16 | 17 | 18 | 19 | 20 | 21 | 22 | 23 | 24 | 25 | 26 | 27 | 28 | 29 | 30 | 31 | 32 | 33 | 34 | 35 | 36 | 37 | 38 | 28
108 | 2.ИСУП.104237225 | 10LAB11AA102 | Задвижка запорная | по типу КНПГ 207-400-ЭД-91 Рр 12,9МПа, Тр 250 оС | 3СIIIа | 3 | оборудование | 400 | 12,9 | 180 | питательная вода |  | 2150 | встроенный электропривод | SA 30.1-F30C-11 | 5,5 | угл | под приварку | по типу ТУ 3741-005-59162910-2007 | Стоимость оборудования в ЛСР в явном виде отсутствует, стоимость принята по договору аналогу №40/32-1/146/1606-11 от 05.07.2011 |  |  | BEL_101123877 | 3Н/C | II | 1 | 0 | 0 | 0 | 0 | Блок №1. Здание турбины (10UMA) бл.1 |  | UMA; Параметры: Труба=426х24; Время,с=110; ИТТ:BLR1.B.110.&.&&&&&&.&&&&&.000.MD.0003; Тип атмосферы при хранении:II; Условия хранения:5(ОЖ4); Тип атмосферы при эксплуатации:I; Климатическое исполнение и категория размещения:УХЛ4 | 2015-02-24 08:00 | 2016-11-01 | 2016-11-11 | Атомпроект (ГППС ОИТ) | 902605
109 | 2.ИСУП.104237226 | 10LAB11AA104 | Задвижка запорная | по типу КНПГ 207-400-ЭД-91 Рр 12,9МПа, Тр 250 оС | 3СIIIа | 3 | оборудование | 400 | 12,9 | 180 | питательная вода |  | 2150 | встроенный электропривод | SA 30.1-F30C-11 | 5,5 | угл | под приварку | по типу ТУ 3741-005-59162910-2007 | Стоимость оборудования в ЛСР в явном виде отсутствует, стоимость принята по договору аналогу №40/32-1/146/1606-11 от 05.07.2011 |  |  | BEL_101123877 | 3Н/C | II | 1 | 0 | 0 | 0 | 0 | Блок №1. Здание турбины (10UMA) бл.1 |  | UMA; Параметры: Труба=426х24; Время,с=110; ИТТ:BLR1.B.110.&.&&&&&&.&&&&&.000.MD.0003; Тип атмосферы при хранении:II; Условия хранения:5(ОЖ4); Тип атмосферы при эксплуатации:I; Климатическое исполнение и категория размещения:УХЛ4 | 2015-02-24 08:00 | 2016-11-01 | 2016-11-11 | Атомпроект (ГППС ОИТ) | 902605
113 | 2.ИСУП.104237232 | 10LAB12AA102 | Задвижка запорная | по типу КНПГ 207-400-ЭД-91 Рр 12,9МПа, Тр 250 оС | 3СIIIа | 3 | оборудование | 400 | 12,9 | 180 | питательная вода |  | 2150 | встроенный электропривод | SA 30.1-F30C-11 | 5,5 | угл | под приварку | по типу ТУ 3741-005-59162910-2007 | Стоимость оборудования в ЛСР в явном виде отсутствует, стоимость принята по договору аналогу №40/32-1/146/1606-11 от 05.07.2011 |  |  | BEL_101123877 | 3Н/C | II | 1 | 0 | 0 | 0 | 0 | Блок №1. Здание турбины (10UMA) бл.1 |  | UMA; Параметры: Труба=426х24; Время,с=110; ИТТ:BLR1.B.110.&.&&&&&&.&&&&&.000.MD.0003; Тип атмосферы при хранении:II; Условия хранения:5(ОЖ4); Тип атмосферы при эксплуатации:I; Климатическое исполнение и категория размещения:УХЛ4 | 2015-02-24 08:00 | 2016-11-01 | 2016-11-11 | Атомпроект (ГППС ОИТ) | 902605
114 | 2.ИСУП.104237233 | 10LAB12AA104 | Задвижка запорная | по типу КНПГ 207-400-ЭД-91 Рр 12,9МПа, Тр 250 оС | 3СIIIа | 3 | оборудование | 400 | 12,9 | 180 | питательная вода |  | 2150 | встроенный электропривод | SA 30.1-F30C-11 | 5,5 | угл | под приварку | по типу ТУ 3741-005-59162910-2007 | Стоимость оборудования в ЛСР в явном виде отсутствует, стоимость принята по договору аналогу №40/32-1/146/1606-11 от 05.07.2011 |  |  | BEL_101123877 | 3Н/C | II | 1 | 0 | 0 | 0 | 0 | Блок №1. Здание турбины (10UMA) бл.1 |  | UMA; Параметры: Труба=426х24; Время,с=110; ИТТ:BLR1.B.110.&.&&&&&&.&&&&&.000.MD.0003; Тип атмосферы при хранении:II; Условия хранения:5(ОЖ4); Тип атмосферы при эксплуатации:I; Климатическое исполнение и категория размещения:УХЛ4 | 2015-02-24 08:00 | 2016-11-01 | 2016-11-11 | Атомпроект (ГППС ОИТ) | 902605
118 | 2.ИСУП.104237239 | 10LAB13AA102 | Задвижка запорная | по типу КНПГ 207-400-ЭД-91 Рр 12,9МПа, Тр 250 оС | 3СIIIа | 3 | оборудование | 400 | 12,9 | 180 | питательная вода |  | 2150 | встроенный электропривод | SA 30.1-F30C-11 | 5,5 | угл | под приварку | по типу ТУ 3741-005-59162910-2007 | Стоимость оборудования в ЛСР в явном виде отсутствует, стоимость принята по договору аналогу №40/32-1/146/1606-11 от 05.07.2011 |  |  | BEL_101123877 | 3Н/C | II | 1 | 0 | 0 | 0 | 0 | Блок №1. Здание турбины (10UMA) бл.1 |  | UMA; Параметры: Труба=426х24; Время,с=110; ИТТ:BLR1.B.110.&.&&&&&&.&&&&&.000.MD.0003; Тип атмосферы при хранении:II; Условия хранения:5(ОЖ4); Тип атмосферы при эксплуатации:I; Климатическое исполнение и категория размещения:УХЛ4 | 2015-02-24 08:00 | 2016-11-01 | 2016-11-11 | Атомпроект (ГППС ОИТ) | 902605
119 | 2.ИСУП.104237240 | 10LAB13AA104 | Задвижка запорная | по типу КНПГ 207-400-ЭД-91 Рр 12,9МПа, Тр 250 оС | 3СIIIа | 3 | оборудование | 400 | 12,9 | 180 | питательная вода |  | 2150 | встроенный электропривод | SA 30.1-F30C-11 | 5,5 | угл | под приварку | по типу ТУ 3741-005-59162910-2007 | Стоимость оборудования в ЛСР в явном виде отсутствует, стоимость принята по договору аналогу №40/32-1/146/1606-11 от 05.07.2011 |  |  | BEL_101123877 | 3Н/C | II | 1 | 0 | 0 | 0 | 0 | Блок №1. Здание турбины (10UMA) бл.1 |  | UMA; Параметры: Труба=426х24; Время,с=110; ИТТ:BLR1.B.110.&.&&&&&&.&&&&&.000.MD.0003; Тип атмосферы при хранении:II; Условия хранения:5(ОЖ4); Тип атмосферы при эксплуатации:I; Климатическое исполнение и категория размещения:УХЛ4 | 2015-02-24 08:00 | 2016-11-01 | 2016-11-11 | Атомпроект (ГППС ОИТ) | 902605
123 | 2.ИСУП.104237246 | 10LAB14AA102 | Задвижка запорная | по типу КНПГ 207-400-ЭД-91 Рр 12,9МПа, Тр 250 оС | 3СIIIа | 3 | оборудование | 400 | 12,9 | 180 | питательная вода |  | 2150 | встроенный электропривод | SA 30.1-F30C-11 | 5,5 | угл | под приварку | по типу ТУ 3741-005-59162910-2007 | Стоимость оборудования в ЛСР в явном виде отсутствует, стоимость принята по договору аналогу №40/32-1/146/1606-11 от 05.07.2011 |  |  | BEL_101123877 | 3Н/C | II | 1 | 0 | 0 | 0 | 0 | Блок №1. Здание турбины (10UMA) бл.1 |  | UMA; Параметры: Труба=426х24; Время,с=110; ИТТ:BLR1.B.110.&.&&&&&&.&&&&&.000.MD.0003; Тип атмосферы при хранении:II; Условия хранения:5(ОЖ4); Тип атмосферы при эксплуатации:I; Климатическое исполнение и категория размещения:УХЛ4 | 2015-02-24 08:00 | 2016-11-01 | 2016-11-11 | Атомпроект (ГППС ОИТ) | 902605
124 | 2.ИСУП.104237247 | 10LAB14AA104 | Задвижка запорная | по типу КНПГ 207-400-ЭД-91 Рр 12,9МПа, Тр 250 оС | 3СIIIа | 3 | оборудование | 400 | 12,9 | 180 | питательная вода |  | 2150 | встроенный электропривод | SA 30.1-F30C-11 | 5,5 | угл | под приварку | по типу ТУ 3741-005-59162910-2007 | Стоимость оборудования в ЛСР в явном виде отсутствует, стоимость принята по договору аналогу №40/32-1/146/1606-11 от 05.07.2011 |  |  | BEL_101123877 | 3Н/C | II | 1 | 0 | 0 | 0 | 0 | Блок №1. Здание турбины (10UMA) бл.1 |  | UMA; Параметры: Труба=426х24; Время,с=110; ИТТ:BLR1.B.110.&.&&&&&&.&&&&&.000.MD.0003; Тип атмосферы при хранении:II; Условия хранения:5(ОЖ4); Тип атмосферы при эксплуатации:I; Климатическое исполнение и категория размещения:УХЛ4 | 2015-02-24 08:00 | 2016-11-01 | 2016-11-11 | Атомпроект (ГППС ОИТ) | 902605
128 | 2.ИСУП.104237253 | 10LAB15AA102 | Задвижка запорная | по типу КНПГ 207-400-ЭД-91 Рр 12,9МПа, Тр 250 оС | 3СIIIа | 3 | оборудование | 400 | 12,9 | 180 | питательная вода |  | 2150 | встроенный электропривод | SA 30.1-F30C-11 | 5,5 | угл | под приварку | по типу ТУ 3741-005-59162910-2007 | Стоимость оборудования в ЛСР в явном виде отсутствует, стоимость принята по договору аналогу №40/32-1/146/1606-11 от 05.07.2011 |  |  | BEL_101123877 | 3Н/C | II | 1 | 0 | 0 | 0 | 0 | Блок №1. Здание турбины (10UMA) бл.1 |  | UMA; Параметры: Труба=426х24; Время,с=110; ИТТ:BLR1.B.110.&.&&&&&&.&&&&&.000.MD.0003; Тип атмосферы при хранении:II; Условия хранения:5(ОЖ4); Тип атмосферы при эксплуатации:I; Климатическое исполнение и категория размещения:УХЛ4 | 2015-02-24 08:00 | 2016-11-01 | 2016-11-11 | Атомпроект (ГППС ОИТ) | 902605
129 | 2.ИСУП.104237254 | 10LAB15AA104 | Задвижка запорная | по типу КНПГ 207-400-ЭД-91 Рр 12,9МПа, Тр 250 оС | 3СIIIа | 3 | оборудование | 400 | 12,9 | 180 | питательная вода |  | 2150 | встроенный электропривод | SA 30.1-F30C-11 | 5,5 | угл | под приварку | по типу ТУ 3741-005-59162910-2007 | Стоимость оборудования в ЛСР в явном виде отсутствует, стоимость принята по договору аналогу №40/32-1/146/1606-11 от 05.07.2011 |  |  | BEL_101123877 | 3Н/C | II | 1 | 0 | 0 | 0 | 0 | Блок №1. Здание турбины (10UMA) бл.1 |  | UMA; Параметры: Труба=426х24; Время,с=110; ИТТ:BLR1.B.110.&.&&&&&&.&&&&&.000.MD.0003; Тип атмосферы при хранении:II; Условия хранения:5(ОЖ4); Тип атмосферы при эксплуатации:I; Климатическое исполнение и категория размещения:УХЛ4 | 2015-02-24 08:00 | 2016-11-01 | 2016-11-11 | Атомпроект (ГППС ОИТ) | 902605
339 | 2.ИСУП.104237857 | 20LAB11AA102 | Задвижка запорная | по типу КНПГ 207-400-ЭД-91 Рр 12,9МПа, Тр 250 оС | 3СIIIа | 3 | оборудование | 400 | 12,9 | 180 | питательная вода |  | 2150 | встроенный электропривод | SA 30.1-F30C-11 | 5,5 | угл | под приварку | по типу ТУ 3741-005-59162910-2007 | Стоимость оборудования в ЛСР в явном виде отсутствует, стоимость принята по договору аналогу №40/32-1/146/1606-11 от 05.07.2011 |  |  | BEL_101123879 | 3Н/C | II | 1 | 0 | 0 | 0 | 0 | Блок №2. Здание турбины (20UMA) бл.2 |  | UMA; Параметры: Труба=426х24; Время,с=110; ИТТ:BLR1.B.110.&.&&&&&&.&&&&&.000.MD.0003; Тип атмосферы при хранении:II; Условия хранения:5(ОЖ4); Тип атмосферы при эксплуатации:I; Климатическое исполнение и категория размещения:УХЛ4 | 2015-02-24 08:00 | 2018-03-13 | 2018-03-23 | Атомпроект (ГППС ОИТ) | 902605
340 | 2.ИСУП.104237858 | 20LAB11AA104 | Задвижка запорная | по типу КНПГ 207-400-ЭД-91 Рр 12,9МПа, Тр 250 оС | 3СIIIа | 3 | оборудование | 400 | 12,9 | 180 | питательная вода |  | 2150 | встроенный электропривод | SA 30.1-F30C-11 | 5,5 | угл | под приварку | по типу ТУ 3741-005-59162910-2007 | Стоимость оборудования в ЛСР в явном виде отсутствует, стоимость принята по договору аналогу №40/32-1/146/1606-11 от 05.07.2011 |  |  | BEL_101123879 | 3Н/C | II | 1 | 0 | 0 | 0 | 0 | Блок №2. Здание турбины (20UMA) бл.2 |  | UMA; Параметры: Труба=426х24; Время,с=110; ИТТ:BLR1.B.110.&.&&&&&&.&&&&&.000.MD.0003; Тип атмосферы при хранении:II; Условия хранения:5(ОЖ4); Тип атмосферы при эксплуатации:I; Климатическое исполнение и категория размещения:УХЛ4 | 2015-02-24 08:00 | 2018-03-13 | 2018-03-23 | Атомпроект (ГППС ОИТ) | 902605
344 | 2.ИСУП.104237864 | 20LAB12AA102 | Задвижка запорная | по типу КНПГ 207-400-ЭД-91 Рр 12,9МПа, Тр 250 оС | 3СIIIа | 3 | оборудование | 400 | 12,9 | 180 | питательная вода |  | 2150 | встроенный электропривод | SA 30.1-F30C-11 | 5,5 | угл | под приварку | по типу ТУ 3741-005-59162910-2007 | Стоимость оборудования в ЛСР в явном виде отсутствует, стоимость принята по договору аналогу №40/32-1/146/1606-11 от 05.07.2011 |  |  | BEL_101123879 | 3Н/C | II | 1 | 0 | 0 | 0 | 0 | Блок №2. Здание турбины (20UMA) бл.2 |  | UMA; Параметры: Труба=426х24; Время,с=110; ИТТ:BLR1.B.110.&.&&&&&&.&&&&&.000.MD.0003; Тип атмосферы при хранении:II; Условия хранения:5(ОЖ4); Тип атмосферы при эксплуатации:I; Климатическое исполнение и категория размещения:УХЛ4 | 2015-02-24 08:00 | 2018-03-13 | 2018-03-23 | Атомпроект (ГППС ОИТ) | 902605
345 | 2.ИСУП.104237865 | 20LAB12AA104 | Задвижка запорная | по типу КНПГ 207-400-ЭД-91 Рр 12,9МПа, Тр 250 оС | 3СIIIа | 3 | оборудование | 400 | 12,9 | 180 | питательная вода |  | 2150 | встроенный электропривод | SA 30.1-F30C-11 | 5,5 | угл | под приварку | по типу ТУ 3741-005-59162910-2007 | Стоимость оборудования в ЛСР в явном виде отсутствует, стоимость принята по договору аналогу №40/32-1/146/1606-11 от 05.07.2011 |  |  | BEL_101123879 | 3Н/C | II | 1 | 0 | 0 | 0 | 0 | Блок №2. Здание турбины (20UMA) бл.2 |  | UMA; Параметры: Труба=426х24; Время,с=110; ИТТ:BLR1.B.110.&.&&&&&&.&&&&&.000.MD.0003; Тип атмосферы при хранении:II; Условия хранения:5(ОЖ4); Тип атмосферы при эксплуатации:I; Климатическое исполнение и категория размещения:УХЛ4 | 2015-02-24 08:00 | 2018-03-13 | 2018-03-23 | Атомпроект (ГППС ОИТ) | 902605
349 | 2.ИСУП.104237871 | 20LAB13AA102 | Задвижка запорная | по типу КНПГ 207-400-ЭД-91 Рр 12,9МПа, Тр 250 оС | 3СIIIа | 3 | оборудование | 400 | 12,9 | 180 | питательная вода |  | 2150 | встроенный электропривод | SA 30.1-F30C-11 | 5,5 | угл | под приварку | по типу ТУ 3741-005-59162910-2007 | Стоимость оборудования в ЛСР в явном виде отсутствует, стоимость принята по договору аналогу №40/32-1/146/1606-11 от 05.07.2011 |  |  | BEL_101123879 | 3Н/C | II | 1 | 0 | 0 | 0 | 0 | Блок №2. Здание турбины (20UMA) бл.2 |  | UMA; Параметры: Труба=426х24; Время,с=110; ИТТ:BLR1.B.110.&.&&&&&&.&&&&&.000.MD.0003; Тип атмосферы при хранении:II; Условия хранения:5(ОЖ4); Тип атмосферы при эксплуатации:I; Климатическое исполнение и категория размещения:УХЛ4 | 2015-02-24 08:00 | 2018-03-13 | 2018-03-23 | Атомпроект (ГППС ОИТ) | 902605
350 | 2.ИСУП.104237872 | 20LAB13AA104 | Задвижка запорная | по типу КНПГ 207-400-ЭД-91 Рр 12,9МПа, Тр 250 оС | 3СIIIа | 3 | оборудование | 400 | 12,9 | 180 | питательная вода |  | 2150 | встроенный электропривод | SA 30.1-F30C-11 | 5,5 | угл | под приварку | по типу ТУ 3741-005-59162910-2007 | Стоимость оборудования в ЛСР в явном виде отсутствует, стоимость принята по договору аналогу №40/32-1/146/1606-11 от 05.07.2011 |  |  | BEL_101123879 | 3Н/C | II | 1 | 0 | 0 | 0 | 0 | Блок №2. Здание турбины (20UMA) бл.2 |  | UMA; Параметры: Труба=426х24; Время,с=110; ИТТ:BLR1.B.110.&.&&&&&&.&&&&&.000.MD.0003; Тип атмосферы при хранении:II; Условия хранения:5(ОЖ4); Тип атмосферы при эксплуатации:I; Климатическое исполнение и категория размещения:УХЛ4 | 2015-02-24 08:00 | 2018-03-13 | 2018-03-23 | Атомпроект (ГППС ОИТ) | 902605
354 | 2.ИСУП.104237878 | 20LAB14AA102 | Задвижка запорная | по типу КНПГ 207-400-ЭД-91 Рр 12,9МПа, Тр 250 оС | 3СIIIа | 3 | оборудование | 400 | 12,9 | 180 | питательная вода |  | 2150 | встроенный электропривод | SA 30.1-F30C-11 | 5,5 | угл | под приварку | по типу ТУ 3741-005-59162910-2007 | Стоимость оборудования в ЛСР в явном виде отсутствует, стоимость принята по договору аналогу №40/32-1/146/1606-11 от 05.07.2011 |  |  | BEL_101123879 | 3Н/C | II | 1 | 0 | 0 | 0 | 0 | Блок №2. Здание турбины (20UMA) бл.2 |  | UMA; Параметры: Труба=426х24; Время,с=110; ИТТ:BLR1.B.110.&.&&&&&&.&&&&&.000.MD.0003; Тип атмосферы при хранении:II; Условия хранения:5(ОЖ4); Тип атмосферы при эксплуатации:I; Климатическое исполнение и категория размещения:УХЛ4 | 2015-02-24 08:00 | 2018-03-13 | 2018-03-23 | Атомпроект (ГППС ОИТ) | 902605
355 | 2.ИСУП.104237879 | 20LAB14AA104 | Задвижка запорная | по типу КНПГ 207-400-ЭД-91 Рр 12,9МПа, Тр 250 оС | 3СIIIа | 3 | оборудование | 400 | 12,9 | 180 | питательная вода |  | 2150 | встроенный электропривод | SA 30.1-F30C-11 | 5,5 | угл | под приварку | по типу ТУ 3741-005-59162910-2007 | Стоимость оборудования в ЛСР в явном виде отсутствует, стоимость принята по договору аналогу №40/32-1/146/1606-11 от 05.07.2011 |  |  | BEL_101123879 | 3Н/C | II | 1 | 0 | 0 | 0 | 0 | Блок №2. Здание турбины (20UMA) бл.2 |  | UMA; Параметры: Труба=426х24; Время,с=110; ИТТ:BLR1.B.110.&.&&&&&&.&&&&&.000.MD.0003; Тип атмосферы при хранении:II; Условия хранения:5(ОЖ4); Тип атмосферы при эксплуатации:I; Климатическое исполнение и категория размещения:УХЛ4 | 2015-02-24 08:00 | 2018-03-13 | 2018-03-23 | Атомпроект (ГППС ОИТ) | 902605
359 | 2.ИСУП.104237885 | 20LAB15AA102 | Задвижка запорная | по типу КНПГ 207-400-ЭД-91 Рр 12,9МПа, Тр 250 оС | 3СIIIа | 3 | оборудование | 400 | 12,9 | 180 | питательная вода |  | 2150 | встроенный электропривод | SA 30.1-F30C-11 | 5,5 | угл | под приварку | по типу ТУ 3741-005-59162910-2007 | Стоимость оборудования в ЛСР в явном виде отсутствует, стоимость принята по договору аналогу №40/32-1/146/1606-11 от 05.07.2011 |  |  | BEL_101123879 | 3Н/C | II | 1 | 0 | 0 | 0 | 0 | Блок №2. Здание турбины (20UMA) бл.2 |  | UMA; Параметры: Труба=426х24; Время,с=110; ИТТ:BLR1.B.110.&.&&&&&&.&&&&&.000.MD.0003; Тип атмосферы при хранении:II; Условия хранения:5(ОЖ4); Тип атмосферы при эксплуатации:I; Климатическое исполнение и категория размещения:УХЛ4 | 2015-02-24 08:00 | 2018-03-13 | 2018-03-23 | Атомпроект (ГППС ОИТ) | 902605
360 | 2.ИСУП.104237886 | 20LAB15AA104 | Задвижка запорная | по типу КНПГ 207-400-ЭД-91 Рр 12,9МПа, Тр 250 оС | 3СIIIа | 3 | оборудование | 400 | 12,9 | 180 | питательная вода |  | 2150 | встроенный электропривод | SA 30.1-F30C-11 | 5,5 | угл | под приварку | по типу ТУ 3741-005-59162910-2007 | Стоимость оборудования в ЛСР в явном виде отсутствует, стоимость принята по договору аналогу №40/32-1/146/1606-11 от 05.07.2011 |  |  | BEL_101123879 | 3Н/C | II | 1 | 0 | 0 | 0 | 0 | Блок №2. Здание турбины (20UMA) бл.2 |  | UMA; Параметры: Труба=426х24; Время,с=110; ИТТ:BLR1.B.110.&.&&&&&&.&&&&&.000.MD.0003; Тип атмосферы при хранении:II; Условия хранения:5(ОЖ4); Тип атмосферы при эксплуатации:I; Климатическое исполнение и категория размещения:УХЛ4 | 2015-02-24 08:00 | 2018-03-13 | 2018-03-23 | Атомпроект (ГППС ОИТ) | 902605
20
От Поставщика
______________________________________
Formulas:
Срок поставки = [Срок доставки]-10