## Сентябрь Б01
Спецификация. Поставка затворов дисковых для сооружения энергоблоков №1,2 Белорусской АЭС
№ п/п | Идентификатор | Маркировка арматуры | Наименование | Тип | Класс и группа безопас-ности изделия по НП-68-05 | Категория ОК | Оборудование/Материалы | DN(арматуры), мм | Pp (арматура АЭС), Pу (общепром. арматура), МПа | Tp(арматуры), °С | Рабочая среда | Kv,м3/ч(для регулиру-ющих клапанов) | Масса,кг | Способ управления | Тип электропривода | Мощность электро-двигателя, кВт | Материал корпуса арматуры | Способ присоединения | Смета № | Номер чертежа | Позиция по спецификации чертежа | Номер з/сп | Класс и группа трубопровода | Категория сейсмостойкос-ти трубопровода | Количество, шт | Цена за ед., без НДС, руб. | Сумма без НДС, руб. | НДС, руб. | Сумма с НДС, руб. | Объект проектирования | Завод-изготовитель | Примечание | Срок поставки | Срок доставки | Разработчик РД | Стоимость изделия в ценах 2000 года, руб.
1 | 2 | 3 | 4 |  | 6 | 7 | 8 | 9 | 10 | 11 | 12 | 13 | 14 | 15 | 16 | 17 | 18 | 19 | 21 | 22 | 23 | 24 | 25 | 26 | 27 | 29 | 30 |  | 31 | 32 | 33 | 34 | 36 | 35 | 37 | 28
1 | 2.ИСУП.104304697 | 00PCB17AA101 | Затвор дисковый | ОК.200.АД.143Э | - | 4 | оборудование | 200 | 1 | 60 | вода |  | 67.3 | встроенный электропривод | AUMA SG 05.1-F07SG-22-90?-S-105-TP100/010 | 0,16 | угл | фланцевое с комплектом ответных фланцев, крепежа и прокладок | Стоимость оборудования в ЛСР в явном виде отсутствует | BLR1.D.110.0.0ULD&&.PCB17.021.DC.0001 (БЛ-10410с/о) |  | BLR1.D.110.0.0ULD&&.PCB17.021.SD.0001(БЛ-06933с/о) | 4/- | III | 1 | 694067.7966 | 694067.7966 | 124932.2034 | 819000 | Блок №1. Здание установки очистки вод предпусковых промывок с баком собственных нужд (00ULD), бак приема вод предпусковых промывок V=1000м3 (00UDT) | Ringo Valvulas S.L. (Испания) | ULD; Параметры: Труба=219х7; Время,с=11;, ИТТ:-; Тип атмосферы при хранении:II; Условия хранения:2(С); Тип атмосферы при эксплуатации:I; Климатическое исполнение и категория размещения:УХЛ4 | 2016-10-25 | 2016-10-15 | Атомпроект | 0
2 | 2.ИСУП.104304698 | 00PCB17AA102 | Затвор дисковый | ОК.200.АД.143Э | - | 4 | оборудование | 200 | 1 | 60 | вода |  | 67.3 | встроенный электропривод | AUMA SG 05.1-F07SG-22-90?-S-105-TP100/010 | 0,16 | угл | фланцевое с комплектом ответных фланцев, крепежа и прокладок | Стоимость оборудования в ЛСР в явном виде отсутствует | BLR1.D.110.0.0ULD&&.PCB17.021.DC.0001 (БЛ-10410с/о) |  | BLR1.D.110.0.0ULD&&.PCB17.021.SD.0001(БЛ-06933с/о) | 4/- | III | 1 | 694067.7966 | 694067.7966 | 124932.2034 | 819000 | Блок №1. Здание установки очистки вод предпусковых промывок с баком собственных нужд (00ULD), бак приема вод предпусковых промывок V=1000м3 (00UDT) | Ringo Valvulas S.L. (Испания) | ULD; Параметры: Труба=219х7; Время,с=11;, ИТТ:-; Тип атмосферы при хранении:II; Условия хранения:2(С); Тип атмосферы при эксплуатации:I; Климатическое исполнение и категория размещения:УХЛ4 | 2016-10-25 | 2016-10-15 | Атомпроект | 0
3 | 2.ИСУП.104338461 | 10QKB21AA101 | Затвор дисковый запорный с электроприводом | ОК.250.АД.143Э | - | 4 | оборудование | 250 | 1 | 35 | химически обессоленная вода |  | 80.72 | электропривод | - | - | угл | под приварку | Стоимость оборудования в ЛСР в явном виде отсутствует |  |  | BLR1.D.110.1.0UKA&&.QK&&&.051.SD.0001(БЛ-11757с/о) | 4Н/- | II | 1 | 747238.3475 | 747238.3475 | 134502.9025 | 881741.25 | Блок №1. Вспомогательный корпус (10UKA ) бл.1 | Ringo Valvulas S.L. (Испания) | 10UKA, ИТТ:-; Тип атмосферы при хранении:II; Условия хранения:1(Л); Тип атмосферы при эксплуатации:I; Климатическое исполнение и категория размещения:УХЛ4 | 2017-02-11 | 2017-02-01 | Атомпроект | 0
4 | 2.ИСУП.104338465 | 10QKA21AA101 | Затвор дисковый запорный с электроприводом | ОК.065.АД.143Э | - | 4 | оборудование | 65 | 1 | 35 | химически обессоленная вода |  | 6.9 | электропривод | - | - | угл | под приварку | ЛСР2-06.1-202ТМ поз.30 |  |  | BLR1.D.110.1.0UKA&&.QK&&&.051.SD.0001(БЛ-11757с/о) | 4Н/- | II | 1 | 495762.7119 | 495762.7119 | 89237.2881 | 585000 | Блок №1. Вспомогательный корпус (10UKA ) бл.1 | Ringo Valvulas S.L. (Испания) | 10UKA, ИТТ:-; Тип атмосферы при хранении:II; Условия хранения:1(Л); Тип атмосферы при эксплуатации:I; Климатическое исполнение и категория размещения:УХЛ4 | 2016-11-13 | 2016-11-03 | Атомпроект | 46035.42
5 | 2.ИСУП.104338466 | 10QKB22AA101 | Затвор дисковый запорный с электроприводом | ОК.250.АД.143Э | - | 4 | оборудование | 250 | 1 | 35 | химически обессоленная вода |  | 80.72 | электропривод | - | - | угл | под приварку | Стоимость оборудования в ЛСР в явном виде отсутствует |  |  | BLR1.D.110.1.0UKA&&.QK&&&.051.SD.0001(БЛ-11757с/о) | 4Н/- | II | 1 | 747238.3475 | 747238.3475 | 134502.9025 | 881741.25 | Блок №1. Вспомогательный корпус (10UKA ) бл.1 | Ringo Valvulas S.L. (Испания) | 10UKA, ИТТ:-; Тип атмосферы при хранении:II; Условия хранения:1(Л); Тип атмосферы при эксплуатации:I; Климатическое исполнение и категория размещения:УХЛ4 | 2017-02-11 | 2017-02-01 | Атомпроект | 0
6 | 2.ИСУП.104338495 | 10QKA22AA101 | Затвор дисковый запорный с электроприводом | ОК.065.АД.143Э | - | 4 | оборудование | 65 | 1 | 35 | химически обессоленная вода |  | 6.9 | электропривод | - | - | угл | под приварку | ЛСР2-06.1-202ТМ поз.30 |  |  | BLR1.D.110.1.0UKA&&.QK&&&.051.SD.0001(БЛ-11757с/о) | 4Н/- | II | 1 | 495762.7119 | 495762.7119 | 89237.2881 | 585000 | Блок №1. Вспомогательный корпус (10UKA ) бл.1 | Ringo Valvulas S.L. (Испания) | 10UKA, ИТТ:-; Тип атмосферы при хранении:II; Условия хранения:1(Л); Тип атмосферы при эксплуатации:I; Климатическое исполнение и категория размещения:УХЛ4 | 2016-11-13 | 2016-11-03 | Атомпроект | 46035.42
7 | 2.ИСУП.104297365 | 10SGD20AA108 | Затвор дисковый с электроприводом AUMA c фланцами по ГОСТ 12821-80, крепежом и прокладками | ОК.100.АД.143Э | - | 3 | оборудование | 100 | 1 | 25 | вода после механической очистки |  | 35 | встроенный электропривод | AUMA SG 05.1 | 0,09 | угл | фланцевое с комплектом ответных фланцев, крепежа и прокладок | БЛ-10413с/о (2-07.1-2007ВК-В1) (п.-36) | BLR1.D.110.1.0UJE&&.SGD&&.067.DF.0002 (БЛ-06330с/о |  | BLR1.D.110.1.0UJE&&.SGD&&.067.SD.0002(БЛ-04938с/оизм.1) | 4/- | II | 1 | 594915.2542 | 594915.2542 | 107084.7458 | 702000 | Блок №1. Паровая камера (10UJE) бл.1 | Ringo Valvulas S.L. (Испания) | UJE; Параметры: Труба=108x4;, ИТТ:BLR1.B.110.&.&&&&&&.&&&&&.000.MD.0003; Тип атмосферы при хранении:II; Условия хранения:2(С); Тип атмосферы при эксплуатации:I; Климатическое исполнение и категория размещения:УХЛ4 | 2016-10-10 | 2016-09-30 | Атомпроект | 27372.37
8 | 2.ИСУП.104309069 | 10SGD50AA118 | Затвор дисковый с электроприводом AUMA c фланцами по ГОСТ 12821-80, крепежом и прокладками | ОК.200.АД.143Э | - | 3 | оборудование | 200 | 1 | 25 | вода после механической очистки |  | 64 | встроенный электропривод | AUMA SG 10.1 | - | угл | фланцевое с комплектом ответных фланцев, крепежа и прокладок | БЛ-11168с/о (2-14.1-2019ВК) (п.-39) | BLR1.D.110.1.0UCB12.SGD50.067.DC.0001 (БЛ-11355с/о) |  | BLR1.D.110.1.0UCB12.SGD50.067.SD.0001(БЛ-11087с/о) | 4/- | II | 1 | 694067.7966 | 694067.7966 | 124932.2034 | 819000 | Блок №1. Здание управления (10UCB) бл.1 | Ringo Valvulas S.L. (Испания) | UCB; Параметры: Труба=219x7;, ИТТ:BLR1.B.110.&.&&&&&&.&&&&&.000.MD.0003; Тип атмосферы при хранении:II; Условия хранения:2(С); Тип атмосферы при эксплуатации:I; Климатическое исполнение и категория размещения:УХЛ4 | 2016-12-24 | 2016-12-14 | Атомпроект | 52748.62
9 | 2.ИСУП.104309071 | 10SGD50AA119 | Затвор дисковый с электроприводом AUMA c фланцами по ГОСТ 12821-80, крепежом и прокладками | ОК.200.АД.143Э | - | 3 | оборудование | 200 | 1 | 25 | вода после механической очистки |  | 64 | встроенный электропривод | AUMA SG 10.1 | - | угл | фланцевое с комплектом ответных фланцев, крепежа и прокладок | БЛ-11168с/о (2-14.1-2019ВК) (п.-39) | BLR1.D.110.1.0UCB12.SGD50.067.DC.0001 (БЛ-11355с/о) |  | BLR1.D.110.1.0UCB12.SGD50.067.SD.0001(БЛ-11087с/о) | 4/- | II | 1 | 694067.7966 | 694067.7966 | 124932.2034 | 819000 | Блок №1. Здание управления (10UCB) бл.1 | Ringo Valvulas S.L. (Испания) | UCB; Параметры: Труба=219x7;, ИТТ:BLR1.B.110.&.&&&&&&.&&&&&.000.MD.0003; Тип атмосферы при хранении:II; Условия хранения:2(С); Тип атмосферы при эксплуатации:I; Климатическое исполнение и категория размещения:УХЛ4 | 2016-12-24 | 2016-12-14 | Атомпроект | 52748.62
10 | 2.ИСУП.104309073 | 10SGD50AA120 | Затвор дисковый с электроприводом AUMA c фланцами по ГОСТ 12821-80, крепежом и прокладками | ОК.200.АД.143Э | - | 3 | оборудование | 200 | 1 | 25 | вода после механической очистки |  | 64 | встроенный электропривод | AUMA SG 10.1 | - | угл | фланцевое с комплектом ответных фланцев, крепежа и прокладок | БЛ-11168с/о (2-14.1-2019ВК) (п.-39) | BLR1.D.110.1.0UCB12.SGD50.067.DC.0001 (БЛ-11355с/о) |  | BLR1.D.110.1.0UCB12.SGD50.067.SD.0001(БЛ-11087с/о) | 4/- | II | 1 | 694067.7966 | 694067.7966 | 124932.2034 | 819000 | Блок №1. Здание управления (10UCB) бл.1 | Ringo Valvulas S.L. (Испания) | UCB; Параметры: Труба=219x7;, ИТТ:BLR1.B.110.&.&&&&&&.&&&&&.000.MD.0003; Тип атмосферы при хранении:II; Условия хранения:2(С); Тип атмосферы при эксплуатации:I; Климатическое исполнение и категория размещения:УХЛ4 | 2016-12-24 | 2016-12-14 | Атомпроект | 52748.62
11 | 2.ИСУП.104309075 | 10SGD50AA121 | Затвор дисковый с электроприводом AUMA c фланцами по ГОСТ 12821-80, крепежом и прокладками | ОК.150.АД.143Э | - | 3 | оборудование | 150 | 1 | 25 | вода после механической очистки |  | 46 | встроенный электропривод | AUMA SG 07.1 | - | угл | фланцевое с комплектом ответных фланцев, крепежа и прокладок | БЛ-11168с/о (2-14.1-2019ВК) (п.-37) | BLR1.D.110.1.0UCB12.SGD50.067.DC.0001 (БЛ-11355с/о) |  | BLR1.D.110.1.0UCB12.SGD50.067.SD.0001(БЛ-11087с/о) | 4/- | II | 1 | 644491.5254 | 644491.5254 | 116008.4746 | 760500 | Блок №1. Здание управления (10UCB) бл.1 | Ringo Valvulas S.L. (Испания) | UCB; Параметры: Труба=159x5;, ИТТ:BLR1.B.110.&.&&&&&&.&&&&&.000.MD.0003; Тип атмосферы при хранении:II; Условия хранения:2(С); Тип атмосферы при эксплуатации:I; Климатическое исполнение и категория размещения:УХЛ4 | 2016-12-24 | 2016-12-14 | Атомпроект | 35349.1
12 | 2.ИСУП.104309077 | 10SGD50AA122 | Затвор дисковый с электроприводом AUMA c фланцами по ГОСТ 12821-80, крепежом и прокладками | ОК.150.АД.143Э | - | 3 | оборудование | 150 | 1 | 25 | вода после механической очистки |  | 46 | встроенный электропривод | AUMA SG 07.1 | - | угл | фланцевое с комплектом ответных фланцев, крепежа и прокладок | БЛ-11168с/о (2-14.1-2019ВК) (п.-37) | BLR1.D.110.1.0UCB12.SGD50.067.DC.0001 (БЛ-11355с/о) |  | BLR1.D.110.1.0UCB12.SGD50.067.SD.0001(БЛ-11087с/о) | 4/- | II | 1 | 644491.5254 | 644491.5254 | 116008.4746 | 760500 | Блок №1. Здание управления (10UCB) бл.1 | Ringo Valvulas S.L. (Испания) | UCB; Параметры: Труба=159x5;, ИТТ:BLR1.B.110.&.&&&&&&.&&&&&.000.MD.0003; Тип атмосферы при хранении:II; Условия хранения:2(С); Тип атмосферы при эксплуатации:I; Климатическое исполнение и категория размещения:УХЛ4 | 2016-12-24 | 2016-12-14 | Атомпроект | 35349.1
13 | 2.ИСУП.104309079 | 10SGD50AA123 | Затвор дисковый с электроприводом AUMA c фланцами по ГОСТ 12821-80, крепежом и прокладками | ОК.150.АД.143Э | - | 3 | оборудование | 150 | 1 | 25 | вода после механической очистки |  | 46 | встроенный электропривод | AUMA SG 07.1 | - | угл | фланцевое с комплектом ответных фланцев, крепежа и прокладок | БЛ-11168с/о (2-14.1-2019ВК) (п.-37) | BLR1.D.110.1.0UCB12.SGD50.067.DC.0001 (БЛ-11355с/о) |  | BLR1.D.110.1.0UCB12.SGD50.067.SD.0001(БЛ-11087с/о) | 4/- | II | 1 | 644491.5254 | 644491.5254 | 116008.4746 | 760500 | Блок №1. Здание управления (10UCB) бл.1 | Ringo Valvulas S.L. (Испания) | UCB; Параметры: Труба=159x5;, ИТТ:BLR1.B.110.&.&&&&&&.&&&&&.000.MD.0003; Тип атмосферы при хранении:II; Условия хранения:2(С); Тип атмосферы при эксплуатации:I; Климатическое исполнение и категория размещения:УХЛ4 | 2016-12-24 | 2016-12-14 | Атомпроект | 35349.1
14 | 2.ИСУП.104309081 | 10SGD50AA124 | Затвор дисковый с электроприводом AUMA c фланцами по ГОСТ 12821-80, крепежом и прокладками | ОК.150.АД.143Э | - | 3 | оборудование | 150 | 1 | 25 | вода после механической очистки |  | 46 | встроенный электропривод | AUMA SG 07.1 | - | угл | фланцевое с комплектом ответных фланцев, крепежа и прокладок | БЛ-11168с/о (2-14.1-2019ВК) (п.-37) | BLR1.D.110.1.0UCB12.SGD50.067.DC.0001 (БЛ-11355с/о) |  | BLR1.D.110.1.0UCB12.SGD50.067.SD.0001(БЛ-11087с/о) | 4/- | II | 1 | 644491.5254 | 644491.5254 | 116008.4746 | 760500 | Блок №1. Здание управления (10UCB) бл.1 | Ringo Valvulas S.L. (Испания) | UCB; Параметры: Труба=159x5;, ИТТ:BLR1.B.110.&.&&&&&&.&&&&&.000.MD.0003; Тип атмосферы при хранении:II; Условия хранения:2(С); Тип атмосферы при эксплуатации:I; Климатическое исполнение и категория размещения:УХЛ4 | 2016-12-24 | 2016-12-14 | Атомпроект | 35349.1
15 | 2.ИСУП.104309083 | 10SGD50AA125 | Затвор дисковый с электроприводом AUMA c фланцами по ГОСТ 12821-80, крепежом и прокладками | ОК.150.АД.143Э | - | 3 | оборудование | 150 | 1 | 25 | вода после механической очистки |  | 46 | встроенный электропривод | AUMA SG 07.1 | - | угл | фланцевое с комплектом ответных фланцев, крепежа и прокладок | БЛ-11168с/о (2-14.1-2019ВК) (п.-37) | BLR1.D.110.1.0UCB12.SGD50.067.DC.0001 (БЛ-11355с/о) |  | BLR1.D.110.1.0UCB12.SGD50.067.SD.0001(БЛ-11087с/о) | 4/- | II | 1 | 644491.5254 | 644491.5254 | 116008.4746 | 760500 | Блок №1. Здание управления (10UCB) бл.1 | Ringo Valvulas S.L. (Испания) | UCB; Параметры: Труба=159x5;, ИТТ:BLR1.B.110.&.&&&&&&.&&&&&.000.MD.0003; Тип атмосферы при хранении:II; Условия хранения:2(С); Тип атмосферы при эксплуатации:I; Климатическое исполнение и категория размещения:УХЛ4 | 2016-12-24 | 2016-12-14 | Атомпроект | 35349.1
16 | 2.ИСУП.104309085 | 10SGD50AA126 | Затвор дисковый с электроприводом AUMA c фланцами по ГОСТ 12821-80, крепежом и прокладками | ОК.150.АД.143Э | - | 3 | оборудование | 150 | 1 | 25 | вода после механической очистки |  | 46 | встроенный электропривод | AUMA SG 07.1 | - | угл | фланцевое с комплектом ответных фланцев, крепежа и прокладок | БЛ-11168с/о (2-14.1-2019ВК) (п.-37) | BLR1.D.110.1.0UCB12.SGD50.067.DC.0001 (БЛ-11355с/о) |  | BLR1.D.110.1.0UCB12.SGD50.067.SD.0001(БЛ-11087с/о) | 4/- | II | 1 | 644491.5254 | 644491.5254 | 116008.4746 | 760500 | Блок №1. Здание управления (10UCB) бл.1 | Ringo Valvulas S.L. (Испания) | UCB; Параметры: Труба=159x5;, ИТТ:BLR1.B.110.&.&&&&&&.&&&&&.000.MD.0003; Тип атмосферы при хранении:II; Условия хранения:2(С); Тип атмосферы при эксплуатации:I; Климатическое исполнение и категория размещения:УХЛ4 | 2016-12-24 | 2016-12-14 | Атомпроект | 35349.1
17 | 2.ИСУП.104309087 | 10SGD50AA127 | Затвор дисковый с электроприводом AUMA c фланцами по ГОСТ 12821-80, крепежом и прокладками | ОК.080.АД.143Э | - | 3 | оборудование | 80 | 1 | 25 | вода после механической очистки |  | 30.5 | встроенный электропривод | AUMA SG 05.1 | - | угл | фланцевое с комплектом ответных фланцев, крепежа и прокладок | БЛ-11168с/о (2-14.1-2019ВК) (п.-33) | BLR1.D.110.1.0UCB12.SGD50.067.DC.0001 (БЛ-11355с/о) |  | BLR1.D.110.1.0UCB12.SGD50.067.SD.0001(БЛ-11087с/о) | 4/- | II | 1 | 549591.1 | 549591.1 | 98926.398 | 648517.498 | Блок №1. Здание управления (10UCB) бл.1 | Ringo Valvulas S.L. (Испания) | UCB; Параметры: Труба=89x3,5;, ИТТ:BLR1.B.110.&.&&&&&&.&&&&&.000.MD.0003; Тип атмосферы при хранении:II; Условия хранения:2(С); Тип атмосферы при эксплуатации:I; Климатическое исполнение и категория размещения:УХЛ4 | 2016-11-14 | 2016-11-04 | Атомпроект | 18973.03
18 | 2.ИСУП.104309089 | 10SGD50AA128 | Затвор дисковый с электроприводом AUMA c фланцами по ГОСТ 12821-80, крепежом и прокладками | ОК.150.АД.143Э | - | 3 | оборудование | 150 | 1 | 25 | вода после механической очистки |  | 46 | встроенный электропривод | AUMA SG 07.1 | - | угл | фланцевое с комплектом ответных фланцев, крепежа и прокладок | БЛ-11168с/о (2-14.1-2019ВК) (п.-37) | BLR1.D.110.1.0UCB12.SGD50.067.DC.0001 (БЛ-11355с/о) |  | BLR1.D.110.1.0UCB12.SGD50.067.SD.0001(БЛ-11087с/о) | 4/- | II | 1 | 644491.5254 | 644491.5254 | 116008.4746 | 760500 | Блок №1. Здание управления (10UCB) бл.1 | Ringo Valvulas S.L. (Испания) | UCB; Параметры: Труба=159x5;, ИТТ:BLR1.B.110.&.&&&&&&.&&&&&.000.MD.0003; Тип атмосферы при хранении:II; Условия хранения:2(С); Тип атмосферы при эксплуатации:I; Климатическое исполнение и категория размещения:УХЛ4 | 2016-12-24 | 2016-12-14 | Атомпроект | 35349.1
19 | 2.ИСУП.104309091 | 10SGD50AA129 | Затвор дисковый с электроприводом AUMA c фланцами по ГОСТ 12821-80, крепежом и прокладками | ОК.100.АД.143Э | - | 3 | оборудование | 100 | 1 | 25 | вода после механической очистки |  | 35 | встроенный электропривод | AUMA SG 05.1 | - | угл | фланцевое с комплектом ответных фланцев, крепежа и прокладок | БЛ-11168с/о (2-14.1-2019ВК) (п.-35) | BLR1.D.110.1.0UCB12.SGD50.067.DC.0001 (БЛ-11355с/о) |  | BLR1.D.110.1.0UCB12.SGD50.067.SD.0001(БЛ-11087с/о) | 4/- | II | 1 | 594915.2542 | 594915.2542 | 107084.7458 | 702000 | Блок №1. Здание управления (10UCB) бл.1 | Ringo Valvulas S.L. (Испания) | UCB; Параметры: Труба=108x4;, ИТТ:BLR1.B.110.&.&&&&&&.&&&&&.000.MD.0003; Тип атмосферы при хранении:II; Условия хранения:2(С); Тип атмосферы при эксплуатации:I; Климатическое исполнение и категория размещения:УХЛ4 | 2016-11-14 | 2016-11-04 | Атомпроект | 27372.37
20 | 2.ИСУП.104309331 | 10SGD72AA103 | Затвор дисковый с электроприводом AUMA c фланцами по ГОСТ 12821-80, крепежом и прокладками | ОК.100.АД.143Э | - | 3 | оборудование | 100 | 1 | 25 | вода после механической очистки |  | 35 | встроенный электропривод | AUMA SG 05.1 | 0,09 | угл | фланцевое с комплектом ответных фланцев, крепежа и прокладок | БЛ-03805с/о (BLR1.D.110.1.0UJE93.SGD&&.067.TL.0001) (п.-29) | BLR1.D.110.1.0UJE93.SGD&&. 067.DC.0001 (БЛ-03770с/о) |  | BLR1.D.110.1.0UJE93.SGD&&.067.SD.0001(БЛ-03302с/о) | 4/- | II | 1 | 594915.2542 | 594915.2542 | 107084.7458 | 702000 | Блок №1. Паровая камера (10UJE) бл.1 | Ringo Valvulas S.L. (Испания) | UJE; Параметры: Труба=108x4;, ИТТ:BLR1.B.110.&.&&&&&&.&&&&&.000.MD.0003; Тип атмосферы при хранении:II; Условия хранения:2(С); Тип атмосферы при эксплуатации:I; Климатическое исполнение и категория размещения:УХЛ4 | 2016-11-14 | 2016-11-04 | Атомпроект | 4595.49
21 | 2.ИСУП.104309333 | 10SGD72AA104 | Затвор дисковый с электроприводом AUMA c фланцами по ГОСТ 12821-80, крепежом и прокладками | ОК.100.АД.143Э | - | 3 | оборудование | 100 | 1 | 25 | вода после механической очистки |  | 35 | встроенный электропривод | AUMA SG 05.1 | 0,09 | угл | фланцевое с комплектом ответных фланцев, крепежа и прокладок | БЛ-03805с/о (BLR1.D.110.1.0UJE93.SGD&&.067.TL.0001) (п.-31) | BLR1.D.110.1.0UJE93.SGD&&. 067.DC.0001 (БЛ-03770с/о) |  | BLR1.D.110.1.0UJE93.SGD&&.067.SD.0001(БЛ-03302с/о) | 4/- | II | 1 | 594915.2542 | 594915.2542 | 107084.7458 | 702000 | Блок №1. Паровая камера (10UJE) бл.1 | Ringo Valvulas S.L. (Испания) | UJE; Параметры: Труба=108x4;, ИТТ:BLR1.B.110.&.&&&&&&.&&&&&.000.MD.0003; Тип атмосферы при хранении:II; Условия хранения:2(С); Тип атмосферы при эксплуатации:I; Климатическое исполнение и категория размещения:УХЛ4 | 2016-11-14 | 2016-11-04 | Атомпроект | 4010.56
22 | 2.ИСУП.104309335 | 10SGD72AA105 | Затвор дисковый с электроприводом AUMA c фланцами по ГОСТ 12821-80, крепежом и прокладками | ОК.150.АД.143Э | - | 3 | оборудование | 150 | 1 | 25 | вода после механической очистки |  | 46 | встроенный электропривод | AUMA SG 07.1 | 0,16 | угл | фланцевое с комплектом ответных фланцев, крепежа и прокладок | БЛ-03805с/о (BLR1.D.110.1.0UJE93.SGD&&.067.TL.0001) (п.-31) | BLR1.D.110.1.0UJE93.SGD&&. 067.DC.0001 (БЛ-03770с/о) |  | BLR1.D.110.1.0UJE93.SGD&&.067.SD.0001(БЛ-03302с/о) | 4/- | II | 1 | 644491.5254 | 644491.5254 | 116008.4746 | 760500 | Блок №1. Паровая камера (10UJE) бл.1 | Ringo Valvulas S.L. (Испания) | UJE; Параметры: Труба=159x5;, ИТТ:BLR1.B.110.&.&&&&&&.&&&&&.000.MD.0003; Тип атмосферы при хранении:II; Условия хранения:2(С); Тип атмосферы при эксплуатации:I; Климатическое исполнение и категория размещения:УХЛ4 | 2016-12-24 | 2016-12-14 | Атомпроект | 4010.56
23 | 2.ИСУП.104370182 | 20QKB21AA101 | Затвор дисковый запорный с электроприводом | ОК.250.АД.143Э | - | 4 | оборудование | 250 | 1 | 35 | Подпиточная вода ("чистый" конденсат, обессоленная вода) |  | 80.72 | электропривод | - | - | угл | под приварку | Стоимость оборудования в ЛСР в явном виде отсутствует | BLR1.D.797.2.0UKA&&.QK&&&.051.DC.0001 (БЛ-13030с/о) |  | BLR1.D.797.2.0UKA&&.QK&&&.051.SD.0001(БЛ-13033с/о) | 4Н/- | II | 1 | 747238.3475 | 747238.3475 | 134502.9025 | 881741.25 | Блок №2. Вспомогательный корпус (20UKA) бл.2 | Ringo Valvulas S.L. (Испания) | 20UKA, ИТТ:; Тип атмосферы при хранении:II; Условия хранения:1(Л); Тип атмосферы при эксплуатации:I; Климатическое исполнение и категория размещения:УХЛ4 | 2016-12-01 | 2016-11-21 | Атомпроект | 0
24 | 2.ИСУП.104370186 | 20QKA21AA101 | Затвор дисковый запорный с электроприводом | ОК.065.АД.143Э | - | 4 | оборудование | 65 | 1 | 35 | Подпиточная вода ("чистый" конденсат, обессоленная вода) |  | 6.9 | электропривод | - | - | угл | под приварку | ЛСР2-06.2-202ТМ поз.30 | BLR1.D.797.2.0UKA&&.QK&&&.051.DC.0001 (БЛ-13030с/о) |  | BLR1.D.797.2.0UKA&&.QK&&&.051.SD.0001(БЛ-13033с/о) | 4Н/- | II | 1 | 495762.7119 | 495762.7119 | 89237.2881 | 585000 | Блок №2. Вспомогательный корпус (20UKA) бл.2 | Ringo Valvulas S.L. (Испания) | 20UKA, ИТТ:; Тип атмосферы при хранении:II; Условия хранения:1(Л); Тип атмосферы при эксплуатации:I; Климатическое исполнение и категория размещения:УХЛ4 | 2016-12-01 | 2016-11-21 | Атомпроект | 46035.42
25 | 2.ИСУП.104370187 | 20QKB22AA101 | Затвор дисковый запорный с электроприводом | ОК.250.АД.143Э | - | 4 | оборудование | 250 | 1 | 35 | Подпиточная вода ("чистый" конденсат, обессоленная вода) |  | 80.72 | электропривод | - | - | угл | под приварку | Стоимость оборудования в ЛСР в явном виде отсутствует | BLR1.D.797.2.0UKA&&.QK&&&.051.DC.0001 (БЛ-13030с/о) |  | BLR1.D.797.2.0UKA&&.QK&&&.051.SD.0001(БЛ-13033с/о) | 4Н/- | II | 1 | 747238.3475 | 747238.3475 | 134502.9025 | 881741.25 | Блок №2. Вспомогательный корпус (20UKA) бл.2 | Ringo Valvulas S.L. (Испания) | 20UKA, ИТТ:; Тип атмосферы при хранении:II; Условия хранения:1(Л); Тип атмосферы при эксплуатации:I; Климатическое исполнение и категория размещения:УХЛ4 | 2016-12-01 | 2016-11-21 | Атомпроект | 0
26 | 2.ИСУП.104370215 | 20QKA22AA101 | Затвор дисковый запорный с электроприводом | ОК.065.АД.143Э | - | 4 | оборудование | 65 | 1 | 35 | Подпиточная вода ("чистый" конденсат, обессоленная вода) |  | 6.9 | электропривод | - | - | угл | под приварку | ЛСР2-06.2-202ТМ поз.30 | BLR1.D.797.2.0UKA&&.QK&&&.051.DC.0001 (БЛ-13030с/о) |  | BLR1.D.797.2.0UKA&&.QK&&&.051.SD.0001(БЛ-13033с/о) | 4Н/- | II | 1 | 495762.7119 | 495762.7119 | 89237.2881 | 585000 | Блок №2. Вспомогательный корпус (20UKA) бл.2 | Ringo Valvulas S.L. (Испания) | 20UKA, ИТТ:; Тип атмосферы при хранении:II; Условия хранения:1(Л); Тип атмосферы при эксплуатации:I; Климатическое исполнение и категория размещения:УХЛ4 | 2016-12-01 | 2016-11-21 | Атомпроект | 46035.42
27 | 2.ИСУП.104297366 | 20SGD20AA108 | Затвор дисковый с электроприводом AUMA c фланцами по ГОСТ 12821-80, крепежом и прокладками | ОК.100.АД.143Э | - | 3 | оборудование | 100 | 1 | 25 | вода после механической очистки |  | 35 | встроенный электропривод | AUMA SG 05.1 | 0,09 | угл | фланцевое с комплектом ответных фланцев, крепежа и прокладок | БЛ-09691с/о (2-07.2-2001ВК) (п.-37) | BLR1.D.110.2.0UJE&&.SGD&&.067.DC.0002 (БЛ-09649с/о) |  | BLR1.D.110.2.0UJE&&.SGD&&.067.SD.0002(БЛ-09359с/о) | 4/- | II | 1 | 594915.2542 | 594915.2542 | 107084.7458 | 702000 | Блок №2. Паровая камера (20UJE) бл.2 | Ringo Valvulas S.L. (Испания) | UJE; Параметры: Труба=108x4;, ИТТ:BLR1.B.110.&.&&&&&&.&&&&&.000.MD.0003; Тип атмосферы при хранении:II; Условия хранения:2(С); Тип атмосферы при эксплуатации:I; Климатическое исполнение и категория размещения:УХЛ4 | 2017-02-06 | 2017-01-27 | Атомпроект | 17786.91
28 | 2.ИСУП.104309070 | 20SGD50AA118 | Затвор дисковый с электроприводом AUMA c фланцами по ГОСТ 12821-80, крепежом и прокладками | ОК.200.АД.143Э | - | 3 | оборудование | 200 | 1 | 25 | вода после механической очистки |  | 64 | встроенный электропривод | AUMA SG 10.1 | - | угл | фланцевое с комплектом ответных фланцев, крепежа и прокладок | БЛ-11169с/о (2-14.2-2013ВК) (п.-39) | BLR1.D.110.2.0UCB12.SGD50.067.DC.0001 (БЛ-11406с/о) |  | BLR1.D.110.2.0UCB12.SGD50.067.SD.0001(БЛ-11088с/о) | 4/- | II | 1 | 694067.7966 | 694067.7966 | 124932.2034 | 819000 | Блок №2. Здание управления (20UCB) бл.2 | Ringo Valvulas S.L. (Испания) | UCB; Параметры: Труба=219x7;, ИТТ:BLR1.B.110.&.&&&&&&.&&&&&.000.MD.0003; Тип атмосферы при хранении:II; Условия хранения:2(С); Тип атмосферы при эксплуатации:I; Климатическое исполнение и категория размещения:УХЛ4 | 2017-04-22 | 2017-04-12 | Атомпроект | 52748.62
29 | 2.ИСУП.104309072 | 20SGD50AA119 | Затвор дисковый с электроприводом AUMA c фланцами по ГОСТ 12821-80, крепежом и прокладками | ОК.200.АД.143Э | - | 3 | оборудование | 200 | 1 | 25 | вода после механической очистки |  | 64 | встроенный электропривод | AUMA SG 10.1 | - | угл | фланцевое с комплектом ответных фланцев, крепежа и прокладок | БЛ-11169с/о (2-14.2-2013ВК) (п.-39) | BLR1.D.110.2.0UCB12.SGD50.067.DC.0001 (БЛ-11406с/о) |  | BLR1.D.110.2.0UCB12.SGD50.067.SD.0001(БЛ-11088с/о) | 4/- | II | 1 | 694067.7966 | 694067.7966 | 124932.2034 | 819000 | Блок №2. Здание управления (20UCB) бл.2 | Ringo Valvulas S.L. (Испания) | UCB; Параметры: Труба=219x7;, ИТТ:BLR1.B.110.&.&&&&&&.&&&&&.000.MD.0003; Тип атмосферы при хранении:II; Условия хранения:2(С); Тип атмосферы при эксплуатации:I; Климатическое исполнение и категория размещения:УХЛ4 | 2017-04-22 | 2017-04-12 | Атомпроект | 52748.62
30 | 2.ИСУП.104309074 | 20SGD50AA120 | Затвор дисковый с электроприводом AUMA c фланцами по ГОСТ 12821-80, крепежом и прокладками | ОК.200.АД.143Э | - | 3 | оборудование | 200 | 1 | 25 | вода после механической очистки |  | 64 | встроенный электропривод | AUMA SG 10.1 | - | угл | фланцевое с комплектом ответных фланцев, крепежа и прокладок | БЛ-11169с/о (2-14.2-2013ВК) (п.-39) | BLR1.D.110.2.0UCB12.SGD50.067.DC.0001 (БЛ-11406с/о) |  | BLR1.D.110.2.0UCB12.SGD50.067.SD.0001(БЛ-11088с/о) | 4/- | II | 1 | 694067.7966 | 694067.7966 | 124932.2034 | 819000 | Блок №2. Здание управления (20UCB) бл.2 | Ringo Valvulas S.L. (Испания) | UCB; Параметры: Труба=219x7;, ИТТ:BLR1.B.110.&.&&&&&&.&&&&&.000.MD.0003; Тип атмосферы при хранении:II; Условия хранения:2(С); Тип атмосферы при эксплуатации:I; Климатическое исполнение и категория размещения:УХЛ4 | 2017-04-22 | 2017-04-12 | Атомпроект | 52748.62
31 | 2.ИСУП.104309076 | 20SGD50AA121 | Затвор дисковый с электроприводом AUMA c фланцами по ГОСТ 12821-80, крепежом и прокладками | ОК.150.АД.143Э | - | 3 | оборудование | 150 | 1 | 25 | вода после механической очистки |  | 46 | встроенный электропривод | AUMA SG 07.1 | - | угл | фланцевое с комплектом ответных фланцев, крепежа и прокладок | БЛ-11169с/о (2-14.2-2013ВК) (п.-37) | BLR1.D.110.2.0UCB12.SGD50.067.DC.0001 (БЛ-11406с/о) |  | BLR1.D.110.2.0UCB12.SGD50.067.SD.0001(БЛ-11088с/о) | 4/- | II | 1 | 644491.5254 | 644491.5254 | 116008.4746 | 760500 | Блок №2. Здание управления (20UCB) бл.2 | Ringo Valvulas S.L. (Испания) | UCB; Параметры: Труба=159x5;, ИТТ:BLR1.B.110.&.&&&&&&.&&&&&.000.MD.0003; Тип атмосферы при хранении:II; Условия хранения:2(С); Тип атмосферы при эксплуатации:I; Климатическое исполнение и категория размещения:УХЛ4 | 2017-04-22 | 2017-04-12 | Атомпроект | 35349.1
32 | 2.ИСУП.104309078 | 20SGD50AA122 | Затвор дисковый с электроприводом AUMA c фланцами по ГОСТ 12821-80, крепежом и прокладками | ОК.150.АД.143Э | - | 3 | оборудование | 150 | 1 | 25 | вода после механической очистки |  | 46 | встроенный электропривод | AUMA SG 07.1 | - | угл | фланцевое с комплектом ответных фланцев, крепежа и прокладок | БЛ-11169с/о (2-14.2-2013ВК) (п.-37) | BLR1.D.110.2.0UCB12.SGD50.067.DC.0001 (БЛ-11406с/о) |  | BLR1.D.110.2.0UCB12.SGD50.067.SD.0001(БЛ-11088с/о) | 4/- | II | 1 | 644491.5254 | 644491.5254 | 116008.4746 | 760500 | Блок №2. Здание управления (20UCB) бл.2 | Ringo Valvulas S.L. (Испания) | UCB; Параметры: Труба=159x5;, ИТТ:BLR1.B.110.&.&&&&&&.&&&&&.000.MD.0003; Тип атмосферы при хранении:II; Условия хранения:2(С); Тип атмосферы при эксплуатации:I; Климатическое исполнение и категория размещения:УХЛ4 | 2017-04-22 | 2017-04-12 | Атомпроект | 35349.1
33 | 2.ИСУП.104309080 | 20SGD50AA123 | Затвор дисковый с электроприводом AUMA c фланцами по ГОСТ 12821-80, крепежом и прокладками | ОК.150.АД.143Э | - | 3 | оборудование | 150 | 1 | 25 | вода после механической очистки |  | 46 | встроенный электропривод | AUMA SG 07.1 | - | угл | фланцевое с комплектом ответных фланцев, крепежа и прокладок | БЛ-11169с/о (2-14.2-2013ВК) (п.-37) | BLR1.D.110.2.0UCB12.SGD50.067.DC.0001 (БЛ-11406с/о) |  | BLR1.D.110.2.0UCB12.SGD50.067.SD.0001(БЛ-11088с/о) | 4/- | II | 1 | 644491.5254 | 644491.5254 | 116008.4746 | 760500 | Блок №2. Здание управления (20UCB) бл.2 | Ringo Valvulas S.L. (Испания) | UCB; Параметры: Труба=159x5;, ИТТ:BLR1.B.110.&.&&&&&&.&&&&&.000.MD.0003; Тип атмосферы при хранении:II; Условия хранения:2(С); Тип атмосферы при эксплуатации:I; Климатическое исполнение и категория размещения:УХЛ4 | 2017-04-22 | 2017-04-12 | Атомпроект | 35349.1
34 | 2.ИСУП.104309082 | 20SGD50AA124 | Затвор дисковый с электроприводом AUMA c фланцами по ГОСТ 12821-80, крепежом и прокладками | ОК.150.АД.143Э | - | 3 | оборудование | 150 | 1 | 25 | вода после механической очистки |  | 46 | встроенный электропривод | AUMA SG 07.1 | - | угл | фланцевое с комплектом ответных фланцев, крепежа и прокладок | БЛ-11169с/о (2-14.2-2013ВК) (п.-37) | BLR1.D.110.2.0UCB12.SGD50.067.DC.0001 (БЛ-11406с/о) |  | BLR1.D.110.2.0UCB12.SGD50.067.SD.0001(БЛ-11088с/о) | 4/- | II | 1 | 644491.5254 | 644491.5254 | 116008.4746 | 760500 | Блок №2. Здание управления (20UCB) бл.2 | Ringo Valvulas S.L. (Испания) | UCB; Параметры: Труба=159x5;, ИТТ:BLR1.B.110.&.&&&&&&.&&&&&.000.MD.0003; Тип атмосферы при хранении:II; Условия хранения:2(С); Тип атмосферы при эксплуатации:I; Климатическое исполнение и категория размещения:УХЛ4 | 2017-04-22 | 2017-04-12 | Атомпроект | 35349.1
35 | 2.ИСУП.104309084 | 20SGD50AA125 | Затвор дисковый с электроприводом AUMA c фланцами по ГОСТ 12821-80, крепежом и прокладками | ОК.150.АД.143Э | - | 3 | оборудование | 150 | 1 | 25 | вода после механической очистки |  | 46 | встроенный электропривод | AUMA SG 07.1 | - | угл | фланцевое с комплектом ответных фланцев, крепежа и прокладок | БЛ-11169с/о (2-14.2-2013ВК) (п.-37) | BLR1.D.110.2.0UCB12.SGD50.067.DC.0001 (БЛ-11406с/о) |  | BLR1.D.110.2.0UCB12.SGD50.067.SD.0001(БЛ-11088с/о) | 4/- | II | 1 | 644491.5254 | 644491.5254 | 116008.4746 | 760500 | Блок №2. Здание управления (20UCB) бл.2 | Ringo Valvulas S.L. (Испания) | UCB; Параметры: Труба=159x5;, ИТТ:BLR1.B.110.&.&&&&&&.&&&&&.000.MD.0003; Тип атмосферы при хранении:II; Условия хранения:2(С); Тип атмосферы при эксплуатации:I; Климатическое исполнение и категория размещения:УХЛ4 | 2017-04-22 | 2017-04-12 | Атомпроект | 35349.1
36 | 2.ИСУП.104309086 | 20SGD50AA126 | Затвор дисковый с электроприводом AUMA c фланцами по ГОСТ 12821-80, крепежом и прокладками | ОК.150.АД.143Э | - | 3 | оборудование | 150 | 1 | 25 | вода после механической очистки |  | 46 | встроенный электропривод | AUMA SG 07.1 | - | угл | фланцевое с комплектом ответных фланцев, крепежа и прокладок | БЛ-11169с/о (2-14.2-2013ВК) (п.-37) | BLR1.D.110.2.0UCB12.SGD50.067.DC.0001 (БЛ-11406с/о) |  | BLR1.D.110.2.0UCB12.SGD50.067.SD.0001(БЛ-11088с/о) | 4/- | II | 1 | 644491.5254 | 644491.5254 | 116008.4746 | 760500 | Блок №2. Здание управления (20UCB) бл.2 | Ringo Valvulas S.L. (Испания) | UCB; Параметры: Труба=159x5;, ИТТ:BLR1.B.110.&.&&&&&&.&&&&&.000.MD.0003; Тип атмосферы при хранении:II; Условия хранения:2(С); Тип атмосферы при эксплуатации:I; Климатическое исполнение и категория размещения:УХЛ4 | 2017-04-22 | 2017-04-12 | Атомпроект | 35349.1
37 | 2.ИСУП.104309088 | 20SGD50AA127 | Затвор дисковый с электроприводом AUMA c фланцами по ГОСТ 12821-80, крепежом и прокладками | ОК.080.АД.143Э | - | 3 | оборудование | 80 | 1 | 25 | вода после механической очистки |  | 30.5 | встроенный электропривод | AUMA SG 05.1 | - | угл | фланцевое с комплектом ответных фланцев, крепежа и прокладок | БЛ-11169с/о (2-14.2-2013ВК) (п.-33) | BLR1.D.110.2.0UCB12.SGD50.067.DC.0001 (БЛ-11406с/о) |  | BLR1.D.110.2.0UCB12.SGD50.067.SD.0001(БЛ-11088с/о) | 4/- | II | 1 | 549591.1 | 549591.1 | 98926.398 | 648517.498 | Блок №2. Здание управления (20UCB) бл.2 | Ringo Valvulas S.L. (Испания) | UCB; Параметры: Труба=89x3,5;, ИТТ:BLR1.B.110.&.&&&&&&.&&&&&.000.MD.0003; Тип атмосферы при хранении:II; Условия хранения:2(С); Тип атмосферы при эксплуатации:I; Климатическое исполнение и категория размещения:УХЛ4 | 2017-03-13 | 2017-03-03 | Атомпроект | 18973.03
38 | 2.ИСУП.104309090 | 20SGD50AA128 | Затвор дисковый с электроприводом AUMA c фланцами по ГОСТ 12821-80, крепежом и прокладками | ОК.150.АД.143Э | - | 3 | оборудование | 150 | 1 | 25 | вода после механической очистки |  | 46 | встроенный электропривод | AUMA SG 07.1 | - | угл | фланцевое с комплектом ответных фланцев, крепежа и прокладок | БЛ-11169с/о (2-14.2-2013ВК) (п.-37) | BLR1.D.110.2.0UCB12.SGD50.067.DC.0001 (БЛ-11406с/о) |  | BLR1.D.110.2.0UCB12.SGD50.067.SD.0001(БЛ-11088с/о) | 4/- | II | 1 | 644491.5254 | 644491.5254 | 116008.4746 | 760500 | Блок №2. Здание управления (20UCB) бл.2 | Ringo Valvulas S.L. (Испания) | UCB; Параметры: Труба=159x5;, ИТТ:BLR1.B.110.&.&&&&&&.&&&&&.000.MD.0003; Тип атмосферы при хранении:II; Условия хранения:2(С); Тип атмосферы при эксплуатации:I; Климатическое исполнение и категория размещения:УХЛ4 | 2017-04-22 | 2017-04-12 | Атомпроект | 35349.1
39 | 2.ИСУП.104309092 | 20SGD50AA129 | Затвор дисковый с электроприводом AUMA c фланцами по ГОСТ 12821-80, крепежом и прокладками | ОК.100.АД.143Э | - | 3 | оборудование | 100 | 1 | 25 | вода после механической очистки |  | 35 | встроенный электропривод | AUMA SG 05.1 | - | угл | фланцевое с комплектом ответных фланцев, крепежа и прокладок | БЛ-11169с/о (2-14.2-2013ВК) (п.-35) | BLR1.D.110.2.0UCB12.SGD50.067.DC.0001 (БЛ-11406с/о) |  | BLR1.D.110.2.0UCB12.SGD50.067.SD.0001(БЛ-11088с/о) | 4/- | II | 1 | 594915.2542 | 594915.2542 | 107084.7458 | 702000 | Блок №2. Здание управления (20UCB) бл.2 | Ringo Valvulas S.L. (Испания) | UCB; Параметры: Труба=108x4;, ИТТ:BLR1.B.110.&.&&&&&&.&&&&&.000.MD.0003; Тип атмосферы при хранении:II; Условия хранения:2(С); Тип атмосферы при эксплуатации:I; Климатическое исполнение и категория размещения:УХЛ4 | 2017-03-13 | 2017-03-03 | Атомпроект | 27372.37
40 | 2.ИСУП.104309332 | 20SGD72AA103 | Затвор дисковый с электроприводом AUMA c фланцами по ГОСТ 12821-80, крепежом и прокладками | ОК.100.АД.143Э | - | 3 | оборудование | 100 | 1 | 25 | вода после механической очистки |  | 35 | встроенный электропривод | AUMA SG 05.1 | 0,09 | угл | фланцевое с комплектом ответных фланцев, крепежа и прокладок | БЛ-13824с/о (2-07.2-2019ВК) (п.-33) | BLR1.D.110.2.0UJE93.SGD&&.067.DC.0001 (БЛ-13851с/о) |  | BLR1.D.110.2.0UJE93.SGD&&.067.SD.0001(БЛ-13862с/о) | 4/- | II | 1 | 594915.2542 | 594915.2542 | 107084.7458 | 702000 | Блок №2. Паровая камера (20UJE) бл.2 | Ringo Valvulas S.L. (Испания) | UJE; Параметры: Труба=108x4;, ИТТ:BLR1.B.110.&.&&&&&&.&&&&&.000.MD.0003; Тип атмосферы при хранении:II; Условия хранения:2(С); Тип атмосферы при эксплуатации:I; Климатическое исполнение и категория размещения:УХЛ4 | 2017-03-13 | 2017-03-03 | Атомпроект | 27372.28
41 | 2.ИСУП.104309334 | 20SGD72AA104 | Затвор дисковый с электроприводом AUMA c фланцами по ГОСТ 12821-80, крепежом и прокладками | ОК.100.АД.143Э | - | 3 | оборудование | 100 | 1 | 25 | вода после механической очистки |  | 35 | встроенный электропривод | AUMA SG 05.1 | 0,09 | угл | фланцевое с комплектом ответных фланцев, крепежа и прокладок | БЛ-13824с/о (2-07.2-2019ВК) (п.-33) | BLR1.D.110.2.0UJE93.SGD&&.067.DC.0001 (БЛ-13851с/о) |  | BLR1.D.110.2.0UJE93.SGD&&.067.SD.0001(БЛ-13862с/о) | 4/- | II | 1 | 594915.2542 | 594915.2542 | 107084.7458 | 702000 | Блок №2. Паровая камера (20UJE) бл.2 | Ringo Valvulas S.L. (Испания) | UJE; Параметры: Труба=108x4;, ИТТ:BLR1.B.110.&.&&&&&&.&&&&&.000.MD.0003; Тип атмосферы при хранении:II; Условия хранения:2(С); Тип атмосферы при эксплуатации:I; Климатическое исполнение и категория размещения:УХЛ4 | 2017-03-13 | 2017-03-03 | Атомпроект | 27372.28
42 | 2.ИСУП.104309336 | 20SGD72AA105 | Затвор дисковый с электроприводом AUMA c фланцами по ГОСТ 12821-80, крепежом и прокладками | ОК.150.АД.143Э | - | 3 | оборудование | 150 | 1 | 25 | вода после механической очистки |  | 46 | встроенный электропривод | AUMA SG 07.1 | 0,16 | угл | фланцевое с комплектом ответных фланцев, крепежа и прокладок | БЛ-13824с/о (2-07.2-2019ВК) (п.-31) | BLR1.D.110.2.0UJE93.SGD&&.067.DC.0001 (БЛ-13851с/о) |  | BLR1.D.110.2.0UJE93.SGD&&.067.SD.0001(БЛ-13862с/о) | 4/- | II | 1 | 644491.5254 | 644491.5254 | 116008.4746 | 760500 | Блок №2. Паровая камера (20UJE) бл.2 | Ringo Valvulas S.L. (Испания) | UJE; Параметры: Труба=159x5;, ИТТ:BLR1.B.110.&.&&&&&&.&&&&&.000.MD.0003; Тип атмосферы при хранении:II; Условия хранения:2(С); Тип атмосферы при эксплуатации:I; Климатическое исполнение и категория размещения:УХЛ4 | 2017-04-22 | 2017-04-12 | Атомпроект | 35349.44
31499999.996
Примечание. Вся фланцевая арматура поставляется в комплекте с ответными фланцами, крепежом и прокладками.
Formulas:
Срок доставки = [Срок поставки]-10