## КЗ
Спецификация. Поставка арматуры запорной DN10 для сооружения энергоблока №2 Нововоронежской АЭС-2
№ п/п | Идентификатор | Маркировка арматуры | Наименование | Тип | Классификационное обозначение арматуры по НП-068-05 | Категория ОК | Оборудование/Материалы | DN(арматуры), мм | Pp (арматура АЭС), Pу (общепром. арматура), МПа | Tp(арматуры), °С | Рабочая среда | Kv,м3/ч(для регулиру-ющих клапанов) | Масса,кг | Способ управления | Тип электропривода | Мощность электро-двигателя, кВт | Материал корпуса арматуры | Способ присоединения | ТУ | ИТТ | Смета № | Номер чертежа | Позиция по спецификации чертежа | Номер з/сп | Класс и группа трубопровода | Категория сейсмостойкос-ти трубопровода | Количество, шт | Климатическое исполнение и категория размещения | Тип атмосферы при эксплуатации | Условия хранения | Цена за ед., без НДС, руб. | Сумма без НДС, руб. | Сумма НДС, руб. | Сумма с НДС, руб. | Объект проектирования | Завод-изготовитель | Примечание | Срок поставки | Разработчик РД | Код ЕОС НСИ (GID) | Имя ЕОС НСИ | Ответственный за позицию специалист БКП | Стоимость изделия в ценах 2000 года, руб.
1 | 2 | 3 | 4 | 5 | 6 | 7 | 8 | 9 | 10 | 11 | 12 | 13 | 14 | 15 | 16 | 17 | 18 | 19 | 20 | 21 | 22 | 23 | 24 | 25 | 26 | 27 | 28 | 29 | 30 | 31 | 32 | 33 | 34 | 35 | 36 | 37 | 38 | 39 | 40 | 41 | 42 | 43 | 44
1 | 2.ИСУП.1105937300 | 20QUH40AA104 | Клапан запорный сильфонный | КСА 26370-010-84 |  | QA4 | оборудование | 10 | 11.77 | 230 | питательная вода |  | 8.5 | ручной |  |  | нж | Под приварку | по типу ТУ 3742-012-62603588-2010 |  | Предварительная |  |  | NV2_3101139339 | 4Н | III | 1 | УХЛ3 | II | 8(ОЖ3) | 125000 | 125000 | 22500 | 147500 | Здание блочной обессоливающей установки (20UMX) | РФ | Характеристики надежности - в соответствии с ПНСТ 166-2016 "Арматура трубопроводная класса безопасности 4 для технологических систем атомных станций". Срок службы - не менее 40 лет. Герметичность затвора - не ниже класса B в соответствии ГОСТ 9544-2015 «Арматура трубопроводная. Нормы герметичности затворов»." 20UMX; Номер по СЗС:207.3.63.46; | 9 месяцев от даты заключения договора |  | 1097478 | Клапан запорный сильфонный Тип КСА 26370-010-84 Категория ОК QA4 DN 10 Pp 11,77 Tp 230 Рабочая среда питательная вода ручной Материал корпуса арматуры нж ТУ 3742-012-62603588-2010 Класс и группа трубопровода 4Н Категория сейсмостойкос-ти трубопровода III Климатическое исполнение и категория размещения УХЛ3 Тип атмосферы при хранении II Условия хранения 8(ОЖ3)
2 | 2.ИСУП.1105937301 | 20QUH70AA107 | Клапан запорный сильфонный | КСА 26362-010-30 |  | QA4 | материалы | 10 | 1.4 | 36 | основной конденсат 2 контура |  | 5.2 | ручной |  |  | нж | Под приварку | по типу ТУ 3742-012-62603588-2010 |  | Предварительная |  |  | NV2_3101139339 | 4Н | III | 1 | УХЛ3 | II | 8(ОЖ3) | 125000 | 125000 | 22500 | 147500 | Здание блочной обессоливающей установки (20UMX) | РФ | Характеристики надежности - в соответствии с ПНСТ 166-2016 "Арматура трубопроводная класса безопасности 4 для технологических систем атомных станций". Срок службы - не менее 40 лет. Герметичность затвора - не ниже класса B в соответствии ГОСТ 9544-2015 «Арматура трубопроводная. Нормы герметичности затворов»." 20UMX; Номер по СЗС:207.3.63.47; | 9 месяцев от даты заключения договора |  | 1106418 | Клапан запорный сильфонный Тип КСА 26362-010-30 Категория ОК QA4 DN 10 Pp 1,4 Tp 36 основной конденсат 2 контура ручной Материал корпуса арматуры нж ТУ 3742-012-62603588-2010 Класс и группа трубопровода 4Н Категория сейсмостойкос-ти трубопровода III Климатическое исполнение и категория размещения УХЛ3 Условия хранения8(ОЖ3) Тип атмосферы при хранении II
[32 empty] | 250000 | 45000 | 295000
Примечание: «Допустимые отклонения от указанных в спецификациях массогабаритных значений (в %) необходимо принять следующие: • Отклонение массы предлагаемой арматуры-аналога в пределах +10% от предусмотренной проектом допускается; • Отклонение массы предлагаемой арматуры-аналога в меньшую сторону не ограничивается; • Отклонение значения демонтажного размера Н предлагаемой арматуры-аналога в большую сторону от предусмотренной проектом не допускается; • Отклонение значения демонтажного размера Н предлагаемой арматуры-аналога в меньшую сторону не ограничивается; • Отклонение строительной длины L предлагаемой арматуры-аналога в большую сторону по сравнению с предусмотренной проектом не допускается; • Отклонение габаритной высоты h предлагаемой арматуры-аналога в большую сторону по сравнению с предусмотренной проектом не допускается; • Отклонение габаритной высоты h предлагаемой арматуры-аналога в меньшую сторону по сравнению с предусмотренной проектом не ограничивается; • Отклонение строительной длины L в меньшую сторону по сравнению с предусмотренной проектом для предлагаемой арматуры-аналога с Ду<80мм допускается; • Отклонение строительной длины L в меньшую сторону по сравнению с предусмотренной проектом для предлагаемой арматуры-аналога с Ду≥80мм не допускается; • Изменение предусмотренного проектом способа присоединения трубопроводов (сварки или фланцы) не допускается; • Изменение предусмотренного проектом типа сварного соединения, в том числе диаметра расточки, не допускается; • Отклонение величины перепада, предусмотренного проектом (при наличии такового), не допускается. Также не допускается предложение соосной арматуры вместо арматуры с перепадом и наоборот.»
От Поставщика:
________________ /_______________/
м.п.