## Лист1
| Спецификация. Поставка арматуры защитная DN 250 для сооружения энергоблоков №1, 2 Белорусской АЭС | [19 empty] | Приложение № 1 к договору №______________от ___________
№ п/п | Идентификатор | Маркировка арматуры | Наименование | Тип | Класс и группа безопас-ности изделия по НП-68-05 | Категория ОК | Оборудование/Материалы | DN(арматуры), мм | Pp (арматура АЭС), Pу (общепром. арматура), МПа | Tp(арматуры), °С | Рабочая среда | Масса,кг | Способ управления | Материал корпуса арматуры | Способ присоединения | Смета № | Номер з/сп | Класс и группа трубопровода | Категория сейсмостойкос-ти трубопровода | Количество, шт | Цена за ед., без НДС, руб. | Сумма без НДС, руб. | Сумма НДС (18 %), руб. | Сумма с НДС, руб. | Объект проектирования | Завод-изготовитель | Примечание | Срок поставки | Разработчик РД | Стоимость изделия в ценах 2000 года, руб.
1 | 2 | 3 | 4 | 5 | 6 | 7 | 8 | 9 | 10 | 11 | 12 | 14 | 15 | 18 | 19 | 21 | 24 | 25 | 26 | 27 | 28 | 29 | 30 | 31 | 32 | 33 | 34 | 36 | 37 | 38
1 | 2.ИСУП.104266531 | 10GCR10AA601 | Клапан обратный Арматура с покрытием | OK.250.АР.321 | - | 2 | оборудование | 250 | 0,7 | 70 | агрессивные стоки рН=2-12 | 13.2 | автоматическое | Нержавеющая сталь | под приварку | Стоимость оборудования в ЛСР в явном виде отсутствует, стоимость принята по договору аналогу №40/32-1/1229/3121-11 от 07.12.2011 | BLR1.D.110.1.0UGB98.&&&&&.023.SD.0004(БЛ-09818с/о) | 4/- | III | 1 | 2382900 | 2382900 | 428922 | 2811822 | Блок №1. Здание водоподготовки (10UGB), баки собсвенных нужд ХВО (10UGD -12 шт) бл.1 | Ringo Valvulas S.L. (Испания) | UGB ИТТ:BLR1.B.110.&.&&&&&&.&&&&&.023.MD.0001; Тип атмосферы при хранении:II; Условия хранения:2 (C); Тип атмосферы при эксплуатации:I; Климатическое исполнение и категория размещения:УХЛ4 | 2016-12-19 | АО "ОКАН" | 12979.71
2 | 2.ИСУП.104266532 | 10GCR10AA602 | Клапан обратный Арматура с покрытием | OK.250.АР.321 | - | 2 | оборудование | 250 | 0,7 | 70 | агрессивные стоки рН=2-12 | 13.2 | автоматическое | Нержавеющая сталь | под приварку | Стоимость оборудования в ЛСР в явном виде отсутствует, стоимость принята по договору аналогу №40/32-1/1229/3121-11 от 07.12.2011 | BLR1.D.110.1.0UGB98.&&&&&.023.SD.0004(БЛ-09818с/о) | 4/- | III | 1 | 2382900 | 2382900 | 428922 | 2811822 | Блок №1. Здание водоподготовки (10UGB), баки собсвенных нужд ХВО (10UGD -12 шт) бл.1 | Ringo Valvulas S.L. (Испания) | UGB ИТТ:BLR1.B.110.&.&&&&&&.&&&&&.023.MD.0001; Тип атмосферы при хранении:II; Условия хранения:2 (C); Тип атмосферы при эксплуатации:I; Климатическое исполнение и категория размещения:УХЛ4 | 2016-12-19 | АО "ОКАН" | 12979.71
3 | 2.ИСУП.104266533 | 10LDL10AA601 | Клапан обратный Арматура с покрытием | OK.250.АР.321 | - | 4 | оборудование | 250 | 0,5 | 70 | воды взрыхления рН=6,5-7 | 13.2 | автоматическое | Нержавеющая сталь | под приварку | Стоимость оборудования в ЛСР в явном виде отсутствует, стоимость принята по договору аналогу №40/32-1/1229/3121-11 от 07.12.2011 | Система:BELБлок:1Здание:2-32.1(BEL_101123933) | 4/- | II | 1 | 2382900 | 2382900 | 428922 | 2811822 | Блок №1. Здание водоподготовки (10UGB), баки собсвенных нужд ХВО (10UGD -12 шт) бл.1 | Ringo Valvulas S.L. (Испания) | UGB ИТТ:BLR1.B.110.&.&&&&&&.&&&&&.023.MD.0001; Тип атмосферы при хранении:II; Условия хранения:2 (C); Тип атмосферы при эксплуатации:I; Климатическое исполнение и категория размещения:УХЛ4 | 2016-12-19 | АО "ОКАН" | 12979.71
4 | 2.ИСУП.104266534 | 10LDL30AA601 | Клапан обратный Арматура с покрытием | OK.250.АР.321 | - | 2 | оборудование | 250 | 0,5 | 45 | сбросные воды рН=2-12 | 13.2 | автоматическое | Нержавеющая сталь | под приварку | Стоимость оборудования в ЛСР в явном виде отсутствует, стоимость принята по договору аналогу №40/32-1/1229/3121-11 от 07.12.2011 | Система:BELБлок:1Здание:2-32.1(BEL_101123933) | 4/- | II | 1 | 2382900 | 2382900 | 428922 | 2811822 | Блок №1. Здание водоподготовки (10UGB), баки собсвенных нужд ХВО (10UGD -12 шт) бл.1 | Ringo Valvulas S.L. (Испания) | UGB ИТТ:BLR1.B.110.&.&&&&&&.&&&&&.023.MD.0001; Тип атмосферы при хранении:II; Условия хранения:2 (C); Тип атмосферы при эксплуатации:I; Климатическое исполнение и категория размещения:УХЛ4 | 2016-12-19 | АО "ОКАН" | 12979.71
5 | 2.ИСУП.104266535 | 10LDL30AA602 | Клапан обратный Арматура с покрытием | OK.250.АР.321 | - | 2 | оборудование | 250 | 0,5 | 45 | сбросные воды рН=2-12 | 13.2 | автоматическое | Нержавеющая сталь | под приварку | Стоимость оборудования в ЛСР в явном виде отсутствует, стоимость принята по договору аналогу №40/32-1/1229/3121-11 от 07.12.2011 | Система:BELБлок:1Здание:2-32.1(BEL_101123933) | 4/- | II | 1 | 2382900 | 2382900 | 428922 | 2811822 | Блок №1. Здание водоподготовки (10UGB), баки собсвенных нужд ХВО (10UGD -12 шт) бл.1 | Ringo Valvulas S.L. (Испания) | UGB ИТТ:BLR1.B.110.&.&&&&&&.&&&&&.023.MD.0001; Тип атмосферы при хранении:II; Условия хранения:2 (C); Тип атмосферы при эксплуатации:I; Климатическое исполнение и категория размещения:УХЛ4 | 2016-12-19 | АО "ОКАН" | 12979.71
6 | 2.ИСУП.104266536 | 10LDL40AA601 | Клапан обратный Арматура с покрытием | OK.250.АР.321 | - | 2 | оборудование | 250 | 0,5 | 70 | сбросные воды рН=2-12 | 13.2 | автоматическое | Нержавеющая сталь | под приварку | Стоимость оборудования в ЛСР в явном виде отсутствует, стоимость принята по договору аналогу №40/32-1/1229/3121-11 от 07.12.2011 | Система:BELБлок:1Здание:2-32.1(BEL_101123933) | 4/- | II | 1 | 2382900 | 2382900 | 428922 | 2811822 | Блок №1. Здание водоподготовки (10UGB), баки собсвенных нужд ХВО (10UGD -12 шт) бл.1 | Ringo Valvulas S.L. (Испания) | UGB ИТТ:BLR1.B.110.&.&&&&&&.&&&&&.023.MD.0001; Тип атмосферы при хранении:II; Условия хранения:2 (C); Тип атмосферы при эксплуатации:I; Климатическое исполнение и категория размещения:УХЛ4 | 2016-12-19 | АО "ОКАН" | 12979.71
7 | 2.ИСУП.104266580 | 20GCR10AA601 | Клапан обратный Арматура с покрытием | OK.250.АР.321 | - | 2 | оборудование | 250 | 0,7 | 70 | агрессивные стоки рН=2-12 | 13.2 | автоматическое | Нержавеющая сталь | под приварку | Стоимость оборудования в ЛСР в явном виде отсутствует, стоимость принята по договору аналогу №40/32-1/1229/3121-11 от 07.12.2011 | Система:BELБлок:2Здание:2-32.2(BEL_101124076) | 4/- | III | 1 | 2382900 | 2382900 | 428922 | 2811822 | Белорусская АЭС, Блок №2. Здание водоподготовки (20UGB), баки собсвенных нужд ХВО (20UGD -12 шт) бл.2 | Ringo Valvulas S.L. (Испания) | UGB ИТТ:BLR1.B.110.&.&&&&&&.&&&&&.023.MD.0001; Тип атмосферы при хранении:II; Условия хранения:2 (C); Тип атмосферы при эксплуатации:I; Климатическое исполнение и категория размещения:УХЛ4 | 2016-12-19 | АО "ОКАН" | 12979.71
8 | 2.ИСУП.104266581 | 20GCR10AA602 | Клапан обратный Арматура с покрытием | OK.250.АР.321 | - | 2 | оборудование | 250 | 0,7 | 70 | агрессивные стоки рН=2-12 | 13.2 | автоматическое | Нержавеющая сталь | под приварку | Стоимость оборудования в ЛСР в явном виде отсутствует, стоимость принята по договору аналогу №40/32-1/1229/3121-11 от 07.12.2011 | Система:BELБлок:2Здание:2-32.2(BEL_101124076) | 4/- | III | 1 | 2382900 | 2382900 | 428922 | 2811822 | Белорусская АЭС, Блок №2. Здание водоподготовки (20UGB), баки собсвенных нужд ХВО (20UGD -12 шт) бл.2 | Ringo Valvulas S.L. (Испания) | UGB ИТТ:BLR1.B.110.&.&&&&&&.&&&&&.023.MD.0001; Тип атмосферы при хранении:II; Условия хранения:2 (C); Тип атмосферы при эксплуатации:I; Климатическое исполнение и категория размещения:УХЛ4 | 2016-12-19 | АО "ОКАН" | 12979.71
9 | 2.ИСУП.104266582 | 20LDL10AA601 | Клапан обратный Арматура с покрытием | OK.250.АР.321 | - | 4 | оборудование | 250 | 0,5 | 70 | воды взрыхления рН=6,5-7 | 13.2 | автоматическое | Нержавеющая сталь | под приварку | Стоимость оборудования в ЛСР в явном виде отсутствует, стоимость принята по договору аналогу №40/32-1/1229/3121-11 от 07.12.2011 | Система:BELБлок:2Здание:2-32.2(BEL_101124076) | 4/- | II | 1 | 2382900 | 2382900 | 428922 | 2811822 | Белорусская АЭС, Блок №2. Здание водоподготовки (20UGB), баки собсвенных нужд ХВО (20UGD -12 шт) бл.2 | Ringo Valvulas S.L. (Испания) | UGB ИТТ:BLR1.B.110.&.&&&&&&.&&&&&.023.MD.0001; Тип атмосферы при хранении:II; Условия хранения:2 (C); Тип атмосферы при эксплуатации:I; Климатическое исполнение и категория размещения:УХЛ4 | 2016-12-19 | АО "ОКАН" | 12979.71
10 | 2.ИСУП.104266583 | 20LDL30AA601 | Клапан обратный Арматура с покрытием | OK.250.АР.321 | - | 2 | оборудование | 250 | 0,5 | 45 | сбросные воды рН=2-12 | 13.2 | автоматическое | Нержавеющая сталь | под приварку | Стоимость оборудования в ЛСР в явном виде отсутствует, стоимость принята по договору аналогу №40/32-1/1229/3121-11 от 07.12.2011 | Система:BELБлок:2Здание:2-32.2(BEL_101124076) | 4/- | II | 1 | 2382900 | 2382900 | 428922 | 2811822 | Белорусская АЭС, Блок №2. Здание водоподготовки (20UGB), баки собсвенных нужд ХВО (20UGD -12 шт) бл.2 | Ringo Valvulas S.L. (Испания) | UGB ИТТ:BLR1.B.110.&.&&&&&&.&&&&&.023.MD.0001; Тип атмосферы при хранении:II; Условия хранения:2 (C); Тип атмосферы при эксплуатации:I; Климатическое исполнение и категория размещения:УХЛ4 | 2016-12-19 | АО "ОКАН" | 12979.71
11 | 2.ИСУП.104266584 | 20LDL30AA602 | Клапан обратный Арматура с покрытием | OK.250.АР.321 | - | 2 | оборудование | 250 | 0,5 | 45 | сбросные воды рН=2-12 | 13.2 | автоматическое | Нержавеющая сталь | под приварку | Стоимость оборудования в ЛСР в явном виде отсутствует, стоимость принята по договору аналогу №40/32-1/1229/3121-11 от 07.12.2011 | Система:BELБлок:2Здание:2-32.2(BEL_101124076) | 4/- | II | 1 | 2382900 | 2382900 | 428922 | 2811822 | Белорусская АЭС, Блок №2. Здание водоподготовки (20UGB), баки собсвенных нужд ХВО (20UGD -12 шт) бл.2 | Ringo Valvulas S.L. (Испания) | UGB ИТТ:BLR1.B.110.&.&&&&&&.&&&&&.023.MD.0001; Тип атмосферы при хранении:II; Условия хранения:2 (C); Тип атмосферы при эксплуатации:I; Климатическое исполнение и категория размещения:УХЛ4 | 2016-12-19 | АО "ОКАН" | 12979.71
12 | 2.ИСУП.104266585 | 20LDL40AA601 | Клапан обратный Арматура с покрытием | OK.250.АР.321 | - | 2 | оборудование | 250 | 0,5 | 70 | сбросные воды рН=2-12 | 13.2 | автоматическое | Нержавеющая сталь | под приварку | Стоимость оборудования в ЛСР в явном виде отсутствует, стоимость принята по договору аналогу №40/32-1/1229/3121-11 от 07.12.2011 | Система:BELБлок:2Здание:2-32.2(BEL_101124076) | 4/- | II | 1 | 2382900 | 2382900 | 428922 | 2811822 | Белорусская АЭС, Блок №2. Здание водоподготовки (20UGB), баки собсвенных нужд ХВО (20UGD -12 шт) бл.2 | Ringo Valvulas S.L. (Испания) | UGB ИТТ:BLR1.B.110.&.&&&&&&.&&&&&.023.MD.0001; Тип атмосферы при хранении:II; Условия хранения:2 (C); Тип атмосферы при эксплуатации:I; Климатическое исполнение и категория размещения:УХЛ4 | 2016-12-19 | АО "ОКАН" | 12979.71
[20 empty] | 12 |  | 28594800 | 5147064 | 33741864
Примечание: Фланцевая и межфланцевая арматура поставляется комплектно с ответными фланцами, крепежом и прокладками.
|  | От Покупателя | [22 empty] | От Поставщика