## Лист1
Спецификация. Поставка редукторов для сооружения энергоблоков № 1,2 Курской АЭС
№ п/п | Идентификатор | Маркировка арматуры | Наименование | Тип | Классификационное обозначение арматуры по НП-068-05 | Категория ОК | Оборудование/Материалы | DN(арматуры), мм | Pp (арматура АЭС), Pу (общепром. арматура), МПа | Tp(арматуры), °С | Рабочая среда | Kv,м3/ч(для регулиру-ющих клапанов) | Масса,кг | Способ управления | Тип электропривода | Мощность электро-двигателя, кВт | Материал корпуса арматуры | Способ присоединения | ТУ | ИТТ | Смета № | Номер чертежа | Позиция по спецификации чертежа | Номер з/сп | Класс и группа трубопровода | Категория сейсмостойкос-ти трубопровода | Количество, шт | Цена за ед., без НДС, руб. | Сумма без НДС, руб. | Сумма НДС, руб. | Сумма с НДС, руб. | Объект проектирования | Завод-изготовитель | Примечание | Срок поставки | Разработчик РД | Стоимость изделия в ценах 2000 года, руб. | Код ЕОС НСИ (GID) | Имя ЕОС НСИ | Деление:
1 | 2 | 3 | 4 | 5 | 6 | 7 | 8 | 9 | 10 | 11 | 12 | 13 | 14 | 15 | 16 | 17 | 18 | 19 | 20 | 21 | 22 | 23 | 24 | 25 | 26 | 27 | 28 | 29 | 30 | 31 | 32 | 33 | 34 | 35 | 36 | 37 | 38 | 39 | 40
1 | 2.ИСУП.5915120 | 10KRA13AA105 | Редуктор азотный | С.РА. 25-00-00 | 3CIIIa | QA3 | оборудование | 25 | 5 | 40 | азот |  | 4 | Ручной привод |  |  | нж | Под приварку | 7725/04158-2004 ТУ | KUR-РАА0001; KUR-PAA0001_B01_KZ_03 | ЛСР 02-03.1-64Т |  |  | KUR_1173124 | 3Н | II | 1 |  | 0 | 0 | 0 | Вспомогательное реакторное здание (10UKC) ; 10UKC04R057; |  | 10UKC | 2020-09-25 | АЭП;БКП-1;ООб | 102054 | 1095740 | Редуктор азотный С.РА 25-00-00-01 08Х18Н10Т DN=25 P=18МПа РабСр=азот tрабСр=0...50 °С СпосПрисоед=ниппельный СпосУпр=автоматический tрасч=50 °С 4 Н IIб Т 3 III 7725/04158-2004 ТУ | 14. Редукторы
2 | 2.ИСУП.5915121 | 10KRA13AA106 | Редуктор азотный | С.РА. 25-00-00 | 3CIIIa | QA3 | оборудование | 25 | 5 | 40 | азот |  | 4 | Ручной привод |  |  | нж | Под приварку | 7725/04158-2004 ТУ | KUR-РАА0001; KUR-PAA0001_B01_KZ_03 | ЛСР 02-03.1-64Т |  |  | KUR_1173124 | 3Н | II | 1 |  | 0 | 0 | 0 | Вспомогательное реакторное здание (10UKC) ; 10UKC04R057; |  | 10UKC | 2020-09-25 | АЭП;БКП-1;ООб | 102054 | 1095740 | Редуктор азотный С.РА 25-00-00-01 08Х18Н10Т DN=25 P=18МПа РабСр=азот tрабСр=0...50 °С СпосПрисоед=ниппельный СпосУпр=автоматический tрасч=50 °С 4 Н IIб Т 3 III 7725/04158-2004 ТУ | 14. Редукторы
3 | 2.ИСУП.5915122 | 10KRA11AA106 | Редуктор азотный | С.РА. 25-00-00 | 3CIIIa | QA3 | оборудование | 25 | 5 | 40 | азот |  | 4 | Ручной привод |  |  | нж | Под приварку | 7725/04158-2004 ТУ | KUR-РАА0001; KUR-PAA0001_B01_KZ_03 | ЛСР 02-03.1-64Т |  |  | KUR_1173124 | 3Н | II | 1 |  | 0 | 0 | 0 | Вспомогательное реакторное здание (10UKC) ; 10UKC04R057; |  | 10UKC | 2020-09-25 | АЭП;БКП-1;ООб | 102054 | 1095740 | Редуктор азотный С.РА 25-00-00-01 08Х18Н10Т DN=25 P=18МПа РабСр=азот tрабСр=0...50 °С СпосПрисоед=ниппельный СпосУпр=автоматический tрасч=50 °С 4 Н IIб Т 3 III 7725/04158-2004 ТУ | 14. Редукторы
4 | 2.ИСУП.5915123 | 10KRA11AA105 | Редуктор азотный | С.РА. 25-00-00 | 3CIIIa | QA3 | оборудование | 25 | 5 | 40 | азот |  | 4 | Ручной привод |  |  | нж | Под приварку | 7725/04158-2004 ТУ | KUR-РАА0001; KUR-PAA0001_B01_KZ_03 | ЛСР 02-03.1-64Т |  |  | KUR_1173124 | 3Н | II | 1 |  | 0 | 0 | 0 | Вспомогательное реакторное здание (10UKC) ; 10UKC04R057; |  | 10UKC | 2020-09-25 | АЭП;БКП-1;ООб | 102054 | 1095740 | Редуктор азотный С.РА 25-00-00-01 08Х18Н10Т DN=25 P=18МПа РабСр=азот tрабСр=0...50 °С СпосПрисоед=ниппельный СпосУпр=автоматический tрасч=50 °С 4 Н IIб Т 3 III 7725/04158-2004 ТУ | 14. Редукторы
5 | 2.ИСУП.5915114 | 10KRA10AA107 | Редуктор азотный | С.РА. 25-00-00 | - | QA4 | оборудование | 25 | 5.8 | 40 | азот |  | 1.5 | Ручной привод |  |  | нж | Под приварку | 7725/04158-2004 ТУ | KUR-РАА0001; KUR-PAA0001_B01_KZ_03 | ЛСР 02-03.1-64Т |  |  | KUR_1173124 | 4Н | III | 1 |  | 0 | 0 | 0 | Вспомогательное реакторное здание (10UKC) ; 10UKC04R057; |  | 10UKC; ; | 2020-08-26 | АЭП;БКП-1;ООб | 102054 | 1095740 | Редуктор азотный С.РА 25-00-00-01 08Х18Н10Т DN=25 P=18МПа РабСр=азот tрабСр=0...50 °С СпосПрисоед=ниппельный СпосУпр=автоматический tрасч=50 °С 4 Н IIб Т 3 III 7725/04158-2004 ТУ | 14. Редукторы
6 | 2.ИСУП.5915115 | 10KRA12AA106 | Редуктор азотный | С.РА. 25-00-00 | - | QA4 | оборудование | 25 | 5.8 | 40 | азот |  | 1.5 | Ручной привод |  |  | нж | Под приварку | 7725/04158-2004 ТУ | KUR-РАА0001; KUR-PAA0001_B01_KZ_03 | ЛСР 02-03.1-64Т |  |  | KUR_1173124 | 4Н | III | 1 |  | 0 | 0 | 0 | Вспомогательное реакторное здание (10UKC) ; 10UKC04R057; |  | 10UKC; ; | 2020-08-26 | АЭП;БКП-1;ООб | 102054 | 1095740 | Редуктор азотный С.РА 25-00-00-01 08Х18Н10Т DN=25 P=18МПа РабСр=азот tрабСр=0...50 °С СпосПрисоед=ниппельный СпосУпр=автоматический tрасч=50 °С 4 Н IIб Т 3 III 7725/04158-2004 ТУ | 14. Редукторы
7 | 2.ИСУП.5915116 | 10KRA12AA107 | Редуктор азотный | С.РА. 25-00-00 | - | QA4 | оборудование | 25 | 5.8 | 40 | азот |  | 1.5 | Ручной привод |  |  | нж | Под приварку | 7725/04158-2004 ТУ | KUR-РАА0001; KUR-PAA0001_B01_KZ_03 | ЛСР 02-03.1-64Т |  |  | KUR_1173124 | 4Н | III | 1 |  | 0 | 0 | 0 | Вспомогательное реакторное здание (10UKC) ; 10UKC04R057; |  | 10UKC; ; | 2020-08-26 | АЭП;БКП-1;ООб | 102054 | 1095740 | Редуктор азотный С.РА 25-00-00-01 08Х18Н10Т DN=25 P=18МПа РабСр=азот tрабСр=0...50 °С СпосПрисоед=ниппельный СпосУпр=автоматический tрасч=50 °С 4 Н IIб Т 3 III 7725/04158-2004 ТУ | 14. Редукторы
8 | 2.ИСУП.5915117 | 10KRA10AA106 | Редуктор азотный | С.РА. 25-00-00 | - | QA4 | оборудование | 25 | 5.8 | 40 | азот |  | 1.5 | Ручной привод |  |  | нж | Под приварку | 7725/04158-2004 ТУ | KUR-РАА0001; KUR-PAA0001_B01_KZ_03 | ЛСР 02-03.1-64Т |  |  | KUR_1173124 | 4Н | III | 1 |  | 0 | 0 | 0 | Вспомогательное реакторное здание (10UKC) ; 10UKC04R057; |  | 10UKC; ; | 2020-08-26 | АЭП;БКП-1;ООб | 102054 | 1095740 | Редуктор азотный С.РА 25-00-00-01 08Х18Н10Т DN=25 P=18МПа РабСр=азот tрабСр=0...50 °С СпосПрисоед=ниппельный СпосУпр=автоматический tрасч=50 °С 4 Н IIб Т 3 III 7725/04158-2004 ТУ | 14. Редукторы
9 | 2.ИСУП.5915118 | 10KRA14AA105 | Редуктор азотный | С.РА 32-00-00-01 | - | QA4 | оборудование | 32 | 5.8 | 40 | азот |  | 8 | Ручной привод |  |  | нж | Под приварку | 7725/04158-2004 ТУ | KUR-РАА0001; KUR-PAA0001_B01_KZ_03 | ЛСР 02-03.1-64Т |  |  | KUR_1173124 | 4Н | III | 1 |  | 0 | 0 | 0 | Вспомогательное реакторное здание (10UKC) |  | 10UKC; ; | 2020-08-26 | АЭП;БКП-1;ООб | 203381.12 | 1095297 | Редуктор азотный С.РА 32-00-00-01 08Х18Н10Т DN=32 P=18МПа РабСр=азот tрабСр=0...50 °С СпосПрисоед=ниппельный СпосУпр=автоматический tрасч=50 °С 4 Н IIб Т 3 III 7725/04158-2004 ТУ | 14. Редукторы
10 | 2.ИСУП.5915119 | 10KRA14AA106 | Редуктор азотный | С.РА 32-00-00-01 | - | QA4 | оборудование | 32 | 5.8 | 40 | азот |  | 8 | Ручной привод |  |  | нж | Под приварку | 7725/04158-2004 ТУ | KUR-РАА0001; KUR-PAA0001_B01_KZ_03 | ЛСР 02-03.1-64Т |  |  | KUR_1173124 | 4Н | III | 1 |  | 0 | 0 | 0 | Вспомогательное реакторное здание (10UKC) |  | 10UKC; ; | 2020-08-26 | АЭП;БКП-1;ООб | 203381.12 | 1095297 | Редуктор азотный С.РА 32-00-00-01 08Х18Н10Т DN=32 P=18МПа РабСр=азот tрабСр=0...50 °С СпосПрисоед=ниппельный СпосУпр=автоматический tрасч=50 °С 4 Н IIб Т 3 III 7725/04158-2004 ТУ | 14. Редукторы
11 | 2.ИСУП.5884097 | 20KRA10AA107 | Редуктор азотный | С.РА. 25-00-00 | - | QA4 | оборудование | 25 | 5.8 | 40 | азот |  | 1.5 | Ручной привод |  |  | нж | Под приварку | 7725/04158-2004 ТУ | KUR-РАА0001; KUR-PAA0001_B01_KZ_03 | ЛСР 02-03.2-64Т |  |  | KUR_1165830 | 4Н | III | 1 |  | 0 | 0 | 0 | Вспомогательное реакторное здание (20UKC) ; 20UKC04R057 |  | 20UKC; Соответствует ПНСТ-166-2016; 1. 33.7х2,6 -типоразмер присоединяемой трубы; 2. Др=28.5 мм; 3. патрубки соосны; 4. Материал корпуса - 08Х18Н10Т; 5. Элемент крепления к копрусу арматуры; 6. Тип присоединения к трубопроводу-под приварку; 7. Нагрузки принять по НП-068-05 в соответствии с DN, параметрами и материалом; 8. строительная длина -не более 300 мм; 9. Тип разделки кромок- 1-22(С-22) | 2021-09-10 | АЭП;БКП-1;Ооб | 102054 | 1095740 | Редуктор азотный С.РА 25-00-00-01 08Х18Н10Т DN=25 P=18МПа РабСр=азот tрабСр=0...50 °С СпосПрисоед=ниппельный СпосУпр=автоматический tрасч=50 °С 4 Н IIб Т 3 III 7725/04158-2004 ТУ | 14. Редукторы
12 | 2.ИСУП.5884098 | 20KRA10AA106 | Редуктор азотный | С.РА. 25-00-00 | - | QA4 | оборудование | 25 | 5.8 | 40 | азот |  | 1.5 | Ручной привод |  |  | нж | Под приварку | 7725/04158-2004 ТУ | KUR-РАА0001; KUR-PAA0001_B01_KZ_03 | ЛСР 02-03.2-64Т |  |  | KUR_1165830 | 4Н | III | 1 |  | 0 | 0 | 0 | Вспомогательное реакторное здание (20UKC) ; 20UKC04R057 |  | 20UKC; Соответствует ПНСТ-166-2016; 1. 33.7х2,6 -типоразмер присоединяемой трубы; 2. Др=28.5 мм; 3. патрубки соосны; 4. Материал корпуса - 08Х18Н10Т; 5. Элемент крепления к копрусу арматуры; 6. Тип присоединения к трубопроводу-под приварку; 7. Нагрузки принять по НП-068-05 в соответствии с DN, параметрами и материалом; 8. строительная длина -не более 300 мм; 9. Тип разделки кромок- 1-22(С-22) | 2021-09-10 | АЭП;БКП-1;Ооб | 102054 | 1095740 | Редуктор азотный С.РА 25-00-00-01 08Х18Н10Т DN=25 P=18МПа РабСр=азот tрабСр=0...50 °С СпосПрисоед=ниппельный СпосУпр=автоматический tрасч=50 °С 4 Н IIб Т 3 III 7725/04158-2004 ТУ | 14. Редукторы
13 | 2.ИСУП.5884099 | 20KRA12AA106 | Редуктор азотный | С.РА. 25-00-00 | - | QA4 | оборудование | 25 | 5.8 | 40 | азот |  | 1.5 | Ручной привод |  |  | нж | Под приварку | 7725/04158-2004 ТУ | KUR-РАА0001; KUR-PAA0001_B01_KZ_03 | ЛСР 02-03.2-64Т |  |  | KUR_1198834 | 4Н | III | 1 |  | 0 | 0 | 0 | Вспомогательное реакторное здание (20UKC) |  | 20UKC;0; | 2021-09-10 | АЭП;БКП-1;Ооб | 102054 | 1095740 | Редуктор азотный С.РА 25-00-00-01 08Х18Н10Т DN=25 P=18МПа РабСр=азот tрабСр=0...50 °С СпосПрисоед=ниппельный СпосУпр=автоматический tрасч=50 °С 4 Н IIб Т 3 III 7725/04158-2004 ТУ | 14. Редукторы
14 | 2.ИСУП.5884100 | 20KRA12AA107 | Редуктор азотный | С.РА. 25-00-00 | - | QA4 | оборудование | 25 | 5.8 | 40 | азот |  | 1.5 | Ручной привод |  |  | нж | Под приварку | 7725/04158-2004 ТУ | KUR-РАА0001; KUR-PAA0001_B01_KZ_03 | ЛСР 02-03.2-64Т |  |  | KUR_1198834 | 4Н | III | 1 |  | 0 | 0 | 0 | Вспомогательное реакторное здание (20UKC) |  | 20UKC;0; | 2021-09-10 | АЭП;БКП-1;Ооб | 102054 | 1095740 | Редуктор азотный С.РА 25-00-00-01 08Х18Н10Т DN=25 P=18МПа РабСр=азот tрабСр=0...50 °С СпосПрисоед=ниппельный СпосУпр=автоматический tрасч=50 °С 4 Н IIб Т 3 III 7725/04158-2004 ТУ | 14. Редукторы
15 | 2.ИСУП.5884101 | 20KRA14AA106 | Редуктор азотный | С.РА 32-00-00-01 | - | QA4 | оборудование | 32 | 5.8 | 40 | азот |  | 8 | Ручной привод |  |  | нж | Под приварку | 7725/04158-2004 ТУ | KUR-РАА0001; KUR-PAA0001_B01_KZ_03 | ЛСР 02-03.2-64Т |  |  | KUR_1198834 | 4Н | III | 1 |  | 0 | 0 | 0 | Вспомогательное реакторное здание (20UKC) |  | 20UKC;0; | 2021-09-10 | АЭП;БКП-1;Ооб | 203381.12 | 1095297 | Редуктор азотный С.РА 32-00-00-01 08Х18Н10Т DN=32 P=18МПа РабСр=азот tрабСр=0...50 °С СпосПрисоед=ниппельный СпосУпр=автоматический tрасч=50 °С 4 Н IIб Т 3 III 7725/04158-2004 ТУ | 14. Редукторы
16 | 2.ИСУП.5884102 | 20KRA14AA105 | Редуктор азотный | С.РА 32-00-00-01 | - | QA4 | оборудование | 32 | 5.8 | 40 | азот |  | 8 | Ручной привод |  |  | нж | Под приварку | 7725/04158-2004 ТУ | KUR-РАА0001; KUR-PAA0001_B01_KZ_03 | ЛСР 02-03.2-64Т |  |  | KUR_1198834 | 4Н | III | 1 |  | 0 | 0 | 0 | Вспомогательное реакторное здание (20UKC) |  | 20UKC;0; | 2021-09-10 | АЭП;БКП-1;Ооб | 203381.12 | 1095297 | Редуктор азотный С.РА 32-00-00-01 08Х18Н10Т DN=32 P=18МПа РабСр=азот tрабСр=0...50 °С СпосПрисоед=ниппельный СпосУпр=автоматический tрасч=50 °С 4 Н IIб Т 3 III 7725/04158-2004 ТУ | 14. Редукторы
17 | 2.ИСУП.5884103 | 20KRA11AA105 | Редуктор азотный | С.РА. 25-00-00 | 3CIIIa | QA3 | оборудование | 25 | 5 | 40 | азот |  | 4 | Ручной привод |  |  | нж | Под приварку | 7725/04158-2004 ТУ | KUR-РАА0001; KUR-PAA0001_B01_KZ_03 | ЛСР 02-03.2-64Т |  |  | KUR_1198834 | 3Н | II | 1 |  | 0 | 0 | 0 | Вспомогательное реакторное здание (20UKC) |  | 20UKC | 2021-10-10 | АЭП;БКП-1;Ооб | 102054 | 1095740 | Редуктор азотный С.РА 25-00-00-01 08Х18Н10Т DN=25 P=18МПа РабСр=азот tрабСр=0...50 °С СпосПрисоед=ниппельный СпосУпр=автоматический tрасч=50 °С 4 Н IIб Т 3 III 7725/04158-2004 ТУ | 14. Редукторы
18 | 2.ИСУП.5884104 | 20KRA11AA106 | Редуктор азотный | С.РА. 25-00-00 | 3CIIIa | QA3 | оборудование | 25 | 5 | 40 | азот |  | 4 | Ручной привод |  |  | нж | Под приварку | 7725/04158-2004 ТУ | KUR-РАА0001; KUR-PAA0001_B01_KZ_03 | ЛСР 02-03.2-64Т |  |  | KUR_1198834 | 3Н | II | 1 |  | 0 | 0 | 0 | Вспомогательное реакторное здание (20UKC) |  | 20UKC | 2021-10-10 | АЭП;БКП-1;Ооб | 102054 | 1095740 | Редуктор азотный С.РА 25-00-00-01 08Х18Н10Т DN=25 P=18МПа РабСр=азот tрабСр=0...50 °С СпосПрисоед=ниппельный СпосУпр=автоматический tрасч=50 °С 4 Н IIб Т 3 III 7725/04158-2004 ТУ | 14. Редукторы
19 | 2.ИСУП.5884105 | 20KRA13AA105 | Редуктор азотный | С.РА. 25-00-00 | 3CIIIa | QA3 | оборудование | 25 | 5 | 40 | азот |  | 4 | Ручной привод |  |  | нж | Под приварку | 7725/04158-2004 ТУ | KUR-РАА0001; KUR-PAA0001_B01_KZ_03 | ЛСР 02-03.2-64Т |  |  | KUR_1198834 | 3Н | II | 1 |  | 0 | 0 | 0 | Вспомогательное реакторное здание (20UKC) |  | 20UKC | 2021-10-10 | АЭП;БКП-1;Ооб | 102054 | 1095740 | Редуктор азотный С.РА 25-00-00-01 08Х18Н10Т DN=25 P=18МПа РабСр=азот tрабСр=0...50 °С СпосПрисоед=ниппельный СпосУпр=автоматический tрасч=50 °С 4 Н IIб Т 3 III 7725/04158-2004 ТУ | 14. Редукторы
20 | 2.ИСУП.5884106 | 20KRA13AA106 | Редуктор азотный | С.РА. 25-00-00 | 3CIIIa | QA3 | оборудование | 25 | 5 | 40 | азот |  | 4 | Ручной привод |  |  | нж | Под приварку | 7725/04158-2004 ТУ | KUR-РАА0001; KUR-PAA0001_B01_KZ_03 | ЛСР 02-03.2-64Т |  |  | KUR_1198834 | 3Н | II | 1 |  | 0 | 0 | 0 | Вспомогательное реакторное здание (20UKC) |  | 20UKC | 2021-10-10 | АЭП;БКП-1;Ооб | 102054 | 1095740 | Редуктор азотный С.РА 25-00-00-01 08Х18Н10Т DN=25 P=18МПа РабСр=азот tрабСр=0...50 °С СпосПрисоед=ниппельный СпосУпр=автоматический tрасч=50 °С 4 Н IIб Т 3 III 7725/04158-2004 ТУ | 14. Редукторы
- условные обозначения для привода (э/о и э/п), указанные в графе «Тип»: «э/о - от электропривода (исполнение для гермозоны); э/п - от электропровода (исполнение для обслуживаемых помещений). При этом марка привода определяется поставщиком в соответствии с ИТТ, извещением к ИТТ и предложенным типом арматуры; - Требования к техническим параметрам, о которых в ИТТ прописано «указаны в конкурсной спецификации» и при этом отсутствующим в спецификации, являются необязательными»
«При отсутствии в графе «Примечание» спецификации явно указанных требований по интервалу массогабаритных значений, массогабаритные параметры арматуры (кроме размеров по разделке кромок) и время срабатывания указаны в спецификации как предельно допустимые (не более); - мощности электродвигателя: «Значения мощности электродвигателя в закупочной спецификации указаны по прототипу, требования определяются п.3.11.1 ИТТ KUR PAA-0001»
ОТ ПОСТАВЩИКА