## Лист1
Спецификация
по лоту № LEN2-16-056
"Арматура"
№ | Новый номер по порядку в соответствии со столбцом PID | Комплект | KKS, MCS | Наименование оборудования | Тип, марка, модель, шифр, техническая характеристика | Тип, марка, модель, шифр , техническая характеристика по предложению Претендента | № ТУ, чертежа, и др. | № ТУ, чертежа, и др.по предложению Претендента | № ИТТ-номер позиции по спецификации ИТТ | Класс безопасности | Группа по правилам АЭ | Категория сейсмостойкости | Класс арматуры по НП-068-05 | Категория обеспечения качества | Материал | Ед. изм. | Кол-во | Масса, един. | Масса, общая | Климатическое исполнение и категория размещения | Тип атмосферы при экспл. | Условия хранения | Тип атмосферы при хранении | Код KKS здания установки | Высотная отметка | Тип арматуры | Давление (max расчетное) изб, Мпа | Температура, ºC | Диаметр условный, мм | Размер присоединяемого трубопровода | Материал трубопровода | Тип элетропривода | Мощность привода, кВт | Время закрытия, с | Гермозона (указать ЗО) | Участие в ЗПА (Указать ЗПА) | Среда | Тип присоединения | Наличие механических примесей | Разделка кромок | Перепад давления (на прочность), МПа | Максимальное рабочее давление на входе (изб.), МПа | Рабочая температура, ◦С | Max расход среды при min перепаде давления на клапане, т/ч | Диаметр патрубка, D | Код работы | Примечания | Срок поставки оборудования | Стоимость ед. (руб.), без НДС | Общая стоимость (руб.), без НДС | Изготовитель
1 | 2 | 3 | 4 | 5 | 6 | 6П | 7 | 7П | 8 | 9 | 10 | 11 | 12 | 13 | 14 | 15 | 16 | 17 | 18 | 19 | 20 | 21 | 22 | 23 | 24 | 25 | 26 | 27 | 28 | 29 | 30 | 31 | 32 | 33 | 34 | 35 | 36 | 37 | 38 | 39 | 40 | 41 | 42 | 43 | 51 | 52 | 53 | 54 | 55 | 56 | 57
1 |  |  | 10KTB20AA502 | Клапан запорный | А10121-0200-15 Рр=18МПа, Тр=350С | ОК.015.АТ.321Р | ТУ 422-21-52/08 | ТТ-ОК-Н072-2016 | LN2O.D.110.&.&&&&&&.&&&&&.000.MD.0003 | 2Н | В | I | 2ВIIа | 2 | нж. ст. | шт | 1 | 7.2 |  | УХЛ4 | I | 2(С) | II | UJA |  |  | 11,2 | 320 | 15 | 18х2,5 | нж. ст. | ручной |  |  |  |  | Чистый конденсат, теплоноситель I контура | сварка | [8 empty] | класс герметичности А | 5 месяцев с момента аванса | 124000 | 124000 | Ринго Валвулас
2 |  |  | 10KRJ10AA501 | Клапан запорный | НГ26524-025МАЭ-27 Рр 20 МПа, Тр 300 оС | ОК.025.АТ.341Р | ТУ 26-07-1407-2008 | ТТ-ОК-Н072-2016 | LN2O.D.110.&.&&&&&&.&&&&&.000.MD.0003 | 4 |  | II |  | 2 | нж. ст. | шт | 1 | 12.8 |  | УХЛ4 | I | 2(С) | II | UJA |  |  | 5,8 | 60 | 25 | 32х2,5 | нж. ст. | ручной |  |  | ЗО |  | азот | сварка | [9 empty] | 5 месяцев с момента аванса | 146000 | 146000 | Ринго Валвулас
3 |  |  | 10KRJ10AA502 | Клапан запорный | НГ26524-025МАЭ-27 Рр 20 МПа, Тр 300 оС | ОК.025.АТ.341Р | ТУ 26-07-1407-2008 | ТТ-ОК-Н072-2016 | LN2O.D.110.&.&&&&&&.&&&&&.000.MD.0003 | 4 |  | II |  | 2 | нж. ст. | шт | 1 | 12.8 |  | УХЛ4 | I | 2(С) | II | UJA |  |  | 5,8 | 60 | 25 | 32х2,5 | нж. ст. | ручной |  |  | ЗО |  | азот | сварка | [9 empty] | 5 месяцев с момента аванса | 146000 | 146000 | Ринго Валвулас
4 |  |  | 10KRJ10AA503 | Клапан запорный | НГ26524-025МАЭ-27 Рр 20 МПа, Тр 300 оС | ОК.025.АТ.341Р | ТУ 26-07-1407-2008 | ТТ-ОК-Н072-2016 | LN2O.D.110.&.&&&&&&.&&&&&.000.MD.0003 | 4 |  | II |  | 2 | нж. ст. | шт | 1 | 12.8 |  | УХЛ4 | I | 2(С) | II | UJA |  |  | 5,8 | 60 | 25 | 32х2,5 | нж. ст. | ручной |  |  | ЗО |  | азот | сварка | [9 empty] | 5 месяцев с момента аванса | 146000 | 146000 | Ринго Валвулас
5 |  |  | 10KRJ10AA504 | Клапан запорный | НГ26524-025МАЭ-27 Рр 20 МПа, Тр 300 оС | ОК.025.АТ.341Р | ТУ 26-07-1407-2008 | ТТ-ОК-Н072-2016 | LN2O.D.110.&.&&&&&&.&&&&&.000.MD.0003 | 4 |  | II |  | 2 | нж. ст. | шт | 1 | 12.8 |  | УХЛ4 | I | 2(С) | II | UJA |  |  | 5,8 | 60 | 25 | 32х2,5 | нж. ст. | ручной |  |  | ЗО |  | азот | сварка | [9 empty] | 5 месяцев с момента аванса | 146000 | 146000 | Ринго Валвулас
6 |  |  | 10SBK30AA101 | Клапан запорный с электроприводом | ЗТ26364-150-10 | ОК.150.АТ.141Э | ТУ 26-07-612-2002 | ТТ-ОК-Н072-2016 | LN2O.D.110.&.&&&&&&.&&&&&.000.MD.0003 | 4 | - | II |  | 4 | сталь 20 | шт | 1 | 225 |  | УХЛ3 | I | 2(С) | II | UKA |  |  | 1.6 | 150 | 150 | 159x5 | угл. ст. | 2-ПБ-05 |  |  |  |  | вода | сварка | [9 empty] | 5 месяцев с момента аванса | 1176000 | 1176000 | Ринго Валвулас
7 |  |  | 10SBK40AA101 | Клапан запорный с электроприводом | ЗТ26364-150-10 | ОК.150.АТ.141Э | ТУ 26-07-612-2002 | ТТ-ОК-Н072-2016 | LN2O.D.110.&.&&&&&&.&&&&&.000.MD.0003 | 4 | - | II |  | 4 | сталь 20 | шт | 1 | 225 |  | УХЛ3 | I | 2(С) | II | UKA |  |  | 1.6 | 70 | 150 | 159x5 | угл. ст. | 2-ПБ-05 |  |  |  |  | вода | сварка | [9 empty] | 5 месяцев с момента аванса | 1176000 | 1176000 | Ринго Валвулас
8 |  |  | 00SBA51AA002 | Затвор дисковый с ручным управлением ЗД0.300.10.01.1231 Ду 300, Рр 1,0 МПа, Тр 150 °C | ЗД0.300.10.01.1231 Ду 300, Рр 1,0 МПа, Тр 150 °C | ОК.300.АД.143Р | ТУ 3741-008-55377430-08 | ТТ-ОК-Н072-2016 | LN2O.D.110.&.&&&&&&.&&&&&.000.MD.0003 | 4 | - | III | - | 4 | угл. ст. | шт | 1 | 114 |  | УХЛ4 | II | 2(С) | II | 00UNА |  |  | 1 | 150 | 300 | 325х8 | угл. ст | ручной |  |  |  |  | сетевая вода | сварка | [9 empty] | 5 месяцев с момента аванса | 290000 | 290000 | Ринго Валвулас
9 |  |  | 00SBA05AA002 | Затвор дисковый с ручным управлением ЗД0.250.10.01.1231 Ду 250, Рр 1,0 МПа, Тр 150 °C | ЗД0.250.10.01.1231 Ду 250, Рр 1,0 МПа, Тр 150 °C | ОК.250.АД.143Р | ТУ 3741-008-55377430-08 | ТТ-ОК-Н072-2016 | LN2O.D.110.&.&&&&&&.&&&&&.000.MD.0003 | 4 | - | III | - | 4 | угл. ст. | шт | 1 | 63 |  | УХЛ4 | II | 2(С) | II | 00UNA |  |  | 1 | 150 | 250 | 273х8 | угл. ст | ручной |  |  |  |  | сетевая вода | сварка | [9 empty] | 5 месяцев с момента аванса | 230000 | 230000 | Ринго Валвулас
10 |  |  | 00SBA05AA102 | Затвор дисковый с электроприводом ЗД0.250.10.01.1211 Ду 250, Рр 1,0 МПа, Тр 150 °C | ЗД0.250.10.01.1211 Ду 250, Рр 1,0 МПа, Тр 150 °C | ОК.250.АД.143Э | ТУ 3741-008-55377430-08 | ТТ-ОК-Н072-2016 | LN2O.D.110.&.&&&&&&.&&&&&.000.MD.0003 | 4 | - | III | - | 4 | угл. ст. | шт | 1 | 82 |  | УХЛ4 | II | 2(С) | II | 00UNA |  |  | 1 | 150 | 250 | 273х8 | угл. ст | [5 empty] | сетевая вода | сварка | [9 empty] | 5 месяцев с момента аванса | 491900 | 491900 | Ринго Валвулас
11 |  |  | 00QEB10AA001 | Задвижка клиновая | ЗС 300.16.4310 Рр 1,6 МПа, Тр 425 оС | ОК.300.АН.144Р | ТУ 3741-007-55377430-08 | ТТ-ОК-Н072-2016 | LN2O.D.110.&.&&&&&&.&&&&&.000.MD.0003 | 4 | - | III | - | 4 | угл. ст | шт | 1 | 416 |  | УХЛ4 | I | 2(С) | II | на улице |  |  | 0.8 | 30 | 300 | 325х8 | угл. ст | ручной |  |  |  |  | воздух | сварка | [9 empty] | 5 месяцев с момента аванса | 257600 | 257600 | Ринго Валвулас
12 |  |  | 10MVU30AA006 | Клапан запорный под приварку | C.KЗСВ 50-00-00-РН-02 Рр=11 МПа Тр=300оС | ОК.050.АТ.341Р | ТУ374230-004-34877654-2011 | ТТ-ОК-Н072-2016 | LN2O.D.110.&.&&&&&&.&&&&&.000.MD.0003 | 4 | - | III | - | 4 | нж | шт | 1 | 27.5 | 27.5 | УХЛ | I | 2(С) | II | UMA |  |  | 2.5 | 60 | 50 | 57х3 | угл. ст | ручной |  |  |  |  | масло | сварка | [9 empty] | 5 месяцев с момента аванса | 358400 | 358400 | Ринго Валвулас
[49 empty] | ИТОГО | 4687900
[49 empty] | НДС (18%) | 843822
Примечание: | [48 empty] | ИТОГО с НДС | 5531722
В настоящей спецификации даны обозначения в соответствии со следующими документами:
в графе 4 - KKS - функциональные коды оборудования, MCS - коды поставок материалов и оборудования, не имеющего коды KKS, в соответствии с принятой системой кодирования,
в графе 9 - класс безопасности по НП-001-97,
в графе 10 - группа по ПН АЭ Г-7-008-89,
в графе 11 - категория сейсмостойкости по НП-031-01,
в графе 13 - категория обеспечения качества по принятой системе категорирования качества для ЛАЭС-2,
в графе 19 - климатическое исполнение и категория размещения,
в графе 20 - тип атмосферы при эксплуатации по ГОСТ15150-69,
в графе 21 - условия хранения,
в графе 22- тип атмосферы при хранении по ГОСТ15150-69.