## ПЦ №4
Спецификация. Поставка клапанов регулирующих для сооружения энергоблока №2 Нововоронежской АЭС-2
№ п/п | Идентификатор | Маркировка | Наименование оборудования, закладываемого в проект | Марка оборудования, закладываемого в проект | Тех.хар-ки оборудования | ГОСТ, ТУ, чертеж | Класс безопасности | Группа ПНАЭГ | Категория сейсмостойкости | Номер заказной спецификации (задания заводу) | Поз. | ИТТ | Смета | Поз.2 | Кол-во по проекту | Ед.измерения | Цена за ед., без НДС, руб | Сумма без НДС, руб | НДС, руб. | Сумма с НДС, руб | Здание | Срок поставки | Примечание | Завод-изготовитель | Разработчик ПСД | Мат/обор | Масса единицы | Раздел СС | Категория ОК | Мат. корпуса | Номер ЗЗ | Стоимость единицы изделия в ценах 2000 года | Стоимость с учетом заитоговых начисл.
1 | 2 | 3 | 4 | 5 | 6 | 7 | 8 | 9 | 10 | 11 | 12 | 13 | 14 | 15 | 16 | 17 | 20 | 21 |  | 22 | 23 | 25 | 26 | 27 | 28 | 29 | 30 | 31 | 32 | 33 |  | 18 | 19
5 | 30.АЛК.500063218 | 20KPF20AA201 | Клапан регулирующий | по типу УФ 68017-050Р-29 с переходниками на DN20 | DN 20 Pp 1,0 МПа Tр 250 оC Кvу 4 м3/ч Среда - трапные воды | по типу ТУ 26-07-1319-2009 | 4/-/II |  |  | Алк.2 | 207.3.70.99.68 |  | NW2P.D.120.2.0UKC&&.KPF10.021.TL.0005=0 (34844) |  | 1 | шт. | 1535872 | 1535872 | 276456.96 | 1812328.96 | 0UKC | 2016-12-20 | Тип привода: Электропривод AUMA SAR 07.1 (0,09 кВт) | Ringo Valvulas S.L. | БКП-1/Арматура | Оборудование | 48 | Прочее оборудование | QA4 | Сталь 08Х18Н10Т | П-063/00-2015 | 8584 | 8584
6 | 30.АЛК.500063219 | 20KPF20AA202 | Клапан регулирующий | по типу УФ 68017-050Р-29 с переходниками на DN20 | DN 20 Pp 1,0 МПа Tр 250 оC Кvу 4 м3/ч Среда - трапные воды | по типу ТУ 26-07-1319-2009 | 4/-/II |  |  | Алк.2 | 207.3.70.99.68 |  | NW2P.D.120.2.0UKC&&.KPF10.021.TL.0005=0 (34844) |  | 1 | шт. | 1535872 | 1535872 | 276456.96 | 1812328.96 | 0UKC | 2016-12-20 | Тип привода: Электропривод AUMA SAR 07.1 (0,09 кВт) | Ringo Valvulas S.L. | БКП-1/Арматура | Оборудование | 48 | Прочее оборудование | QA4 | Сталь 08Х18Н10Т | П-063/00-2015 | 8584 | 8584
3 | 30.АЛК.500063214 | 20KPF20AA204 | Клапан регулирующий | по типу УФ 68017-050Р-38 | DN 50 Pp 1,0 МПа Кvу=10 м3/ч T 250 оC Среда - пар | по типу ТУ 26-07-1319-2009 | 4/-/II |  |  | Алк.2 | 207.3.70.99.67 |  | NW2P.D.120.2.0UKC&&.KPF10.021.TL.0005=0 (34844) |  | 1 | шт. | 1768000 | 1768000 | 318240 | 2086240 | 0UKC | 2016-12-20 | Тип привода: Электропривод AUMA SAR 07.1 (0,09 кВт) | Ringo Valvulas S.L. | БКП-1/Арматура | Оборудование | 48 | Прочее оборудование | QA4 | Сталь 20 | П-063/00-2015 | 8584 | 8584
4 | 30.АЛК.500063215 | 20KPF20AA206 | Клапан регулирующий | по типу УФ 68017-050Р-38 | DN 50 Pp 1,0 МПа Кvу=10 м3/ч T 250 оC Среда - пар | по типу ТУ 26-07-1319-2009 | 4/-/II |  |  | Алк.2 | 207.3.70.99.67 |  | NW2P.D.120.2.0UKC&&.KPF10.021.TL.0005=0 (34844) |  | 1 | шт. | 1768000 | 1768000 | 318240 | 2086240 | 0UKC | 2016-12-20 | Тип привода: Электропривод AUMA SAR 07.1 (0,09 кВт) | Ringo Valvulas S.L. | БКП-1/Арматура | Оборудование | 48 | Прочее оборудование | QA4 | Сталь 20 | П-063/00-2015 | 8584 | 8584
23 | 30.АЛК.500276596 | 20SBH04AA201 | Клапан сильфонный регулирующий | по типу АИ11 823-4025/250-032/А | DN32, Рр 2,5 МПа, Т 250 С, (вода, расход 18,1т/ч); Pр = 1,0 МПа; Tр = 150 °C; G = 4,8 т/ч при {[Дельта]}P = 0,05 МПа; Gmin = 0 т/ч при {[Дельта]}P = 1,0 МПа; время срабатывания э/привода tср {[Меньше либо равно]} 60 с; тип присоединения к трубопроводу: под приварку, стыкуемая труба 38х2, тип разделки 1-23 (с-23); расположение патрубков - смещенные, расстояние между центрами патрубков - 45 мм; габаритные размеры: L (длина) {[Меньше либо равно]} 200 мм; H (высота с э/приводом) {[Меньше либо равно]} 600 мм; назначенный срок службы - 50 лет (детали корпуса); ремонтопригодность - ремонтируемый без вырезки из трубопровода. | по типу ТУ 3742-003-80841469-2010 | 4Н/-/II |  |  | Алк.2 | 207.4.96.12 |  | предварительная смета |  | 1 | шт | 1931488 | 1931488 | 347667.84 | 2279155.84 | 0UMA | 2016-12-20 | оборудование ; Тип привода: электропривод SAR07.1-F10 B1-4 N 0,025 кВт время срабатывания электропривода tср 51 с | Ringo Valvulas S.L. | БКП/БКП-6/ОВ и О | Оборудование | 28.5 | Прочее оборудование | QA4 | углеродистая сталь | П-164/00-2015 | 9832.7 | 9832.7
24 | 30.АЛК.500276608 | 20SBH04AA202 | Клапан сильфонный регулирующий | по типу АИ11 823-4025/250-032/А | DN32, Рр 2,5 МПа, Т 250 С, (вода, расход 18,1т/ч); Pр = 1,0 МПа; Tр = 150 °C; G = 4,8 т/ч при {[Дельта]}P = 0,05 МПа; Gmin = 0 т/ч при {[Дельта]}P = 1,0 МПа; время срабатывания э/привода tср {[Меньше либо равно]} 60 с; тип присоединения к трубопроводу: под приварку, стыкуемая труба 38х2, тип разделки 1-23 (с-23); расположение патрубков - смещенные, расстояние между центрами патрубков - 45 мм; габаритные размеры: L (длина) {[Меньше либо равно]} 200 мм; H (высота с э/приводом) {[Меньше либо равно]} 600 мм; назначенный срок службы - 50 лет (детали корпуса); ремонтопригодность - ремонтируемый без вырезки из трубопровода. | по типу ТУ 3742-003-80841469-2010 | 4Н/-/II |  |  | Алк.2 | 207.4.96.12 |  | предварительная смета |  | 1 | шт | 1931488 | 1931488 | 347667.84 | 2279155.84 | 0UMA | 2016-12-20 | оборудование ; Тип привода: электропривод SAR07.1-F10 B1-4 N 0,025 кВт время срабатывания электропривода tср 51 с | Ringo Valvulas S.L. | БКП/БКП-6/ОВ и О | Оборудование | 28.5 | Прочее оборудование | QA4 | углеродистая сталь | П-164/00-2015 | 9832.7 | 9832.7
9 | 30.АЛК.500277304 | 20KBF30AA201 | Клапан регулирующий | по типу УФ68017-050И1-13 | DN 50 Kv с учетом запаса принять = 5 т/ч Рабочие точки в системе: Gmax = 8,0 т/ч при {[Дельта]}Pmin = 0,338 МПа Gmin = 1,0 т/ч при {[Дельта]}Pmax = 0,393 МПа Tраб_среды = 104 °C Расчетные параметры (для прочностных расчетов): Pрасч. = 0,55 МПа Tрасч. = 104 °C Рабочая среда – дистиллят. | по типу ТУ 26-07-1319-2004 | 4/II |  |  | Алк.2 | 207.3.50.82.1 |  | предварительная смета |  | 1 | шт | 1872000 | 1872000 | 336960 | 2208960 | 0UKC | 2016-12-20 | Тип привода: электропривод МЭО 175/25-0.25-00А СНЦИ.ПД2.421311.036ТУ N 0,27 кВт tполн. хода 25 с | Ringo Valvulas S.L. | БКП/БКП-1 | Оборудование | 76 | Прочее оборудование | QA4 | нж | П-063/00-2015 | 15895 | 15895
10 | 30.АЛК.500276448 | 20SBH04AA203 | Клапан сильфонный регулирующий | по типу АИ11 823-4025/250-050/А | DN50, Рр 2,5 МПа, Т 250 С, (вода, расход 42,5т/ч); Pр = 1,0 МПа; Tр = 150 °C; G = 15,7 т/ч при {[Дельта]}P = 0,05 МПа; Gmin = 0 т/ч при {[Дельта]}P = 1,0 МПа; время срабатывания э/привода tср {[Меньше либо равно]} 60 с; тип присоединения к трубопроводу: под приварку, стыкуемая труба 57х3, тип разделки 1-23 (с-23); расположение патрубков - смещенные, расстояние между центрами патрубков - 70 мм; габаритные размеры: L (длина) {[Меньше либо равно]} 270 мм; H (высота с э/приводом) {[Меньше либо равно]} 670 мм; назначенный срок службы - 50 лет (детали корпуса); ремонтопригодность - ремонтируемый без вырезки из трубопровода. | по типу ТУ 3742-003-80841469-2010 | 4Н/-/II |  |  | Алк.2 | 207.4.96.13 |  | предварительная смета |  | 1 | шт | 2100800 | 2100800 | 378144 | 2478944 | 0UMA | 2016-12-20 | оборудование; Тип привода: электропривод SAR07.1-F10 B1-4 N 0,025 кВт время срабатывания электропривода tср 51 с | Ringo Valvulas S.L. | БКП/БКП-6/ОВ и О | Оборудование | 35 | Прочее оборудование | QA4 | углеродистая сталь | П-164/00-2015 | 12075 | 12075
11 | 30.АЛК.500276466 | 20SBH04AA204 | Клапан сильфонный регулирующий | по типу АИ11 823-4025/250-050/А | DN50, Рр 2,5 МПа, Т 250 С, (вода, расход 42,5т/ч); Pр = 1,0 МПа; Tр = 150 °C; G = 15,7 т/ч при {[Дельта]}P = 0,05 МПа; Gmin = 0 т/ч при {[Дельта]}P = 1,0 МПа; время срабатывания э/привода tср {[Меньше либо равно]} 60 с; тип присоединения к трубопроводу: под приварку, стыкуемая труба 57х3, тип разделки 1-23 (с-23); расположение патрубков - смещенные, расстояние между центрами патрубков - 70 мм; габаритные размеры: L (длина) {[Меньше либо равно]} 270 мм; H (высота с э/приводом) {[Меньше либо равно]} 670 мм; назначенный срок службы - 50 лет (детали корпуса); ремонтопригодность - ремонтируемый без вырезки из трубопровода. | по типу ТУ 3742-003-80841469-2010 | 4Н/-/II |  |  | Алк.2 | 207.4.96.13 |  | предварительная смета |  | 1 | шт | 2100800 | 2100800 | 378144 | 2478944 | 0UMA | 2016-12-20 | оборудование; Тип привода: электропривод SAR07.1-F10 B1-4 N 0,025 кВт время срабатывания электропривода tср 51 с | Ringo Valvulas S.L. | БКП/БКП-6/ОВ и О | Оборудование | 35 | Прочее оборудование | QA4 | углеродистая сталь | П-164/00-2015 | 12075 | 12075
12 | 30.АЛК.500276467 | 20SBH04AA205 | Клапан сильфонный регулирующий | по типу АИ11 823-4025/250-050/А | DN50, Рр 2,5 МПа, Т 250 С, (вода, расход 42,5т/ч); Pр = 1,0 МПа; Tр = 150 °C; G = 15,7 т/ч при {[Дельта]}P = 0,05 МПа; Gmin = 0 т/ч при {[Дельта]}P = 1,0 МПа; время срабатывания э/привода tср {[Меньше либо равно]} 60 с; тип присоединения к трубопроводу: под приварку, стыкуемая труба 57х3, тип разделки 1-23 (с-23); расположение патрубков - смещенные, расстояние между центрами патрубков - 70 мм; габаритные размеры: L (длина) {[Меньше либо равно]} 270 мм; H (высота с э/приводом) {[Меньше либо равно]} 670 мм; назначенный срок службы - 50 лет (детали корпуса); ремонтопригодность - ремонтируемый без вырезки из трубопровода. | по типу ТУ 3742-003-80841469-2010 | 4Н/-/II |  |  | Алк.2 | 207.4.96.13 |  | предварительная смета |  | 1 | шт | 2100800 | 2100800 | 378144 | 2478944 | 0UMA | 2016-12-20 | оборудование; Тип привода: электропривод SAR07.1-F10 B1-4 N 0,025 кВт время срабатывания электропривода tср 51 с | Ringo Valvulas S.L. | БКП/БКП-6/ОВ и О | Оборудование | 35 | Прочее оборудование | QA4 | углеродистая сталь | П-164/00-2015 | 12075 | 12075
13 | 30.АЛК.500276468 | 20SBH04AA206 | Клапан сильфонный регулирующий | по типу АИ11 823-4025/250-050/А | DN50, Рр 2,5 МПа, Т 250 С, (вода, расход 42,5т/ч); Pр = 1,0 МПа; Tр = 150 °C; G = 15,7 т/ч при {[Дельта]}P = 0,05 МПа; Gmin = 0 т/ч при {[Дельта]}P = 1,0 МПа; время срабатывания э/привода tср {[Меньше либо равно]} 60 с; тип присоединения к трубопроводу: под приварку, стыкуемая труба 57х3, тип разделки 1-23 (с-23); расположение патрубков - смещенные, расстояние между центрами патрубков - 70 мм; габаритные размеры: L (длина) {[Меньше либо равно]} 270 мм; H (высота с э/приводом) {[Меньше либо равно]} 670 мм; назначенный срок службы - 50 лет (детали корпуса); ремонтопригодность - ремонтируемый без вырезки из трубопровода. | по типу ТУ 3742-003-80841469-2010 | 4Н/-/II |  |  | Алк.2 | 207.4.96.13 |  | предварительная смета |  | 1 | шт | 2100800 | 2100800 | 378144 | 2478944 | 0UMA | 2016-12-20 | оборудование; Тип привода: электропривод SAR07.1-F10 B1-4 N 0,025 кВт время срабатывания электропривода tср 51 с | Ringo Valvulas S.L. | БКП/БКП-6/ОВ и О | Оборудование | 35 | Прочее оборудование | QA4 | углеродистая сталь | П-164/00-2015 | 12075 | 12075
14 | 30.АЛК.500276479 | 20SBH04AA207 | Клапан сильфонный регулирующий | по типу АИ11 823-4025/250-050/А | DN50, Рр 2,5 МПа, Т 250 С, (вода, расход 42,5т/ч); Pр = 1,0 МПа; Tр = 150 °C; G = 15,7 т/ч при {[Дельта]}P = 0,05 МПа; Gmin = 0 т/ч при {[Дельта]}P = 1,0 МПа; время срабатывания э/привода tср {[Меньше либо равно]} 60 с; тип присоединения к трубопроводу: под приварку, стыкуемая труба 57х3, тип разделки 1-23 (с-23); расположение патрубков - смещенные, расстояние между центрами патрубков - 70 мм; габаритные размеры: L (длина) {[Меньше либо равно]} 270 мм; H (высота с э/приводом) {[Меньше либо равно]} 670 мм; назначенный срок службы - 50 лет (детали корпуса); ремонтопригодность - ремонтируемый без вырезки из трубопровода. | по типу ТУ 3742-003-80841469-2010 | 4Н/-/II |  |  | Алк.2 | 207.4.96.13 |  | предварительная смета |  | 1 | шт | 2100800 | 2100800 | 378144 | 2478944 | 0UMA | 2016-12-20 | оборудование; Тип привода: электропривод SAR07.1-F10 B1-4 N 0,025 кВт время срабатывания электропривода tср 51 с | Ringo Valvulas S.L. | БКП/БКП-6/ОВ и О | Оборудование | 35 | Прочее оборудование | QA4 | углеродистая сталь | П-164/00-2015 | 12075 | 12075
15 | 30.АЛК.500276480 | 20SBH04AA208 | Клапан сильфонный регулирующий | по типу АИ11 823-4025/250-050/А | DN50, Рр 2,5 МПа, Т 250 С, (вода, расход 42,5т/ч); Pр = 1,0 МПа; Tр = 150 °C; G = 15,7 т/ч при {[Дельта]}P = 0,05 МПа; Gmin = 0 т/ч при {[Дельта]}P = 1,0 МПа; время срабатывания э/привода tср {[Меньше либо равно]} 60 с; тип присоединения к трубопроводу: под приварку, стыкуемая труба 57х3, тип разделки 1-23 (с-23); расположение патрубков - смещенные, расстояние между центрами патрубков - 70 мм; габаритные размеры: L (длина) {[Меньше либо равно]} 270 мм; H (высота с э/приводом) {[Меньше либо равно]} 670 мм; назначенный срок службы - 50 лет (детали корпуса); ремонтопригодность - ремонтируемый без вырезки из трубопровода. | по типу ТУ 3742-003-80841469-2010 | 4Н/-/II |  |  | Алк.2 | 207.4.96.13 |  | предварительная смета |  | 1 | шт | 2100800 | 2100800 | 378144 | 2478944 | 0UMA | 2016-12-20 | оборудование; Тип привода: электропривод SAR07.1-F10 B1-4 N 0,025 кВт время срабатывания электропривода tср 51 с | Ringo Valvulas S.L. | БКП/БКП-6/ОВ и О | Оборудование | 35 | Прочее оборудование | QA4 | углеродистая сталь | П-164/00-2015 | 12075 | 12075
16 | 30.АЛК.500276486 | 20SBH04AA209 | Клапан сильфонный регулирующий | по типу АИ11 823-4025/250-050/А | DN50, Рр 2,5 МПа, Т 250 С, (вода, расход 42,5т/ч); Pр = 1,0 МПа; Tр = 150 °C; G = 15,7 т/ч при {[Дельта]}P = 0,05 МПа; Gmin = 0 т/ч при {[Дельта]}P = 1,0 МПа; время срабатывания э/привода tср {[Меньше либо равно]} 60 с; тип присоединения к трубопроводу: под приварку, стыкуемая труба 57х3, тип разделки 1-23 (с-23); расположение патрубков - смещенные, расстояние между центрами патрубков - 70 мм; габаритные размеры: L (длина) {[Меньше либо равно]} 270 мм; H (высота с э/приводом) {[Меньше либо равно]} 670 мм; назначенный срок службы - 50 лет (детали корпуса); ремонтопригодность - ремонтируемый без вырезки из трубопровода. | по типу ТУ 3742-003-80841469-2010 | 4Н/-/II |  |  | Алк.2 | 207.4.96.13 |  | предварительная смета |  | 1 | шт | 2100800 | 2100800 | 378144 | 2478944 | 0UMA | 2016-12-20 | оборудование; Тип привода: электропривод SAR07.1-F10 B1-4 N 0,025 кВт время срабатывания электропривода tср 51 с | Ringo Valvulas S.L. | БКП/БКП-6/ОВ и О | Оборудование | 35 | Прочее оборудование | QA4 | углеродистая сталь | П-164/00-2015 | 12075 | 12075
17 | 30.АЛК.500276487 | 20SBH04AA210 | Клапан сильфонный регулирующий | по типу АИ11 823-4025/250-050/А | DN50, Рр 2,5 МПа, Т 250 С, (вода, расход 42,5т/ч); Pр = 1,0 МПа; Tр = 150 °C; G = 15,7 т/ч при {[Дельта]}P = 0,05 МПа; Gmin = 0 т/ч при {[Дельта]}P = 1,0 МПа; время срабатывания э/привода tср {[Меньше либо равно]} 60 с; тип присоединения к трубопроводу: под приварку, стыкуемая труба 57х3, тип разделки 1-23 (с-23); расположение патрубков - смещенные, расстояние между центрами патрубков - 70 мм; габаритные размеры: L (длина) {[Меньше либо равно]} 270 мм; H (высота с э/приводом) {[Меньше либо равно]} 670 мм; назначенный срок службы - 50 лет (детали корпуса); ремонтопригодность - ремонтируемый без вырезки из трубопровода. | по типу ТУ 3742-003-80841469-2010 | 4Н/-/II |  |  | Алк.2 | 207.4.96.13 |  | предварительная смета |  | 1 | шт | 2100800 | 2100800 | 378144 | 2478944 | 0UMA | 2016-12-20 | оборудование; Тип привода: электропривод SAR07.1-F10 B1-4 N 0,025 кВт время срабатывания электропривода tср 51 с | Ringo Valvulas S.L. | БКП/БКП-6/ОВ и О | Оборудование | 35 | Прочее оборудование | QA4 | углеродистая сталь | П-164/00-2015 | 12075 | 12075
18 | 30.АЛК.500276493 | 20SBH04AA211 | Клапан сильфонный регулирующий | по типу АИ11 823-4025/250-050/А | DN50, Рр 2,5 МПа, Т 250 С, (вода, расход 42,5т/ч); Pр = 1,0 МПа; Tр = 150 °C; G = 15,7 т/ч при {[Дельта]}P = 0,05 МПа; Gmin = 0 т/ч при {[Дельта]}P = 1,0 МПа; время срабатывания э/привода tср {[Меньше либо равно]} 60 с; тип присоединения к трубопроводу: под приварку, стыкуемая труба 57х3, тип разделки 1-23 (с-23); расположение патрубков - смещенные, расстояние между центрами патрубков - 70 мм; габаритные размеры: L (длина) {[Меньше либо равно]} 270 мм; H (высота с э/приводом) {[Меньше либо равно]} 670 мм; назначенный срок службы - 50 лет (детали корпуса); ремонтопригодность - ремонтируемый без вырезки из трубопровода. | по типу ТУ 3742-003-80841469-2010 | 4Н/-/II |  |  | Алк.2 | 207.4.96.13 |  | предварительная смета |  | 1 | шт | 2100800 | 2100800 | 378144 | 2478944 | 0UMA | 2016-12-20 | оборудование; Тип привода: электропривод SAR07.1-F10 B1-4 N 0,025 кВт время срабатывания электропривода tср 51 с | Ringo Valvulas S.L. | БКП/БКП-6/ОВ и О | Оборудование | 35 | Прочее оборудование | QA4 | углеродистая сталь | П-164/00-2015 | 12075 | 12075
19 | 30.АЛК.500276494 | 20SBH04AA212 | Клапан сильфонный регулирующий | по типу АИ11 823-4025/250-050/А | DN50, Рр 2,5 МПа, Т 250 С, (вода, расход 42,5т/ч); Pр = 1,0 МПа; Tр = 150 °C; G = 15,7 т/ч при {[Дельта]}P = 0,05 МПа; Gmin = 0 т/ч при {[Дельта]}P = 1,0 МПа; время срабатывания э/привода tср {[Меньше либо равно]} 60 с; тип присоединения к трубопроводу: под приварку, стыкуемая труба 57х3, тип разделки 1-23 (с-23); расположение патрубков - смещенные, расстояние между центрами патрубков - 70 мм; габаритные размеры: L (длина) {[Меньше либо равно]} 270 мм; H (высота с э/приводом) {[Меньше либо равно]} 670 мм; назначенный срок службы - 50 лет (детали корпуса); ремонтопригодность - ремонтируемый без вырезки из трубопровода. | по типу ТУ 3742-003-80841469-2010 | 4Н/-/II |  |  | Алк.2 | 207.4.96.13 |  | предварительная смета |  | 1 | шт | 2100800 | 2100800 | 378144 | 2478944 | 0UMA | 2016-12-20 | оборудование; Тип привода: электропривод SAR07.1-F10 B1-4 N 0,025 кВт время срабатывания электропривода tср 51 с | Ringo Valvulas S.L. | БКП/БКП-6/ОВ и О | Оборудование | 35 | Прочее оборудование | QA4 | углеродистая сталь | П-164/00-2015 | 12075 | 12075
20 | 30.АЛК.500276507 | 20SBH04AA213 | Клапан сильфонный регулирующий | по типу АИ11 823-4025/250-050/А | DN50, Рр 2,5 МПа, Т 250 С, (вода, расход 42,5т/ч); Pр = 1,0 МПа; Tр = 150 °C; G = 15,7 т/ч при {[Дельта]}P = 0,05 МПа; Gmin = 0 т/ч при {[Дельта]}P = 1,0 МПа; время срабатывания э/привода tср {[Меньше либо равно]} 60 с; тип присоединения к трубопроводу: под приварку, стыкуемая труба 57х3, тип разделки 1-23 (с-23); расположение патрубков - смещенные, расстояние между центрами патрубков - 70 мм; габаритные размеры: L (длина) {[Меньше либо равно]} 270 мм; H (высота с э/приводом) {[Меньше либо равно]} 670 мм; назначенный срок службы - 50 лет (детали корпуса); ремонтопригодность - ремонтируемый без вырезки из трубопровода. | по типу ТУ 3742-003-80841469-2010 | 4Н/-/II |  |  | Алк.2 | 207.4.96.13 |  | предварительная смета |  | 1 | шт | 2100800 | 2100800 | 378144 | 2478944 | 0UMA | 2016-12-20 | оборудование; Тип привода: электропривод SAR07.1-F10 B1-4 N 0,025 кВт время срабатывания электропривода tср 51 с | Ringo Valvulas S.L. | БКП/БКП-6/ОВ и О | Оборудование | 35 | Прочее оборудование | QA4 | углеродистая сталь | П-164/00-2015 | 12075 | 12075
21 | 30.АЛК.500276508 | 20SBH04AA214 | Клапан сильфонный регулирующий | по типу АИ11 823-4025/250-050/А | DN50, Рр 2,5 МПа, Т 250 С, (вода, расход 42,5т/ч); Pр = 1,0 МПа; Tр = 150 °C; G = 15,7 т/ч при {[Дельта]}P = 0,05 МПа; Gmin = 0 т/ч при {[Дельта]}P = 1,0 МПа; время срабатывания э/привода tср {[Меньше либо равно]} 60 с; тип присоединения к трубопроводу: под приварку, стыкуемая труба 57х3, тип разделки 1-23 (с-23); расположение патрубков - смещенные, расстояние между центрами патрубков - 70 мм; габаритные размеры: L (длина) {[Меньше либо равно]} 270 мм; H (высота с э/приводом) {[Меньше либо равно]} 670 мм; назначенный срок службы - 50 лет (детали корпуса); ремонтопригодность - ремонтируемый без вырезки из трубопровода. | по типу ТУ 3742-003-80841469-2010 | 4Н/-/II |  |  | Алк.2 | 207.4.96.13 |  | предварительная смета |  | 1 | шт | 2100800 | 2100800 | 378144 | 2478944 | 0UMA | 2016-12-20 | оборудование; Тип привода: электропривод SAR07.1-F10 B1-4 N 0,025 кВт время срабатывания электропривода tср 51 с | Ringo Valvulas S.L. | БКП/БКП-6/ОВ и О | Оборудование | 35 | Прочее оборудование | QA4 | углеродистая сталь | П-164/00-2015 | 12075 | 12075
22 | 30.АЛК.500276512 | 20SBH04AA215 | Клапан сильфонный регулирующий | по типу АИ11 823-4025/250-050/А | DN50, Рр 2,5 МПа, Т 250 С, (вода, расход 42,5т/ч); Pр = 1,0 МПа; Tр = 150 °C; G = 15,7 т/ч при {[Дельта]}P = 0,05 МПа; Gmin = 0 т/ч при {[Дельта]}P = 1,0 МПа; время срабатывания э/привода tср {[Меньше либо равно]} 60 с; тип присоединения к трубопроводу: под приварку, стыкуемая труба 57х3, тип разделки 1-23 (с-23); расположение патрубков - смещенные, расстояние между центрами патрубков - 70 мм; габаритные размеры: L (длина) {[Меньше либо равно]} 270 мм; H (высота с э/приводом) {[Меньше либо равно]} 670 мм; назначенный срок службы - 50 лет (детали корпуса); ремонтопригодность - ремонтируемый без вырезки из трубопровода. | по типу ТУ 3742-003-80841469-2010 | 4Н/-/II |  |  | Алк.2 | 207.4.96.13 |  | предварительная смета |  | 1 | шт | 2100800 | 2100800 | 378144 | 2478944 | 0UMA | 2016-12-20 | оборудование; Тип привода: электропривод SAR07.1-F10 B1-4 N 0,025 кВт время срабатывания электропривода tср 51 с | Ringo Valvulas S.L. | БКП/БКП-6/ОВ и О | Оборудование | 35 | Прочее оборудование | QA4 | углеродистая сталь | П-164/00-2015 | 12075 | 12075
1 | 30.АЛК.500063210 | 20KPF20AA203 | Клапан регулирующий | по типу АИ11 823-4025/250-080/А с переходниками под DN100 | DN 100 Pp 2,5 МПа, Tр 250 °C, Кvу=99,3 м3/ч Среда - пар | по типу ТУ 3742-003-80841469-2010 | 4/-/II |  |  | Алк.2 | 207.3.70.99.65 |  | NW2P.D.120.2.0UKC&&.KPF10.021.TL.0005=0 (34844) |  | 1 | шт. | 2496000 | 2496000 | 449280 | 2945280 | 0UKC | 2016-12-20 | Тип привода: Электропривод AUMA SAR 07.5 (0,046 кВт) | Ringo Valvulas S.L. | БКП-1/Арматура | Оборудование | 57 | Прочее оборудование | QA4 | Сталь 20 | П-063/00-2015 | 5534 | 5534
2 | 30.АЛК.500063211 | 20KPF20AA205 | Клапан регулирующий | по типу АИ11 823-4025/250-080/А с переходниками под DN100 | DN 100 Pp 2,5 МПа, Tр 250 °C, Кvу=99,3 м3/ч Среда - пар | по типу ТУ 3742-003-80841469-2010 | 4/-/II |  |  | Алк.2 | 207.3.70.99.65 |  | NW2P.D.120.2.0UKC&&.KPF10.021.TL.0005=0 (34844) |  | 1 | шт. | 2496000 | 2496000 | 449280 | 2945280 | 0UKC | 2016-12-20 | Тип привода: Электропривод AUMA SAR 07.5 (0,046 кВт) | Ringo Valvulas S.L. | БКП-1/Арматура | Оборудование | 57 | Прочее оборудование | QA4 | Сталь 20 | П-063/00-2015 | 5534 | 5534
7 | 30.АЛК.500276685 | 21KAA10AA201 | Клапан регулирующий | по типу КР-2 500.02-1-1-Э | DN 500 Рр 1,6 МПа Тр 150 °С Gмакс 1736 м{[ВКубе]}/ч при {[Дельта]}Pmin 0.228 МПа Kv = 1130 м{[ВКубе]}/ч - при полностью открытом клапане Gраб 1335 м{[ВКубе]}/ч при {[Дельта]}Р 0,14 МПа Среда - обессоленная вода | по типу ТУ 6981-012-46578997-2011 | 2ВIIв/I |  |  | Алк.2 | 207.3.10.34.1 |  | предварительная смета |  | 1 | шт | 10400000 | 10400000 | 1872000 | 12272000 | 0UKA | 2016-12-20 | Тип привода: электропривод МЭОФ-630/15-0,25У-09КА ЯЛБИ421312.006ТУ (масса 28 кг) N 0,220 кВт, tср 25 с | Ringo Valvulas S.L. | БКП/БКП-1 | Оборудование | 660 | Прочее оборудование | QA2 | нж | П-063/00-2015 | 92994 | 92994
8 | 30.АЛК.500276843 | 22KAA20AA201 | Клапан регулирующий | по типу КР-2 500.02-1-1-Э | DN 500 Рр 1,6 МПа Тр 150 °С Gмакс 1736 м{[ВКубе]}/ч при {[Дельта]}Pmin 0.228 МПа Kv = 1130 м{[ВКубе]}/ч - при полностью открытом клапане Gраб 1335 м{[ВКубе]}/ч при {[Дельта]}Р 0,14 МПа Среда - обессоленная вода | по типу ТУ 6981-012-46578997-2011 | 2ВIIв/I |  |  | Алк.2 | 207.3.10.34.1 |  | предварительная смета |  | 1 | шт | 10400000 | 10400000 | 1872000 | 12272000 | 0UKA | 2016-12-20 | Тип привода: электропривод МЭОФ-630/15-0,25У-09КА ЯЛБИ421312.006ТУ (масса 28 кг) N 0,220 кВт, tср 25 с | Ringo Valvulas S.L. | БКП/БКП-1 | Оборудование | 660 | Прочее оборудование | QA2 | нж | П-063/00-2015 | 92994 | 92994
77225241.6