## Август К009
Приложение №1
Поставка конденсатоотводчиков Dn 15 для сооружения энергоблоков №1 и №2 Курской АЭС-2
№ п/п | Идентификатор | Маркировка арматуры | Наименование | Тип | Класс и группа безопас-ности изделия по НП-68-05 | Категория ОК | Оборудование/Материалы | DN(арматуры), мм | Pp (арматура АЭС), Pу (общепром. арматура), МПа | Tp(арматуры), °С | Рабочая среда | Kv,м3/ч(для регулиру-ющих клапанов) | Масса,кг | Способ управления | Тип электропривода | Мощность электро-двигателя, кВт | Материал корпуса арматуры | Способ присоединения | ТУ | ИТТ | Смета № | Номер чертежа | Позиция по спецификации чертежа | Номер з/сп | Класс и группа трубопровода | Категория сейсмостойкос-ти трубопровода | Количество, шт | Цена за ед., без НДС, руб. | Сумма без НДС, руб. | Сумма НДС, руб. | Сумма с НДС, руб. | Объект проектирования | Завод-изготовитель | Примечание | Срок поставки | Разработчик РД | Код ЕОС НСИ (GID) | Стоимость изделия в ценах 2000 года, руб. | Срок закл. договора
1 | 2 | 3 | 4 | 5 | 6 | 7 | 8 | 9 | 10 | 11 | 12 | 13 | 14 | 15 | 16 | 17 | 18 | 19 | 20 | 21 | 22 | 23 | 24 | 25 | 26 | 27 | 28 | 29 | 30 |  | 31 | 32 | 33 | 34 | 36 | 37 | 38 | 39 | 35
1 | 2.ИСУП.5895739 | 20KBA71AA001 | Конденсатоотводчик | по типу по типу С.КО 50-4,0Н | - | QA4 | материалы | 50 | 0.4 | 165 | Конденсат пара |  | 6.2 | - |  |  | нж | фланцевый с ответными фланцами под приварку | по типу ПД2-370000-001-34877654-2008 ТУ Изв. № 283 | ИТТ KUR-PAA0001; ДТТ KUR-PAA0001_B01_KZ_02 | ЛСР 02-03.2-63Т |  |  | KUR.0120.20UKC.KBA.TM.TB0001.S0002 (KUR_1199016) | -/ | II | 1 | 0 | 0 | 0 | 0 | Вспомогательное реакторное здание (20UKC); код помещения 20UKC22R031; |  | расход 6т/ч, Коэф. гидр. сопр. на золотник: 9; Коэф. гидр. сопр. под золотник: 7.5; Климатическое исполнение и категория размещения УХЛ; 3; Тип атмосферы при эксплуатации II; Условия хранения 8; 1. 60.3x3.2-типоразмер присоединяемой трубы; 2. Др=53.9 мм; 3. Материал корпуса – нержавеющая сталь марки 08Х18Н10Т; 4. Тип разделки кромок- 1-23(С-23); 5. Тип присоединения - под приварку с комплектом обратных фланцев; Отклонение массы предлагаемой арматуры-аналога в меньшую сторону не ограничивается. Отклонение массы предлагаемой арматуры-аналога в пределах +10% от предусмотренной проектом допускается. | 2020-09-13 | АЭП;БКП-1;Ооб | 945410 | 15028.11 | 2018-02-17 | К009 Конденсатоотводчики
2 | 2.ИСУП.5915529 | 10KBA71AA001 | Конденсатоотводчик | по типу по типу С.КО 50-4,0Н | - | QA4 | материалы | 50 | 0.4 | 165 | Конденсат пара |  | 6.2 | - |  |  | нж | фланцевый с ответными фланцами под приварку | по типу ПД2-370000-001-34877654-2008 ТУ Изв. № 283 | ИТТ KUR-PAA0001; ДТТ KUR-PAA0001_B01_KZ_02 | ЛСР 02-03.1-63Т |  |  | KUR.0120.10UKC.KBA.TM.TB0001.S0002 (KUR_1173188) | -/ | II | 1 | 0 | 0 | 0 | 0 | Вспомогательное реакторное здание (10UKC); код помещения 10UKC22R031; |  | расход 6т/ч, Коэф. гидр. сопр. на золотник: 9; Коэф. гидр. сопр. под золотник: 7.5; Климатическое исполнение и категория размещения УХЛ; 3; Тип атмосферы при эксплуатации II; Условия хранения 8; 1. 60.3x3.2-типоразмер присоединяемой трубы; 2. Др=53.9 мм; 3. Материал корпуса – нержавеющая сталь марки 08Х18Н10Т; 4. Тип разделки кромок- 1-23(С-23); 5. Тип присоединения - под приварку с комплектом обратных фланцев; Отклонение массы предлагаемой арматуры-аналога в меньшую сторону не ограничивается. Отклонение массы предлагаемой арматуры-аналога в пределах +10% от предусмотренной проектом допускается. | 2019-08-30 | АЭП;БКП-1;Ооб | 945410 | 15028.11 | 2018-02-17 | К009 Конденсатоотводчики
[24 empty] | ИТОГО: |  |  | 2 |  | 0 | 0 | 0
Примечания
1. Условные обозначения для привода (э/о и э/п), указанные в графе «Тип»:
| э/о - от электропривода (исполнение для гермозоны); | [30 empty] | От Поставщика
э/п - от электропровода (исполнение для обслуживаемых помещений).
При этом марка привода определяется поставщиком в соответствии с ИТТ, ДТТ и предложенным типом арматуры
2. Требование к допустимому отклонению массы указано в графе «Примечание» спецификации
3. Требования к техническим параметрам, о которых в ИТТ прописано «указаны в конкурсной спецификации» и при этом отсутствующим в спецификации, являются необязательными».
4. Фланцевая и межфланцевая арматура поставляется комплектно с ответными фланцами, крепежом и прокладками.