## Лист1
| Спецификация. Поставка затворов дисковых DN150 для сооружения энергоблока №1 Белорусской АЭС | [30 empty] | Приложение № 1 к договору №______________от ___________
№ п/п | Идентификатор | Маркировка арматуры | Наименование | Тип | Класс и группа безопас-ности изделия по НП-68-05 | Категория ОК | Оборудование/Материалы | DN(арматуры), мм | Pp (арматура АЭС), Pу (общепром. арматура), МПа | Tp(арматуры), °С | Рабочая среда | Kv,м3/ч(для регулиру-ющих клапанов) | Масса,кг | Способ управления | Тип электропривода | Мощность электро-двигателя, кВт | Материал корпуса арматуры | Способ присоединения | ТУ | Смета № | Номер чертежа | Позиция по спецификации чертежа | Номер з/сп | Класс и группа трубопровода | Категория сейсмостойкос-ти трубопровода | Количество, шт | Цена за ед., без НДС, руб. | Сумма без НДС, руб. | Сумма НДС, руб. | Сумма с НДС, руб. | Объект проектирования | Завод-изготовитель | Примечание | Срок поставки | Срок доставки | Разработчик РД
1 | 2 | 3 | 4 | 5 | 6 | 7 | 8 | 9 | 10 | 11 | 12 | 13 | 14 | 15 | 16 | 17 | 18 | 19 | 20 | 21 | 22 | 23 | 24 | 25 | 26 | 27 | 29 | 30 |  | 31 | 32 | 33 | 34 | 35 | 36 | 37
1 | 2.ИСУП.104337943 | 10SGD72AA121 | Затвор дисковый с ответными фланцами,крепежом и прокладочным материалом | По типу ЗДО.150.16.01.1211 | - | 3 | Оборудование | 150 | 1,6 | 150 | техническая вода |  | 46 | Электромагнитный привод НО | По типу SG 07.1 | 0,16 | угл | Фланцевое, с комплектом ответных фланцев, крепежа и прокладок | По типу ТУ 3741-008-55377430-2008 | БЛ-05888пм (п.-17) | БЛ-00844 | 2 | БЛ-00845 | 4 | II | 1 | 0 | 0 | 0 | 0 | Кабельные тоннели коммуникаций (11UBZ+14UBZ, 10URZ, 15UBZ, 10USZ, 10UJZ) бл.1 |  |  | 2016-12-13 | 2016-12-23 | Отдел гидротехнических сооружений, водоснабжения и канализации бюро комплексного проектирования №2
2 | 2.ИСУП.104337947 | 10SGD72AA116 | Затвор дисковый с ответными фланцами,крепежом и прокладочным материалом | По типу ЗДО.150.16.01.1211 | - | 3 | Оборудование | 150 | 1,6 | 150 | техническая вода |  | 46 | Электромагнитный привод НО | По типу SG 07.1 | 0,16 | угл | Фланцевое, с комплектом ответных фланцев, крепежа и прокладок | По типу ТУ 3741-008-55377430-2008 | БЛ-05888пм (п.-17) | БЛ-00844 | 2 | БЛ-00845 | 4 | II | 1 | 0 | 0 | 0 | 0 | Кабельные тоннели коммуникаций (11UBZ+14UBZ, 10URZ, 15UBZ, 10USZ, 10UJZ) бл.1 |  |  | 2016-12-13 | 2016-12-23 | Отдел гидротехнических сооружений, водоснабжения и канализации бюро комплексного проектирования №2
[26 empty] | 2 |  |  | 0 | 0
Примечание: 1. Фланцевая и межфланцевая арматура поставляется комплектно с ответными фланцами, крепежом и прокладками 2. По техническим характеристикам трубопроводной арматуры допускается процентное отклонение от требуемого значения массы на ±10% и процентное отклонение от требуемого значения мощности встроенного электропривода арматуры на -10%.
|  | От Покупателя | [28 empty] | От Поставщика
Formulas:
Срок поставки = [Срок доставки]-10