## АР1-4
[37 empty] | 17129419.44 |  |  | 24
Спецификация. Поставка задвижек ВД для сооружения энергоблоков №1 и №2 АЭС Руппур
№ п/п | Идентификатор | Маркировка арматуры | Наименование | Тип | Класс и группа безопас-ности изделия по НП-68-05 | Оборудование/Материалы | DN(арматуры), мм | Pp (арматура АЭС), Pу (общепром. арматура), МПа | Tp(арматуры), °С | Рабочая среда | Kv,м3/ч(для регулиру-ющих клапанов) | Масса,кг | Способ управления | Тип электропривода | Мощность электро-двигателя, кВт | Материал корпуса арматуры | Способ присоединения | ТУ | Смета № | Номер чертежа | Позиция по спецификации чертежа | Номер з/сп | Класс и группа трубопровода | Категория сейсмостойкос-ти трубопровода | Количество, шт | Цена за ед., без НДС, руб. | Сумма без НДС, руб. | Сумма с НДС, руб. | Сумма с НДС, руб.2 | Объект проектирования | Завод-изготовитель | Страна происхождения Оборудования | Примечание | Срок поставки | Разработчик РД | Код ЕОС НСИ (GID) | Стоимость изделия в ценах 2000 года, руб. | ЗЗ | 11 | ТИП3 | ЛОТ | номер раб
1 | 2 | 3 | 4 | 5 | 6 | 7 | 8 | 9 | 10 | 11 | 12 | 13 | 14 | 15 | 16 | 17 | 18 | 19 | 20 | 21 | 22 | 23 | 24 | 25 | 26 | 27 | 28 | 29 | 30 | 31 | 32 | 33 | 34 | 35 | 36 | 37 | 38 | 5 | 11 | 22 | 33
1 | 2.ИСУП.1104506632 | 12JNG60AA002 | Задвижка запорная быстродействующая Ду300 / Latch locking quick-DN300 | КНПГ 401-300-ЭА-91 | 2BIIa | оборудование | 300 | 17.64 | 350 | Теплоноситель 1 контура / I circ. coolant |  | 1420 | Электропривод / Motor drive |  | 9,5 | Нж / Ss | Под приварку / For being welded | ИТТ RPR-PAA0001 | Смета не выполнялалась | ТУ 3741-005-59162910-2007 извещ.№ КНПГ.0299-2013 |  | RUP_3101185336 | 2З / P | I | 1 |  | 0 | 0 | 0 | Реакторное здание/Внутренний контайнмент (10UJA) |  |  | 10UJA; Ррасч=18 МПа, Трасч=350оС теплоноси-тель первого контура, электро-привод Рdes=18 MPa, Тdes=350°С primary coolant, motor-operated driveтип привода должен обеспечивать работу под оболочкой | 2019-02-23 | OKBGP | 950156 | 842283.42 | 2017-1359 Руп1 |  | Задвижки | Поставка задвижек ВД | авг.руп_1-4
2 | 2.ИСУП.1104506709 | 12JNG50AA002 | Задвижка запорная быстродействующая Ду300 / Latch locking quick-DN300 | КНПГ 401-300-ЭА-91 | 2BIIa | оборудование | 300 | 17.64 | 350 | Теплоноситель 1 контура / I circ. coolant |  | 1420 | Электропривод / Motor drive |  | 9,5 | Нж / Ss | Под приварку / For being welded | ИТТ RPR-PAA0001 | Смета не выполнялалась | ТУ 3741-005-59162910-2007 извещ.№ КНПГ.0299-2013 |  | RUP_3101185336 | 2З / P | I | 1 |  | 0 | 0 | 0 | Реакторное здание/Внутренний контайнмент (10UJA) |  |  | 10UJA; Ррасч=18 МПа, Трасч=350оС теплоноси-тель первого контура, электро-привод Рdes=18 MPa, Тdes=350°С primary coolant, motor-operated driveтип привода должен обеспечивать работу под оболочкой | 2019-02-23 | OKBGP | 950156 | 842283.42 | 2017-1359 Руп1 |  | Задвижки | Поставка задвижек ВД | авг.руп_1-4
3 | 2.ИСУП.1104508143 | 11JNG60AA001 | Задвижка запорная быстродействующая Ду300 / Latch locking quick-DN300 | КНПГ 401-300-ЭА-91 | 2BIIa | оборудование | 300 | 17.64 | 350 | Теплоноситель 1 контура / I circ. coolant |  | 1420 | Электропривод / Motor drive |  | 9,5 | Нж / Ss | Под приварку / For being welded | ИТТ RPR-PAA0001 | Смета не выполнялалась | ТУ 3741-005-59162910-2007 извещ.№ КНПГ.0299-2013 |  | RUP_3101185336 | 2З / P | I | 1 |  | 0 | 0 | 0 | Реакторное здание/Внутренний контайнмент (10UJA) |  |  | 10UJA; Ррасч=18 МПа, Трасч=350оС теплоноси-тель первого контура, электро-привод Рdes=18 MPa, Тdes=350°С primary coolant, motor-operated drive | 2019-02-23 | OKBGP | 950156 | 842283.42 | 2017-1359 Руп1 |  | Задвижки | Поставка задвижек ВД | авг.руп_1-4
4 | 2.ИСУП.1104508346 | 11JNG50AA001 | Задвижка запорная быстродействующая Ду300 / Latch locking quick-DN300 | КНПГ 401-300-ЭА-91 | 2BIIa | оборудование | 300 | 17.64 | 350 | Теплоноситель 1 контура / I circ. coolant |  | 1420 | Электропривод / Motor drive |  | 9,5 | Нж / Ss | Под приварку / For being welded | ИТТ RPR-PAA0001 | Смета не выполнялалась | ТУ 3741-005-59162910-2007 извещ.№ КНПГ.0299-2013 |  | RUP_3101185336 | 2З / P | I | 1 |  | 0 | 0 | 0 | Реакторное здание/Внутренний контайнмент (10UJA) |  |  | 10UJA; Ррасч=18 МПа, Трасч=350оС теплоноси-тель первого контура, электро-привод Рdes=18 MPa, Тdes=350°С primary coolant, motor-operated drive 10UJA; tсраб=36 s; Коэф. гидр. сопр.: 0.54; тип привода должен обеспечивать работу под оболочкой Строительная длина 400 мм (согласно НП-068-05); расположение патрубков - соосное; Разделка кромок по НП-068-05, тип разделки 1-25-1(С-42), dp=208; Присоединяемая труба 220х8; Допускаемые нагрузки на патрубки согласно НП-068-05 | 2019-02-23 | OKBGP | 950156 | 842283.42 | 2017-1359 Руп1 |  | Задвижки | Поставка задвижек ВД | авг.руп_1-4
5 | 2.ИСУП.1104879093 | 11JNG10AA004 | Задвижка / Gate valve | КНПГ 401-125-ЭА-90; Pраб=17.64 MPag; tmax=350 C; | 2BIIa | оборудование | 125 | 17.64 | 350 | Теплоноситель 1 контура / I circ. coolant |  | 460 | Электропривод / Motor drive | 2-ОВ-31 | 4,25 | Нж / Ss | Под приварку / For being welded | ИТТ RPR-PAA0001 | Предварительная | ТУ 3741-005-59162910-2007 |  | RUP_3101183687 | 2З / P | I | 1 |  | 0 | 0 | 0 | Реакторное здание/Внутренний контайнмент (10UJA) |  |  | 10UJA; tсраб=10 s, не более; Коэф. гидр. сопр.: 0.35; Строительная длина 450 мм (согласно НП-068-05); расположение патрубков - соосное; Разделка кромок по НП-068-05, тип разделки 1-25-1(С-42), dp=130; Присоединяемая труба 159х17; Допускаемые нагрузки на патрубки согласно НП-068-05; | 2019-02-23 | АЭП;БКП-1;ООб | 950156 | 456610.59 | 2017-1359 Руп1 |  | Задвижки | Поставка задвижек ВД | авг.руп_1-4
6 | 2.ИСУП.1104879128 | 11JNG20AA004 | Задвижка / Gate valve | КНПГ 401-125-ЭА-90; Pраб=17.64 MPag; tmax=350 C; | 2BIIa | оборудование | 125 | 17.64 | 350 | Теплоноситель 1 контура / I circ. coolant |  | 460 | Электропривод / Motor drive | 2-ОВ-31 | 4,25 | Нж / Ss | Под приварку / For being welded | ИТТ RPR-PAA0001 | Предварительная | ТУ 3741-005-59162910-2007 |  | RUP_3101183687 | 2З / P | I | 1 |  | 0 | 0 | 0 | Реакторное здание/Внутренний контайнмент (10UJA) |  |  | 10UJA; tсраб=10 s, не более; Коэф. гидр. сопр.: 0.35; Строительная длина 450 мм (согласно НП-068-05); расположение патрубков - соосное; Разделка кромок по НП-068-05, тип разделки 1-25-1(С-42), dp=130; Присоединяемая труба 159х17; Допускаемые нагрузки на патрубки согласно НП-068-05; | 2019-02-23 | АЭП;БКП-1;ООб | 950156 | 456610.59 | 2017-1359 Руп1 |  | Задвижки | Поставка задвижек ВД | авг.руп_1-4
7 | 2.ИСУП.1104879678 | 12JNG30AA004 | Задвижка / Gate valve | КНПГ 401-125-ЭА-90; Pраб=17.64 MPag; tmax=350 C; | 2BIIa | оборудование | 125 | 17.64 | 350 | Теплоноситель 1 контура / I circ. coolant |  | 460 | Электропривод / Motor drive | 2-ОВ-31 | 4,25 | Нж / Ss | Под приварку / For being welded | ИТТ RPR-PAA0001 | Предварительная | ТУ 3741-005-59162910-2007 |  | RUP_3101183687 | 2З / P | I | 1 |  | 0 | 0 | 0 | Реакторное здание/Внутренний контайнмент (10UJA) |  |  | 10UJA; tсраб=10 s, не более; Коэф. гидр. сопр.: 0.35; Строительная длина 450 мм (согласно НП-068-05); расположение патрубков - соосное; Разделка кромок по НП-068-05, тип разделки 1-25-1(С-42), dp=130; Присоединяемая труба 159х17; Допускаемые нагрузки на патрубки согласно НП-068-05; | 2019-02-23 | АЭП;БКП-1;ООб | 950156 | 456610.59 | 2017-1359 Руп1 |  | Задвижки | Поставка задвижек ВД | авг.руп_1-4
8 | 2.ИСУП.1104879717 | 12JNG40AA004 | Задвижка / Gate valve | КНПГ 401-125-ЭА-90; Pраб=17.64 MPag; tmax=350 C; | 2BIIa | оборудование | 125 | 17.64 | 350 | Теплоноситель 1 контура / I circ. coolant |  | 460 | Электропривод / Motor drive | 2-ОВ-31 | 4,25 | Нж / Ss | Под приварку / For being welded | ИТТ RPR-PAA0001 | Предварительная | ТУ 3741-005-59162910-2007 |  | RUP_3101183687 | 2З / P | I | 1 |  | 0 | 0 | 0 | Реакторное здание/Внутренний контайнмент (10UJA) |  |  | 10UJA; tсраб=10 s, не более; Коэф. гидр. сопр.: 0.35; 10UJA; по типу АР.018.050 Строительная длина 100 мм; Разделка кромок по НП-068-05, тип разделки 1-25-1(С-42), dp=50; Присоединяемая труба 57х4; Допускаемые нагрузки на патрубки согласно НП-068-05 | 2019-02-23 | АЭП;БКП-1;ООб | 950156 | 456610.59 | 2017-1359 Руп1 |  | Задвижки | Поставка задвижек ВД | авг.руп_1-4
9 | 2.ИСУП.1105587894 | 11JNG70AA001 | Задвижка запорная быстродействующая Ду300 / Latch locking quick-DN300 | КНПГ 401-300-ЭА-91 | 2BIIa | оборудование | 300 | 17.64 | 350 | Теплоноситель 1 контура / I circ. coolant |  | 1420 | Электропривод / Motor drive |  | 9,5 | Нж / Ss | Под приварку / For being welded | ИТТ RPR-PAA0001 | Смета не выполнялалась | ТУ 3741-005-59162910-2007 извещ.№ КНПГ.0299-2013 |  | RUP_3101185356 | 2З / P | I | 1 |  | 0 | 0 | 0 | Реакторное здание/Внутренний контайнмент (10UJA) |  |  | 10UJA; Ррасч=18 МПа, Трасч=350оС теплоноси-тель первого контура, электро-привод Рdes=18 MPa, Тdes=350°С primary coolant, motor-operated drive | 2019-02-23 | OKBGP | 950156 | 842283.42 | 2017-1359 Руп1 |  | Задвижки | Поставка задвижек ВД | авг.руп_1-4
10 | 2.ИСУП.1105587895 | 11JNG80AA001 | Задвижка запорная быстродействующая Ду300 / Latch locking quick-DN300 | КНПГ 401-300-ЭА-91 | 2BIIa | оборудование | 300 | 17.64 | 350 | Теплоноситель 1 контура / I circ. coolant |  | 1420 | Электропривод / Motor drive |  | 9,5 | Нж / Ss | Под приварку / For being welded | ИТТ RPR-PAA0001 | Смета не выполнялалась | ТУ 3741-005-59162910-2007 извещ.№ КНПГ.0299-2013 |  | RUP_3101185356 | 2З / P | I | 1 |  | 0 | 0 | 0 | Реакторное здание/Внутренний контайнмент (10UJA) |  |  | 10UJA; Ррасч=18 МПа, Трасч=350оС теплоноси-тель первого контура, электро-привод Рdes=18 MPa, Тdes=350°С primary coolant, motor-operated driveтип привода должен обеспечивать работу под оболочкой | 2019-02-23 | OKBGP | 950156 | 842283.42 | 2017-1359 Руп1 |  | Задвижки | Поставка задвижек ВД | авг.руп_1-4
11 | 2.ИСУП.1105587930 | 12JNG70AA002 | Задвижка запорная быстродействующая Ду300 / Latch locking quick-DN300 | КНПГ 401-300-ЭА-91 | 2BIIa | оборудование | 300 | 17.64 | 350 | Теплоноситель 1 контура / I circ. coolant |  | 1420 | Электропривод / Motor drive |  | 9,5 | Нж / Ss | Под приварку / For being welded | ИТТ RPR-PAA0001 | Смета не выполнялалась | ТУ 3741-005-59162910-2007 извещ.№ КНПГ.0299-2013 |  | RUP_3101185356 | 2З / P | I | 1 |  | 0 | 0 | 0 | Реакторное здание/Внутренний контайнмент (10UJA) |  |  | 10UJA; Ррасч=18 МПа, Трасч=350оС теплоноси-тель первого контура, электро-привод Рdes=18 MPa, Тdes=350°С primary coolant, motor-operated driveтип привода должен обеспечивать работу под оболочкой | 2019-02-23 | OKBGP | 950156 | 842283.42 | 2017-1359 Руп1 |  | Задвижки | Поставка задвижек ВД | авг.руп_1-4
12 | 2.ИСУП.1105587931 | 12JNG80AA002 | Задвижка запорная быстродействующая Ду300 / Latch locking quick-DN300 | КНПГ 401-300-ЭА-91 | 2BIIa | оборудование | 300 | 17.64 | 350 | Теплоноситель 1 контура / I circ. coolant |  | 1420 | Электропривод / Motor drive |  | 9,5 | Нж / Ss | Под приварку / For being welded | ИТТ RPR-PAA0001 | Смета не выполнялалась | ТУ 3741-005-59162910-2007 извещ.№ КНПГ.0299-2013 |  | RUP_3101185356 | 2З / P | I | 1 |  | 0 | 0 | 0 | Реакторное здание/Внутренний контайнмент (10UJA) |  |  | 10UJA; Ррасч=18 МПа, Трасч=350оС теплоноси-тель первого контура, электро-привод Рdes=18 MPa, Тdes=350°С primary coolant, motor-operated driveтип привода должен обеспечивать работу под оболочкой | 2019-02-23 | OKBGP | 950156 | 842283.42 | 2017-1359 Руп1 |  | Задвижки | Поставка задвижек ВД | авг.руп_1-4
13 | 2.ИСУП.1104890012 | 21JNG10AA004 | Задвижка / Gate valve | КНПГ 401-125-ЭА-90; Pраб=17.64 MPag; tmax=350 C; | 2BIIa | оборудование | 125 | 17.64 | 350 | Теплоноситель 1 контура / I circ. coolant |  | 460 | Электропривод / Motor drive | 2-ОВ-31 | 4,25 | Нж / Ss | Под приварку / For being welded | ИТТ RPR-PAA0001 | Предварительная | ТУ 3741-005-59162910-2007 |  | RUP_3101183687 | 2З / P | I | 1 |  | 0 | 0 | 0 | Реакторное здание/Внутренний контайнмент (20UJA) |  |  | 20UJA; tсраб=10 s, не более; Коэф. гидр. сопр.: 0.35; Строительная длина 450 мм (согласно НП-068-05); расположение патрубков - соосное; Разделка кромок по НП-068-05, тип разделки 1-25-1(С-42), dp=130; Присоединяемая труба 159х17; Допускаемые нагрузки на патрубки согласно НП-068-05; | 2020-02-24 | АЭП;БКП-1;ООб | 950156 | 456610.59 | 2017-1358 Руп2 |  | Задвижки | Поставка задвижек ВД | авг.руп_1-4
14 | 2.ИСУП.1104890045 | 21JNG20AA004 | Задвижка / Gate valve | КНПГ 401-125-ЭА-90; Pраб=17.64 MPag; tmax=350 C; | 2BIIa | оборудование | 125 | 17.64 | 350 | Теплоноситель 1 контура / I circ. coolant |  | 460 | Электропривод / Motor drive | 2-ОВ-31 | 4,25 | Нж / Ss | Под приварку / For being welded | ИТТ RPR-PAA0001 | Предварительная | ТУ 3741-005-59162910-2007 |  | RUP_3101183687 | 2З / P | I | 1 |  | 0 | 0 | 0 | Реакторное здание/Внутренний контайнмент (20UJA) |  |  | 20UJA; tсраб=10 s, не более; Коэф. гидр. сопр.: 0.35; Строительная длина 450 мм (согласно НП-068-05); расположение патрубков - соосное; Разделка кромок по НП-068-05, тип разделки 1-25-1(С-42), dp=130; Присоединяемая труба 159х17; Допускаемые нагрузки на патрубки согласно НП-068-05; | 2020-02-24 | АЭП;БКП-1;ООб | 950156 | 456610.59 | 2017-1358 Руп2 |  | Задвижки | Поставка задвижек ВД | авг.руп_1-4
15 | 2.ИСУП.1104890082 | 21JNG50AA001 | Задвижка запорная быстродействующая Ду300 / Latch locking quick-DN300 | КНПГ 401-300-ЭА-91 | 2BIIa | оборудование | 300 | 17.64 | 350 | Теплоноситель 1 контура / I circ. coolant |  | 1420 | Электропривод / Motor drive |  | 9,5 | Нж / Ss | Под приварку / For being welded | ИТТ RPR-PAA0001 | Смета не выполнялалась | ТУ 3741-005-59162910-2007 извещ.№ КНПГ.0299-2013 |  | RUP_3101185336 | 2З / P | I | 1 |  | 0 | 0 | 0 | Реакторное здание/Внутренний контайнмент (20UJA) |  |  | 20UJA; Ррасч=18 МПа, Трасч=350оС теплоноси-тель первого контура, электро-привод Рdes=18 MPa, Тdes=350°С primary coolant, motor-operated drive 20UJA; tсраб=36 s; Коэф. гидр. сопр.: 0.54; тип привода должен обеспечивать работу под оболочкой Строительная длина 400 мм (согласно НП-068-05); расположение патрубков - соосное; Разделка кромок по НП-068-05, тип разделки 1-25-1(С-42), dp=208; Присоединяемая труба 220х8; Допускаемые нагрузки на патрубки согласно НП-068-05 | 2020-02-24 | OKBGP | 950156 | 842283.42 | 2017-1358 Руп2 |  | Задвижки | Поставка задвижек ВД | авг.руп_1-4
16 | 2.ИСУП.1104890085 | 21JNG60AA001 | Задвижка запорная быстродействующая Ду300 / Latch locking quick-DN300 | КНПГ 401-300-ЭА-91 | 2BIIa | оборудование | 300 | 17.64 | 350 | Теплоноситель 1 контура / I circ. coolant |  | 1420 | Электропривод / Motor drive |  | 9,5 | Нж / Ss | Под приварку / For being welded | ИТТ RPR-PAA0001 | Смета не выполнялалась | ТУ 3741-005-59162910-2007 извещ.№ КНПГ.0299-2013 |  | RUP_3101185336 | 2З / P | I | 1 |  | 0 | 0 | 0 | Реакторное здание/Внутренний контайнмент (20UJA) |  |  | 20UJA; Ррасч=18 МПа, Трасч=350оС теплоноси-тель первого контура, электро-привод Рdes=18 MPa, Тdes=350°С primary coolant, motor-operated driveтип привода должен обеспечивать работу под оболочкой | 2020-02-24 | OKBGP | 950156 | 842283.42 | 2017-1358 Руп2 |  | Задвижки | Поставка задвижек ВД | авг.руп_1-4
17 | 2.ИСУП.1104890640 | 22JNG30AA004 | Задвижка / Gate valve | КНПГ 401-125-ЭА-90; Pраб=17.64 MPag; tmax=350 C; | 2BIIa | оборудование | 125 | 17.64 | 350 | Теплоноситель 1 контура / I circ. coolant |  | 460 | Электропривод / Motor drive | 2-ОВ-31 | 4,25 | Нж / Ss | Под приварку / For being welded | ИТТ RPR-PAA0001 | Предварительная | ТУ 3741-005-59162910-2007 |  | RUP_3101183687 | 2З / P | I | 1 |  | 0 | 0 | 0 | Реакторное здание/Внутренний контайнмент (20UJA) |  |  | 20UJA; tсраб=10 s, не более; Коэф. гидр. сопр.: 0.35; Строительная длина 450 мм (согласно НП-068-05); расположение патрубков - соосное; Разделка кромок по НП-068-05, тип разделки 1-25-1(С-42), dp=130; Присоединяемая труба 159х17; Допускаемые нагрузки на патрубки согласно НП-068-05; | 2020-02-24 | АЭП;БКП-1;ООб | 950156 | 456610.59 | 2017-1358 Руп2 |  | Задвижки | Поставка задвижек ВД | авг.руп_1-4
18 | 2.ИСУП.1104890679 | 22JNG40AA004 | Задвижка / Gate valve | КНПГ 401-125-ЭА-90; Pраб=17.64 MPag; tmax=350 C; | 2BIIa | оборудование | 125 | 17.64 | 350 | Теплоноситель 1 контура / I circ. coolant |  | 460 | Электропривод / Motor drive | 2-ОВ-31 | 4,25 | Нж / Ss | Под приварку / For being welded | ИТТ RPR-PAA0001 | Предварительная | ТУ 3741-005-59162910-2007 |  | RUP_3101183687 | 2З / P | I | 1 |  | 0 | 0 | 0 | Реакторное здание/Внутренний контайнмент (20UJA) |  |  | 20UJA; tсраб=10 s, не более; Коэф. гидр. сопр.: 0.35; 20UJA; по типу АР.018.050 Строительная длина 100 мм; Разделка кромок по НП-068-05, тип разделки 1-25-1(С-42), dp=50; Присоединяемая труба 57х4; Допускаемые нагрузки на патрубки согласно НП-068-05 | 2020-02-24 | АЭП;БКП-1;ООб | 950156 | 456610.59 | 2017-1358 Руп2 |  | Задвижки | Поставка задвижек ВД | авг.руп_1-4
19 | 2.ИСУП.1104890713 | 22JNG50AA002 | Задвижка запорная быстродействующая Ду300 / Latch locking quick-DN300 | КНПГ 401-300-ЭА-91 | 2BIIa | оборудование | 300 | 17.64 | 350 | Теплоноситель 1 контура / I circ. coolant |  | 1420 | Электропривод / Motor drive |  | 9,5 | Нж / Ss | Под приварку / For being welded | ИТТ RPR-PAA0001 | Смета не выполнялалась | ТУ 3741-005-59162910-2007 извещ.№ КНПГ.0299-2013 |  | RUP_3101185336 | 2З / P | I | 1 |  | 0 | 0 | 0 | Реакторное здание/Внутренний контайнмент (20UJA) |  |  | 20UJA; Ррасч=18 МПа, Трасч=350оС теплоноси-тель первого контура, электро-привод Рdes=18 MPa, Тdes=350°С primary coolant, motor-operated driveтип привода должен обеспечивать работу под оболочкой | 2020-02-24 | OKBGP | 950156 | 842283.42 | 2017-1358 Руп2 |  | Задвижки | Поставка задвижек ВД | авг.руп_1-4
20 | 2.ИСУП.1104890714 | 22JNG60AA002 | Задвижка запорная быстродействующая Ду300 / Latch locking quick-DN300 | КНПГ 401-300-ЭА-91 | 2BIIa | оборудование | 300 | 17.64 | 350 | Теплоноситель 1 контура / I circ. coolant |  | 1420 | Электропривод / Motor drive |  | 9,5 | Нж / Ss | Под приварку / For being welded | ИТТ RPR-PAA0001 | Смета не выполнялалась | ТУ 3741-005-59162910-2007 извещ.№ КНПГ.0299-2013 |  | RUP_3101185336 | 2З / P | I | 1 |  | 0 | 0 | 0 | Реакторное здание/Внутренний контайнмент (20UJA) |  |  | 20UJA; Ррасч=18 МПа, Трасч=350оС теплоноси-тель первого контура, электро-привод Рdes=18 MPa, Тdes=350°С primary coolant, motor-operated driveтип привода должен обеспечивать работу под оболочкой | 2020-02-24 | OKBGP | 950156 | 842283.42 | 2017-1358 Руп2 |  | Задвижки | Поставка задвижек ВД | авг.руп_1-4
21 | 2.ИСУП.1105631470 | 21JNG70AA001 | Задвижка запорная быстродействующая Ду300 / Latch locking quick-DN300 | КНПГ 401-300-ЭА-91 | 2BIIa | оборудование | 300 | 17.64 | 350 | Теплоноситель 1 контура / I circ. coolant |  | 1420 | Электропривод / Motor drive |  | 9,5 | Нж / Ss | Под приварку / For being welded | ИТТ RPR-PAA0001 | Смета не выполнялалась | ТУ 3741-005-59162910-2007 извещ.№ КНПГ.0299-2013 |  | RUP_3101185356 | 2З / P | I | 1 |  | 0 | 0 | 0 | Реакторное здание/Внутренний контайнмент (20UJA) |  |  | 20UJA; Ррасч=18 МПа, Трасч=350оС теплоноси-тель первого контура, электро-привод Рdes=18 MPa, Тdes=350°С primary coolant, motor-operated driveтип привода должен обеспечивать работу под оболочкой | 2020-02-24 | OKBGP | 950156 | 842283.42 | 2017-1358 Руп2 |  | Задвижки | Поставка задвижек ВД | авг.руп_1-4
22 | 2.ИСУП.1105631471 | 21JNG80AA001 | Задвижка запорная быстродействующая Ду300 / Latch locking quick-DN300 | КНПГ 401-300-ЭА-91 | 2BIIa | оборудование | 300 | 17.64 | 350 | Теплоноситель 1 контура / I circ. coolant |  | 1420 | Электропривод / Motor drive |  | 9,5 | Нж / Ss | Под приварку / For being welded | ИТТ RPR-PAA0001 | Смета не выполнялалась | ТУ 3741-005-59162910-2007 извещ.№ КНПГ.0299-2013 |  | RUP_3101185356 | 2З / P | I | 1 |  | 0 | 0 | 0 | Реакторное здание/Внутренний контайнмент (20UJA) |  |  | 20UJA; Ррасч=18 МПа, Трасч=350оС теплоноси-тель первого контура, электро-привод Рdes=18 MPa, Тdes=350°С primary coolant, motor-operated driveтип привода должен обеспечивать работу под оболочкой | 2020-02-24 | OKBGP | 950156 | 842283.42 | 2017-1358 Руп2 |  | Задвижки | Поставка задвижек ВД | авг.руп_1-4
23 | 2.ИСУП.1105633762 | 22JNG70AA002 | Задвижка запорная быстродействующая Ду300 / Latch locking quick-DN300 | КНПГ 401-300-ЭА-91 | 2BIIa | оборудование | 300 | 17.64 | 350 | Теплоноситель 1 контура / I circ. coolant |  | 1420 | Электропривод / Motor drive |  | 9,5 | Нж / Ss | Под приварку / For being welded | ИТТ RPR-PAA0001 | Смета не выполнялалась | ТУ 3741-005-59162910-2007 извещ.№ КНПГ.0299-2013 |  | RUP_3101185356 | 2З / P | I | 1 |  | 0 | 0 | 0 | Реакторное здание/Внутренний контайнмент (20UJA) |  |  | 20UJA; Ррасч=18 МПа, Трасч=350оС теплоноси-тель первого контура, электро-привод Рdes=18 MPa, Тdes=350°С primary coolant, motor-operated driveтип привода должен обеспечивать работу под оболочкой | 2020-02-24 | OKBGP | 950156 | 842283.42 | 2017-1358 Руп2 |  | Задвижки | Поставка задвижек ВД | авг.руп_1-4
24 | 2.ИСУП.1105633763 | 22JNG80AA002 | Задвижка запорная быстродействующая Ду300 / Latch locking quick-DN300 | КНПГ 401-300-ЭА-91 | 2BIIa | оборудование | 300 | 17.64 | 350 | Теплоноситель 1 контура / I circ. coolant |  | 1420 | Электропривод / Motor drive |  | 9,5 | Нж / Ss | Под приварку / For being welded | ИТТ RPR-PAA0001 | Смета не выполнялалась | ТУ 3741-005-59162910-2007 извещ.№ КНПГ.0299-2013 |  | RUP_3101185356 | 2З / P | I | 1 |  | 0 | 0 | 0 | Реакторное здание/Внутренний контайнмент (20UJA) |  |  | 20UJA; Ррасч=18 МПа, Трасч=350оС теплоноси-тель первого контура, электро-привод Рdes=18 MPa, Тdes=350°С primary coolant, motor-operated driveтип привода должен обеспечивать работу под оболочкой | 2020-02-24 | OKBGP | 950156 | 842283.42 | 2017-1358 Руп2 |  | Задвижки | Поставка задвижек ВД | авг.руп_1-4
[25 empty] | 24 |  | 0 | 0 | 0 | [7 empty] | 17129419.44
От Поставщика:
________________ /_______________/
м.п.