## АР1-8
[37 empty] | 14936454.644 |  |  | 142
Спецификация. Поставка арматуры обратной для сооружения энергоблоков №1 и №2 АЭС Руппур
№ п/п | Идентификатор | Маркировка арматуры | Наименование | Тип | Класс и группа безопас-ности изделия по НП-68-05 | Оборудование/Материалы | DN(арматуры), мм | Pp (арматура АЭС), Pу (общепром. арматура), МПа | Tp(арматуры), °С | Рабочая среда | Kv,м3/ч(для регулиру-ющих клапанов) | Масса,кг | Способ управления | Тип электропривода | Мощность электро-двигателя, кВт | Материал корпуса арматуры | Способ присоединения | ТУ | Смета № | Номер чертежа | Позиция по спецификации чертежа | Номер з/сп | Класс и группа трубопровода | Категория сейсмостойкос-ти трубопровода | Количество, шт | Цена за ед., без НДС, руб. | Сумма без НДС, руб. | Сумма с НДС, руб. | Сумма с НДС, руб.2 | Объект проектирования | Завод-изготовитель | Страна происхождения Оборудования | Примечание | Срок поставки | Разработчик РД | Код ЕОС НСИ (GID) | Стоимость изделия в ценах 2000 года, руб. | ЗЗ | 11 | ТИП3 | ЛОТ | номер раб
1 | 2 | 3 | 4 | 5 | 6 | 7 | 8 | 9 | 10 | 11 | 12 | 13 | 14 | 15 | 16 | 17 | 18 | 19 | 20 | 21 | 22 | 23 | 24 | 25 | 26 | 27 | 28 | 29 | 30 | 31 | 32 | 33 | 34 | 35 | 36 | 37 | 38 | 5 | 11 | 22 | 33
1 | 2.ИСУП.1104460276 | 10KBC50AA602 | Клапан обратный осесимметричный / General-purpose check valve, axial symmetric | АЭ 254.100.01.000-131-К; Pраб=1 MPag; tmax=100 C; | 3CIIIb | материалы | 100 | 1 | 100 | Раствор борной кислоты / Boric acid solution |  | 30 | Автоматический |  |  | Нж / Ss | Под приварку / For being welded | ИТТ RPR-PAA0001 | 10UKC-MCA0047 | ТУ 6981-254-08847871-07 |  | RUP_3101183808 | 3- | II | 1 |  | 0 | 0 | 0 | Вспомогательное реакторное здание (10UKC) |  |  | 10UKC Стыкуемая труба 108х5; Тип разделки 1-25-1 (С-42) по ПНАЭ Г-7-009-89; Диаметр расточки Dр=99+0.35 Демонтажный размер 530 мм; Высота 480; Строительная длина L= 250; Соосные патрубки. | 2019-01-28 | АЭП;БКП-1;ООб | 949614 | 114918.24 | 2017-1359 Руп1 |  | Арматура обратная | Поставка арматуры обратной | авг.руп_1-8
2 | 2.ИСУП.1104460376 | 10KBC50AA601 | Клапан обратный осесимметричный / General-purpose check valve, axial symmetric | АЭ 254.100.01.000-131-К; Pраб=1 MPag; tmax=100 C; | 3CIIIb | материалы | 100 | 1 | 100 | Раствор борной кислоты / Boric acid solution |  | 30 | Автоматический |  |  | Нж / Ss | Под приварку / For being welded | ИТТ RPR-PAA0001 | 10UKC-MCA0047 | ТУ 6981-254-08847871-07 |  | RUP_3101183808 | 3- | II | 1 |  | 0 | 0 | 0 | Вспомогательное реакторное здание (10UKC) |  |  | 10UKC Стыкуемая труба 108х5; Тип разделки 1-25-1 (С-42) по ПНАЭ Г-7-009-89; Диаметр расточки Dр=99+0.35 Демонтажный размер 530 мм; Высота 480; Строительная длина L= 250; Соосные патрубки. | 2019-01-28 | АЭП;БКП-1;ООб | 949614 | 144918.24 | 2017-1359 Руп1 |  | Арматура обратная | Поставка арматуры обратной | авг.руп_1-8
3 | 2.ИСУП.1104463958 | 11JND11AA603 | Клапан обратный / Check valve | АИ30 127-0200/300-050.Д; Pраб=17.64 MPag; tmax=350 C; | 2BIIa | оборудование | 50 | 17.64 | 350 | Р-р борной к-ты с конц 40 г/дм^3 / 40 g/dm^3 boric acid solution |  | 14.1 | С ДУП / With remote position indicator |  |  | Нж / Ss | Под приварку / For being welded | ИТТ RPR-PAA0001 | Предварительная | ТУ 3742-005-80841469-2010 |  | RUP_3101183083 | 2З / P | I | 1 |  | 0 | 0 | 0 | Реакторное здание/Внутренний контайнмент (10UJA) |  |  | 10UJA; Коэф. гидр. сопр.: 4.9; Строительная длина 230 мм; Разделка кромок по НП-068-05, тип разделки 1-25-1(С-42), dp=47; Присоединяемая труба 57х5,5; Допускаемые нагрузки на патрубки согласно НП-068-05 В нижней части корпуса предусмотреть плиту для крепления к металлоконструкциям. | 2019-02-23 | АЭП;БКП-1;ООб | 313254 | 62818.85 | 2017-1359 Руп1 |  | Арматура обратная | Поставка арматуры обратной | авг.руп_1-8
4 | 2.ИСУП.1104465906 | 11JND11AA602 | Клапан обратный / Check valve | КОП–2–80–03–1–1-Д; Pраб=2.1 MPag; tmax=90 C; | 2BIIa | материалы | 80 | 2.1 | 90 | Р-р борной к-ты с конц 40 г/дм^3 / 40 g/dm^3 boric acid solution |  | 40 | С ДУП / With remote position indicator |  |  | Нж / Ss | Под приварку / For being welded | ИТТ RPR-PAA0001 | Предварительная | ТУ 6981-017-46578997-2011 |  | RUP_3101183233 | 2ЗЛ / PL | I | 1 |  | 0 | 0 | 0 | Реакторное здание/Внутренний контайнмент (10UJA) |  |  | 10UJA; Коэф. гидр. сопр.: 6; Строительная длина 240 мм; расположение патрубков - соосное; Разделка кромок по НП-068-05, тип разделки 1-25-1(С-42), dp=80; Присоединяемая труба 89х5; Допускаемые нагрузки на патрубки согласно НП-068-05 | 2019-02-23 | АЭП;БКП-1;ООб | 881988 | 14788.19 | 2017-1359 Руп1 |  | Арматура обратная | Поставка арматуры обратной | авг.руп_1-8
5 | 2.ИСУП.1104505364 | 11JNG60AA601 | Клапан обратный / Check valve | 944-300-0a | 2BIIa | оборудование | 300 | 17.64 | 350 | Теплоноситель 1 контура / I circ. coolant |  | 965 | с ДУП / with remote position indicator |  |  | Нж / Ss | Под приварку / For being welded | ИТТ RPR-PAA0001 | Смета не выполнялалась | ТУ 37-053-05015348-2008 |  | RUP_3101185356 | 2З / P | I | 1 |  | 0 | 0 | 0 | Реакторное здание/Внутренний контайнмент (10UJA) |  |  | 10UJA; Ррасч=18 МПа, Трасч=350оС теплоноси-тель первого контура электро-привод Рdes=18 MPa, Тdes=350°С primary coolant, motor-operated drive | 2019-02-23 | OKBGP | 949745 | 384406 | 2017-1359 Руп1 |  | Арматура обратная | Поставка арматуры обратной | авг.руп_1-8
6 | 2.ИСУП.1104506432 | 11JNG60AA602 | Клапан обратный / Check valve | 944-300-0a | 2BIIa | оборудование | 300 | 17.64 | 350 | Теплоноситель 1 контура / I circ. coolant |  | 965 | с ДУП / with remote position indicator |  |  | Нж / Ss | Под приварку / For being welded | ИТТ RPR-PAA0001 | Смета не выполнялалась | ТУ 37-053-05015348-2008 |  | RUP_3101185356 | 2З / P | I | 1 |  | 0 | 0 | 0 | Реакторное здание/Внутренний контайнмент (10UJA) |  |  | 10UJA; Ррасч=18 МПа, Трасч=350оС теплоноси-тель первого контура электро-привод Рdes=18 MPa, Тdes=350°С primary coolant, motor-operated drive | 2019-02-23 | OKBGP | 949745 | 384406 | 2017-1359 Руп1 |  | Арматура обратная | Поставка арматуры обратной | авг.руп_1-8
7 | 2.ИСУП.1104506861 | 12JNG80AA601 | Клапан обратный / Check valve | 944-300-0a | 2BIIa | оборудование | 300 | 17.64 | 350 | Теплоноситель 1 контура / I circ. coolant |  | 965 | с ДУП / with remote position indicator |  |  | Нж / Ss | Под приварку / For being welded | ИТТ RPR-PAA0001 | Смета не выполнялалась | ТУ 37-053-05015348-2008 |  | RUP_3101185356 | 2З / P | I | 1 |  | 0 | 0 | 0 | Реакторное здание/Внутренний контайнмент (10UJA) |  |  | 10UJA; Ррасч=18 МПа, Трасч=350оС теплоноси-тель первого контура электро-привод Рdes=18 MPa, Тdes=350°С primary coolant, motor-operated drive | 2019-02-23 | OKBGP | 949745 | 384406 | 2017-1359 Руп1 |  | Арматура обратная | Поставка арматуры обратной | авг.руп_1-8
8 | 2.ИСУП.1104507069 | 12JNG80AA602 | Клапан обратный / Check valve | 944-300-0a | 2BIIa | оборудование | 300 | 17.64 | 350 | Теплоноситель 1 контура / I circ. coolant |  | 965 | с ДУП / with remote position indicator |  |  | Нж / Ss | Под приварку / For being welded | ИТТ RPR-PAA0001 | Смета не выполнялалась | ТУ 37-053-05015348-2008 |  | RUP_3101185356 | 2З / P | I | 1 |  | 0 | 0 | 0 | Реакторное здание/Внутренний контайнмент (10UJA) |  |  | 10UJA; Ррасч=18 МПа, Трасч=350оС теплоноси-тель первого контура электро-привод Рdes=18 MPa, Тdes=350°С primary coolant, motor-operated drive | 2019-02-23 | OKBGP | 949745 | 384406 | 2017-1359 Руп1 |  | Арматура обратная | Поставка арматуры обратной | авг.руп_1-8
9 | 2.ИСУП.1104507588 | 11JNG50AA602 | Клапан обратный / Check valve | 944-300-0a | 2BIIa | оборудование | 300 | 17.64 | 350 | Теплоноситель 1 контура / I circ. coolant |  | 965 | с ДУП / with remote position indicator |  |  | Нж / Ss | Под приварку / For being welded | ИТТ RPR-PAA0001 | Смета не выполнялалась | ТУ 37-053-05015348-2008 |  | RUP_3101185356 | 2З / P | I | 1 |  | 0 | 0 | 0 | Реакторное здание/Внутренний контайнмент (10UJA) |  |  | 10UJA; Ррасч=18 МПа, Трасч=350оС теплоноси-тель первого контура электро-привод Рdes=18 MPa, Тdes=350°С primary coolant, motor-operated drive | 2019-02-23 | OKBGP | 949745 | 384406 | 2017-1359 Руп1 |  | Арматура обратная | Поставка арматуры обратной | авг.руп_1-8
10 | 2.ИСУП.1104507818 | 12JNG70AA601 | Клапан обратный / Check valve | 944-300-0a | 2BIIa | оборудование | 300 | 17.64 | 350 | Теплоноситель 1 контура / I circ. coolant |  | 965 | с ДУП / with remote position indicator |  |  | Нж / Ss | Под приварку / For being welded | ИТТ RPR-PAA0001 | Смета не выполнялалась | ТУ 37-053-05015348-2008 |  | RUP_3101185356 | 2З / P | I | 1 |  | 0 | 0 | 0 | Реакторное здание/Внутренний контайнмент (10UJA) |  |  | 10UJA; Ррасч=18 МПа, Трасч=350оС теплоноси-тель первого контура электро-привод Рdes=18 MPa, Тdes=350°С primary coolant, motor-operated drive | 2019-02-23 | OKBGP | 949745 | 384406 | 2017-1359 Руп1 |  | Арматура обратная | Поставка арматуры обратной | авг.руп_1-8
11 | 2.ИСУП.1104508063 | 11JNG50AA601 | Клапан обратный / Check valve | 944-300-0a | 2BIIa | оборудование | 300 | 17.64 | 350 | Теплоноситель 1 контура / I circ. coolant |  | 965 | с ДУП / with remote position indicator |  |  | Нж / Ss | Под приварку / For being welded | ИТТ RPR-PAA0001 | Смета не выполнялалась | ТУ 37-053-05015348-2008 |  | RUP_3101185356 | 2З / P | I | 1 |  | 0 | 0 | 0 | Реакторное здание/Внутренний контайнмент (10UJA) |  |  | 10UJA; Ррасч=18 МПа, Трасч=350оС теплоноси-тель первого контура электро-привод Рdes=18 MPa, Тdes=350°С primary coolant, motor-operated drive 10UJA; tсраб=36 s; Коэф. гидр. сопр.: 0.54; Строительная длина 400 мм (согласно НП-068-05); расположение патрубков - соосное; Разделка кромок по НП-068-05, тип разделки 1-25-1(С-42), dp=208; Присоединяемая труба 220х8; Допускаемые нагрузки на патрубки согласно НП-068-05 | 2019-02-23 | OKBGP | 949745 | 384406 | 2017-1359 Руп1 |  | Арматура обратная | Поставка арматуры обратной | авг.руп_1-8
12 | 2.ИСУП.1104508107 | 12JNG70AA602 | Клапан обратный / Check valve | 944-300-0a | 2BIIa | оборудование | 300 | 17.64 | 350 | Теплоноситель 1 контура / I circ. coolant |  | 965 | с ДУП / with remote position indicator |  |  | Нж / Ss | Под приварку / For being welded | ИТТ RPR-PAA0001 | Смета не выполнялалась | ТУ 37-053-05015348-2008 |  | RUP_3101185356 | 2З / P | I | 1 |  | 0 | 0 | 0 | Реакторное здание/Внутренний контайнмент (10UJA) |  |  | 10UJA; Ррасч=18 МПа, Трасч=350оС теплоноси-тель первого контура электро-привод Рdes=18 MPa, Тdes=350°С primary coolant, motor-operated drive | 2019-02-23 | OKBGP | 949745 | 384406 | 2017-1359 Руп1 |  | Арматура обратная | Поставка арматуры обратной | авг.руп_1-8
13 | 2.ИСУП.1104634666 | 11KAA11AA601 | Затвор обратный / Check valve | по типу К 44077-500; Pраб=1 MPag; tmax=46 C; | 2BIIIc | оборудование | 500 | 1 | 46 | Вода промконтура / Cooling water |  | 300 | Ручной с ДУП / Manual drive with remote position indicator |  |  | Нж / Ss | Под приварку / For being welded | ИТТ RPR-PAA0001 | 10UJA-MCA0021 | ТУ 3742-006-00218271/80841593-2008 |  | RUP_3101183809 | 2НО / NS | I | 1 |  | 0 | 0 | 0 | Реакторное здание/Внутренний контайнмент (10UJA) |  |  | 10UJA Присоединительный р-р 530х8 (dp=516); Разделка кромок по НП-068-05: 1-24-1 (C-24-1); Допускаемые нагрузки на патрубки согласно НП-068-05; Строительная длина не более 500 мм Расположение патрубков - соосное | 2019-02-23 | АЭП;БКП-1;ООб | 949752 | 172574.26 | 2017-1359 Руп1 |  | Арматура обратная | Поставка арматуры обратной | авг.руп_1-8
14 | 2.ИСУП.1104634739 | 11JND11AA601 | Клапан обратный / Check valve | АИ30 127-0200/300-050.Д; Pраб=19.6 MPag; tmax=90 C; | 2BIIa | оборудование | 50 | 19.6 | 90 | Р-р борной к-ты с конц 40 г/дм^3 / 40 g/dm^3 boric acid solution |  | 14.1 | С ДУП / With remote position indicator |  |  | Нж / Ss | Под приварку / For being welded | ИТТ RPR-PAA0001 | Предварительная | ТУ 3742-005-80841469-2010 |  | RUP_3101184011 | 2ЗЛ / PL | I | 1 |  | 0 | 0 | 0 | Реакторное здание/Внутренний контайнмент (10UJA) |  |  | 10UJA; Коэф. гидр. сопр.: 4.9; Строительная длина 230 мм; Разделка кромок по НП-068-05, тип разделки 1-25-1(С-42), dp=47; Присоединяемая труба 57х5,5; Допускаемые нагрузки на патрубки согласно НП-068-05 В нижней части корпуса предусмотреть плиту для крепления к металлоконструкциям. | 2019-02-23 | АЭП;БКП-1;ООб | 313254 | 62818.85 | 2017-1359 Руп1 |  | Арматура обратная | Поставка арматуры обратной | авг.руп_1-8
15 | 2.ИСУП.1104870232 | 10FAL51AA601 | Затвор обратный / Check shutter | по типу ИА 44077-200М-01; Pраб=1.1 MPag; tmax=60 C; | 3CIIIb | материалы | 200 | 1.1 | 60 | Р-р борной к-ты с конц 16 г/дм^3 / 16 g/dm^3 boric acid solution |  | 29 | Автоматический |  |  | Нж / Ss | Под приварку / For being welded | ИТТ RPR-PAA0001 | 10UKC-MCA0065 | ТУ 3742-006-00218271/80841593-2008 |  | RUP_3101182856 | 3Н / N | II | 1 |  | 0 | 0 | 0 | Вспомогательное реакторное здание (10UKC) |  |  | 10UKC Стыкуемая труба 220х7; Тип разделки 1-25-1 (С-42) по ПНАЭ Г-7-009-89; Диаметр расточки Dр=209+0.46 Высота 270; Строительная длина L=250; Соосные патрубки | 2019-01-28 | АЭП;БКП-1;ООб | 862264 | 28792.61 | 2017-1359 Руп1 |  | Арматура обратная | Поставка арматуры обратной | авг.руп_1-8
16 | 2.ИСУП.1104870250 | 10FAL52AA601 | Затвор обратный / Check shutter | по типу ИА 44077-200М-01; Pраб=1.1 MPag; tmax=60 C; | 3CIIIb | материалы | 200 | 1.1 | 60 | Р-р борной к-ты с конц 16 г/дм^3 / 16 g/dm^3 boric acid solution |  | 29 | Автоматический |  |  | Нж / Ss | Под приварку / For being welded | ИТТ RPR-PAA0001 | 10UKC-MCA0065 | ТУ 3742-006-00218271/80841593-2008 |  | RUP_3101182856 | 3Н / N | II | 1 |  | 0 | 0 | 0 | Вспомогательное реакторное здание (10UKC) |  |  | 10UKC Стыкуемая труба 220х7; Тип разделки 1-25-1 (С-42) по ПНАЭ Г-7-009-89; Диаметр расточки Dр=209+0.46 Высота 270; Строительная длина L=250; Соосные патрубки | 2019-01-28 | АЭП;БКП-1;ООб | 862264 | 28792.61 | 2017-1359 Руп1 |  | Арматура обратная | Поставка арматуры обратной | авг.руп_1-8
17 | 2.ИСУП.1104871382 | 10KBC11AA601 | Затвор обратный / check valves | АИ43 127-0025/250-100; Pраб=0.7 MPag; tmax=70 C; | 3CIIIb | материалы | 100 | 0.7 | 70 | Дистиллят / Distillate |  | 50 | Автоматический |  |  | Нж / Ss | Под приварку / For being welded | ИТТ RPR-PAA0001 | 10UKC-MCA0075 | ТУ 3742-004-80841469-2010 |  | RUP_3101184065 | 3Н / N | II | 1 |  | 0 | 0 | 0 | Вспомогательное реакторное здание (10UKC) |  |  | 10UKC Стыкуемая труба 108х5; Тип разделки 1-25-1 по ПНАЭ Г-7-009-89; Диаметр расточки Dр=99+0.35 Строительная длина L= 300 мм; Демонтажный размер 370 мм; Высота 235 мм Патрубки соосные. | 2019-01-28 | АЭП;БКП-1;ООб | 949513 | 42958.85 | 2017-1359 Руп1 |  | Арматура обратная | Поставка арматуры обратной | авг.руп_1-8
18 | 2.ИСУП.1104871386 | 10KBC12AA601 | Затвор обратный / check valves | АИ43 127-0025/250-100; Pраб=0.7 MPag; tmax=70 C; | 3CIIIb | материалы | 100 | 0.7 | 70 | Дистиллят / Distillate |  | 50 | Автоматический |  |  | Нж / Ss | Под приварку / For being welded | ИТТ RPR-PAA0001 | 10UKC-MCA0075 | ТУ 3742-004-80841469-2010 |  | RUP_3101184065 | 3Н / N | II | 1 |  | 0 | 0 | 0 | Вспомогательное реакторное здание (10UKC) |  |  | 10UKC Стыкуемая труба 108х5; Тип разделки 1-25-1 по ПНАЭ Г-7-009-89; Диаметр расточки Dр=99+0.35 Строительная длина L= 300 мм; Демонтажный размер 370 мм; Высота 235 мм Патрубки соосные. | 2019-01-28 | АЭП;БКП-1;ООб | 949513 | 42958.85 | 2017-1359 Руп1 |  | Арматура обратная | Поставка арматуры обратной | авг.руп_1-8
19 | 2.ИСУП.1104871392 | 10KBC13AA601 | Затвор обратный / check valves | АИ43 127-0025/250-100; Pраб=0.7 MPag; tmax=70 C; | 3CIIIb | материалы | 100 | 0.7 | 70 | Дистиллят / Distillate |  | 50 | Автоматический |  |  | Нж / Ss | Под приварку / For being welded | ИТТ RPR-PAA0001 | 10UKC-MCA0075 | ТУ 3742-004-80841469-2010 |  | RUP_3101184065 | 3Н / N | II | 1 |  | 0 | 0 | 0 | Вспомогательное реакторное здание (10UKC) |  |  | 10UKC Стыкуемая труба 108х5; Тип разделки 1-25-1 по ПНАЭ Г-7-009-89; Диаметр расточки Dр=99+0.35 Строительная длина L= 300 мм; Демонтажный размер 370 мм; Высота 235 мм Патрубки соосные. | 2019-01-28 | АЭП;БКП-1;ООб | 949513 | 42958.85 | 2017-1359 Руп1 |  | Арматура обратная | Поставка арматуры обратной | авг.руп_1-8
20 | 2.ИСУП.1104872776 | 10KTA21AA601 | Затвор обратный / Check gate | КПЛВ.494454.401-07; Pраб=2.15 MPag; tmax=60 C; | 3CIIIb | материалы | 80 | 2.15 | 60 | Раствор борной кислоты / Boric acid solution |  | 30 | Автоматический |  |  | Нж / Ss | Под приварку / For being welded | ИТТ RPR-PAA0001 | Предварительная | ТУ 3742-010-35740880-2007 |  | RUP_3101182709 | 3Н / N | II | 1 |  | 0 | 0 | 0 | Вспомогательное реакторное здание (10UKC) |  |  | 10UKC Стыкуемая труба 89х5; Тип разделки 1-25-1 (С-42) по ПНАЭ Г-7-009-89; Диаметр расточки Dр=80+0.35 Демонтажный размер 530 мм; Высота 344; Строительная длина L= 250; Патрубки соосные. | 2019-01-28 | АЭП;БКП-1;ООб | 949380 | 182989.6 | 2017-1359 Руп1 |  | Арматура обратная | Поставка арматуры обратной | авг.руп_1-8
21 | 2.ИСУП.1104872783 | 10KTA22AA601 | Затвор обратный / Check shutter | КПЛВ.494454.401-07; Pраб=2.15 MPag; tmax=60 C; | 3CIIIb | материалы | 80 | 2.15 | 60 | Раствор борной кислоты / Boric acid solution |  | 30 | Автоматический |  |  | Нж / Ss | Под приварку / For being welded | ИТТ RPR-PAA0001 | Предварительная | ТУ 3742-010-35740880-2007 |  | RUP_3101182709 | 3Н / N | II | 1 |  | 0 | 0 | 0 | Вспомогательное реакторное здание (10UKC) |  |  | 10UKC Стыкуемая труба 89х5; Тип разделки 1-25-1 (С-42) по ПНАЭ Г-7-009-89; Диаметр расточки Dр=80+0.35 Демонтажный размер 530 мм; Высота 344; Строительная длина L= 250; Патрубки соосные. | 2019-01-28 | АЭП;БКП-1;ООб | 949380 | 23724.37 | 2017-1359 Руп1 |  | Арматура обратная | Поставка арматуры обратной | авг.руп_1-8
22 | 2.ИСУП.1104872788 | 10KTA23AA601 | Затвор обратный / Check shutter | КПЛВ.494454.401-07; Pраб=2.15 MPag; tmax=60 C; | 3CIIIb | материалы | 80 | 2.15 | 60 | Раствор борной кислоты / Boric acid solution |  | 30 | Автоматический |  |  | Нж / Ss | Под приварку / For being welded | ИТТ RPR-PAA0001 | Предварительная | ТУ 3742-010-35740880-2007 |  | RUP_3101182709 | 3Н / N | II | 1 |  | 0 | 0 | 0 | Вспомогательное реакторное здание (10UKC) |  |  | 10UKC Стыкуемая труба 89х5; Тип разделки 1-25-1 (С-42) по ПНАЭ Г-7-009-89; Диаметр расточки Dр=80+0.35 Демонтажный размер 530 мм; Высота 344; Строительная длина L= 250; Патрубки соосные. | 2019-01-28 | АЭП;БКП-1;ООб | 949380 | 23724.37 | 2017-1359 Руп1 |  | Арматура обратная | Поставка арматуры обратной | авг.руп_1-8
23 | 2.ИСУП.1104879119 | 11JNG10AA602 | Затвор обратный / Check shutter | АИ43 127-0200/300-125.Д; Pраб=17.64 MPag; tmax=350 C; | 2BIIa | оборудование | 125 | 17.64 | 350 | Теплоноситель 1 контура / I circ. coolant |  | 222 | Ручной с ДУП / Manual drive with remote position indicator |  |  | Нж / Ss | Под приварку / For being welded | ИТТ RPR-PAA0001 | Предварительная | ТУ 3742-004-80841469-2010 |  | RUP_3101183687 | 2З / P | I | 1 |  | 0 | 0 | 0 | Реакторное здание/Внутренний контайнмент (10UJA) |  |  | 10UJA Строительная длина 450 мм (согласно НП-068-05); расположение патрубков - соосное; Разделка кромок по НП-068-05, тип разделки 1-25-1(С-42), dp=130; Присоединяемая труба 159х17; Допускаемые нагрузки на патрубки согласно НП-068-05; | 2019-02-23 | АЭП;БКП-1;ООб | 313261 | 84852.11 | 2017-1359 Руп1 |  | Арматура обратная | Поставка арматуры обратной | авг.руп_1-8
24 | 2.ИСУП.1104879120 | 11JNG10AA603 | Затвор обратный / Check shutter | АИ43 127-0200/300-125.Д; Pраб=17.64 MPag; tmax=350 C; | 2BIIa | оборудование | 125 | 17.64 | 350 | Теплоноситель 1 контура / I circ. coolant |  | 222 | Ручной с ДУП / Manual drive with remote position indicator |  |  | Нж / Ss | Под приварку / For being welded | ИТТ RPR-PAA0001 | Предварительная | ТУ 3742-004-80841469-2010 |  | RUP_3101183687 | 2З / P | I | 1 |  | 0 | 0 | 0 | Реакторное здание/Внутренний контайнмент (10UJA) |  |  | 10UJA Строительная длина 450 мм (согласно НП-068-05); расположение патрубков - соосное; Разделка кромок по НП-068-05, тип разделки 1-25-1(С-42), dp=130; Присоединяемая труба 159х17; Допускаемые нагрузки на патрубки согласно НП-068-05; | 2019-02-23 | АЭП;БКП-1;ООб | 313261 | 84852.11 | 2017-1359 Руп1 |  | Арматура обратная | Поставка арматуры обратной | авг.руп_1-8
25 | 2.ИСУП.1104879160 | 11JNG20AA602 | Затвор обратный / Check shutter | АИ43 127-0200/300-125.Д; Pраб=17.64 MPag; tmax=350 C; | 2BIIa | оборудование | 125 | 17.64 | 350 | Теплоноситель 1 контура / I circ. coolant |  | 222 | Ручной с ДУП / Manual drive with remote position indicator |  |  | Нж / Ss | Под приварку / For being welded | ИТТ RPR-PAA0001 | Предварительная | ТУ 3742-004-80841469-2010 |  | RUP_3101183687 | 2З / P | I | 1 |  | 0 | 0 | 0 | Реакторное здание/Внутренний контайнмент (10UJA) |  |  | 10UJA Строительная длина 450 мм (согласно НП-068-05); расположение патрубков - соосное; Разделка кромок по НП-068-05, тип разделки 1-25-1(С-42), dp=130; Присоединяемая труба 159х17; Допускаемые нагрузки на патрубки согласно НП-068-05; | 2019-02-23 | АЭП;БКП-1;ООб | 313261 | 84852.11 | 2017-1359 Руп1 |  | Арматура обратная | Поставка арматуры обратной | авг.руп_1-8
26 | 2.ИСУП.1104879161 | 11JNG20AA603 | Затвор обратный / Check shutter | АИ43 127-0200/300-125.Д; Pраб=17.64 MPag; tmax=350 C; | 2BIIa | оборудование | 125 | 17.64 | 350 | Теплоноситель 1 контура / I circ. coolant |  | 222 | Ручной с ДУП / Manual drive with remote position indicator |  |  | Нж / Ss | Под приварку / For being welded | ИТТ RPR-PAA0001 | Предварительная | ТУ 3742-004-80841469-2010 |  | RUP_3101183687 | 2З / P | I | 1 |  | 0 | 0 | 0 | Реакторное здание/Внутренний контайнмент (10UJA) |  |  | 10UJA Строительная длина 450 мм (согласно НП-068-05); расположение патрубков - соосное; Разделка кромок по НП-068-05, тип разделки 1-25-1(С-42), dp=130; Присоединяемая труба 159х17; Допускаемые нагрузки на патрубки согласно НП-068-05; | 2019-02-23 | АЭП;БКП-1;ООб | 313261 | 84852.11 | 2017-1359 Руп1 |  | Арматура обратная | Поставка арматуры обратной | авг.руп_1-8
27 | 2.ИСУП.1104879708 | 12JNG30AA602 | Затвор обратный / Check shutter | АИ43 127-0200/300-125.Д; Pраб=17.64 MPag; tmax=350 C; | 2BIIa | оборудование | 125 | 17.64 | 350 | Теплоноситель 1 контура / I circ. coolant |  | 222 | Ручной с ДУП / Manual drive with remote position indicator |  |  | Нж / Ss | Под приварку / For being welded | ИТТ RPR-PAA0001 | Предварительная | ТУ 3742-004-80841469-2010 |  | RUP_3101183687 | 2З / P | I | 1 |  | 0 | 0 | 0 | Реакторное здание/Внутренний контайнмент (10UJA) |  |  | 10UJA Строительная длина 450 мм (согласно НП-068-05); расположение патрубков - соосное; Разделка кромок по НП-068-05, тип разделки 1-25-1(С-42), dp=130; Присоединяемая труба 159х17; Допускаемые нагрузки на патрубки согласно НП-068-05; | 2019-02-23 | АЭП;БКП-1;ООб | 313261 | 84852.11 | 2017-1359 Руп1 |  | Арматура обратная | Поставка арматуры обратной | авг.руп_1-8
28 | 2.ИСУП.1104879709 | 12JNG30AA603 | Затвор обратный / Check shutter | АИ43 127-0200/300-125.Д; Pраб=17.64 MPag; tmax=350 C; | 2BIIa | оборудование | 125 | 17.64 | 350 | Теплоноситель 1 контура / I circ. coolant |  | 222 | Ручной с ДУП / Manual drive with remote position indicator |  |  | Нж / Ss | Под приварку / For being welded | ИТТ RPR-PAA0001 | Предварительная | ТУ 3742-004-80841469-2010 |  | RUP_3101183687 | 2З / P | I | 1 |  | 0 | 0 | 0 | Реакторное здание/Внутренний контайнмент (10UJA) |  |  | 10UJA Строительная длина 450 мм (согласно НП-068-05); расположение патрубков - соосное; Разделка кромок по НП-068-05, тип разделки 1-25-1(С-42), dp=130; Присоединяемая труба 159х17; Допускаемые нагрузки на патрубки согласно НП-068-05; | 2019-02-23 | АЭП;БКП-1;ООб | 313261 | 84852.11 | 2017-1359 Руп1 |  | Арматура обратная | Поставка арматуры обратной | авг.руп_1-8
29 | 2.ИСУП.1104879745 | 12JNG40AA602 | Затвор обратный / Check shutter | АИ43 127-0200/300-125.Д; Pраб=17.64 MPag; tmax=350 C; | 2BIIa | оборудование | 125 | 17.64 | 350 | Теплоноситель 1 контура / I circ. coolant |  | 222 | Ручной с ДУП / Manual drive with remote position indicator |  |  | Нж / Ss | Под приварку / For being welded | ИТТ RPR-PAA0001 | Предварительная | ТУ 3742-004-80841469-2010 |  | RUP_3101183687 | 2З / P | I | 1 |  | 0 | 0 | 0 | Реакторное здание/Внутренний контайнмент (10UJA) |  |  | 10UJA Строительная длина 450 мм (согласно НП-068-05); расположение патрубков - соосное; Разделка кромок по НП-068-05, тип разделки 1-25-1(С-42), dp=130; Присоединяемая труба 159х17; Допускаемые нагрузки на патрубки согласно НП-068-05; | 2019-02-23 | АЭП;БКП-1;ООб | 313261 | 84852.11 | 2017-1359 Руп1 |  | Арматура обратная | Поставка арматуры обратной | авг.руп_1-8
30 | 2.ИСУП.1104879746 | 12JNG40AA603 | Затвор обратный / Check shutter | АИ43 127-0200/300-125.Д; Pраб=17.64 MPag; tmax=350 C; | 2BIIa | оборудование | 125 | 17.64 | 350 | Теплоноситель 1 контура / I circ. coolant |  | 222 | Ручной с ДУП / Manual drive with remote position indicator |  |  | Нж / Ss | Под приварку / For being welded | ИТТ RPR-PAA0001 | Предварительная | ТУ 3742-004-80841469-2010 |  | RUP_3101183687 | 2З / P | I | 1 |  | 0 | 0 | 0 | Реакторное здание/Внутренний контайнмент (10UJA) |  |  | 10UJA Строительная длина 450 мм (согласно НП-068-05); расположение патрубков - соосное; Разделка кромок по НП-068-05, тип разделки 1-25-1(С-42), dp=130; Присоединяемая труба 159х17; Допускаемые нагрузки на патрубки согласно НП-068-05; | 2019-02-23 | АЭП;БКП-1;ООб | 313261 | 84852.11 | 2017-1359 Руп1 |  | Арматура обратная | Поставка арматуры обратной | авг.руп_1-8
31 | 2.ИСУП.1105210599 | 11FAK10AA601 | Затвор обратный / Check valve | КПЛВ.494454.405-11; Pраб=2 MPag; tmax=110 C; | 2BIIIb | материалы | 200 | 2 | 110 | Р-р борной к-ты с конц 16 г/дм^3 / 16 g/dm^3 boric acid solution |  | 211 | С ДУП / With remote position indicator |  |  | Нж / Ss | Под приварку / For being welded | ИТТ RPR-PAA0001 | Предварительная | ТУ 3742-010-35740880-2007 |  | RUP_3101183856 | 2НЗЛ / NPL | I | 1 |  | 0 | 0 | 0 | Реакторное здание/Внутренний контайнмент (10UJA) |  |  | 10UJA; Коэф. гидр. сопр.: 2.1; Строительная длина 250 мм; расположение патрубков - соосное; Разделка кромок по НП-068-05, тип разделки 1-25-1(С-42), dp=209; Присоединяемая труба 220х7; Допускаемые нагрузки на патрубки согласно НП-068-05; | 2019-02-23 | АЭП;БКП-1;ООб | 949394 | 28792.61 | 2017-1359 Руп1 |  | Арматура обратная | Поставка арматуры обратной | авг.руп_1-8
32 | 2.ИСУП.1105210600 | 11FAK14AA601 | Затвор обратный / Check valve | КПЛВ.494454.410-05; Pраб=0.03 MPag; tmax=70 C; | 2BIIIb | материалы | 50 | 0.03 | 70 | Химический раствор / Chemical |  | 8.8 | С ДУП / With remote position indicator |  |  | Нж / Ss | Под приварку / For being welded | ИТТ RPR-PAA0001 | Предварительная | ТУ 3742-010-35740880-2007 |  | RUP_3101183856 | 2НЗЛ / NPL | I | 1 |  | 0 | 0 | 0 | Реакторное здание/Внутренний контайнмент (10UJA) |  |  | 10UJA; Коэф. гидр. сопр.: 3; Строительная длина 250 мм; Разделка кромок по НП-068-05, тип разделки 1-23(С-23), dp=52; Присоединяемая труба 57х3; Допускаемые нагрузки на патрубки согласно НП-068-05 | 2019-02-23 | АЭП;БКП-1;ООб | 949404 | 193300.05 | 2017-1359 Руп1 |  | Арматура обратная | Поставка арматуры обратной | авг.руп_1-8
33 | 2.ИСУП.1105210603 | 12FAK20AA601 | Затвор обратный / Check valve | КПЛВ.494454.405-11; Pраб=2 MPag; tmax=110 C; | 2BIIIb | материалы | 200 | 2 | 110 | Р-р борной к-ты с конц 16 г/дм^3 / 16 g/dm^3 boric acid solution |  | 211 | С ДУП / With remote position indicator |  |  | Нж / Ss | Под приварку / For being welded | ИТТ RPR-PAA0001 | Предварительная | ТУ 3742-010-35740880-2007 |  | RUP_3101183856 | 2НЗЛ / NPL | I | 1 |  | 0 | 0 | 0 | Реакторное здание/Внутренний контайнмент (10UJA) |  |  | 10UJA; Коэф. гидр. сопр.: 2.1; Строительная длина 250 мм; расположение патрубков - соосное; Разделка кромок по НП-068-05, тип разделки 1-25-1(С-42), dp=209; Присоединяемая труба 220х7; Допускаемые нагрузки на патрубки согласно НП-068-05; | 2019-02-23 | АЭП;БКП-1;ООб | 949394 | 28792.61 | 2017-1359 Руп1 |  | Арматура обратная | Поставка арматуры обратной | авг.руп_1-8
34 | 2.ИСУП.1105210604 | 12FAK24AA601 | Затвор обратный / Check valve | КПЛВ.494454.410-05; Pраб=0.03 MPag; tmax=70 C; | 2BIIIb | материалы | 50 | 0.03 | 70 | Химический раствор / Chemical |  | 8.8 | С ДУП / With remote position indicator |  |  | Нж / Ss | Под приварку / For being welded | ИТТ RPR-PAA0001 | Предварительная | ТУ 3742-010-35740880-2007 |  | RUP_3101183856 | 2НЗЛ / NPL | I | 1 |  | 0 | 0 | 0 | Реакторное здание/Внутренний контайнмент (10UJA) |  |  | 10UJA; Коэф. гидр. сопр.: 3; Строительная длина 250 мм; Разделка кромок по НП-068-05, тип разделки 1-23(С-23), dp=52; Присоединяемая труба 57х3; Допускаемые нагрузки на патрубки согласно НП-068-05 | 2019-02-23 | АЭП;БКП-1;ООб | 949404 | 193300.05 | 2017-1359 Руп1 |  | Арматура обратная | Поставка арматуры обратной | авг.руп_1-8
35 | 2.ИСУП.1105212817 | 10FAK81AA601 | Обратный клапан / Check valve | КЛ16-32-6-150-Н; Pраб=0.5 MPag; tmax=70 C; | - | материалы | 32 | 0.5 | 70 | Химический раствор / Chemical |  | 11.2 | Автоматический |  |  | Нж / Ss | Под приварку / For being welded | ИТТ RPR-PAA0001 | 10UJA-MCA0175 | ТУ 3742-203-34390194-2008 |  | RUP_3101183118 | 4- | III | 1 |  | 0 | 0 | 0 | Реакторное здание/Внутренний контайнмент (10UJA) |  |  | 10UJA; Коэф. гидр. сопр.: 6; Строительная длина 150 мм; Разделка кромок по НП-068-05, тип разделки 1-23(С-23), dp=33; Присоединяемая труба 38х3; Допускаемые нагрузки на патрубки согласно НП-068-05 | 2019-02-23 | АЭП;БКП-1;ООб | 949390 | 5509.33 | 2017-1359 Руп1 |  | Арматура обратная | Поставка арматуры обратной | авг.руп_1-8
36 | 2.ИСУП.1105212827 | 10FAK82AA601 | Обратный клапан / Check valve | КЛ16-32-6-150-Н; Pраб=0.5 MPag; tmax=70 C; | - | материалы | 32 | 0.5 | 70 | Химический раствор / Chemical |  | 11.2 | Автоматический |  |  | Нж / Ss | Под приварку / For being welded | ИТТ RPR-PAA0001 | 10UJA-MCA0175 | ТУ 3742-203-34390194-2008 |  | RUP_3101183118 | 4- | III | 1 |  | 0 | 0 | 0 | Реакторное здание/Внутренний контайнмент (10UJA) |  |  | 10UJA; Коэф. гидр. сопр.: 6; Строительная длина 150 мм; Разделка кромок по НП-068-05, тип разделки 1-23(С-23), dp=33; Присоединяемая труба 38х3; Допускаемые нагрузки на патрубки согласно НП-068-05 | 2019-02-23 | АЭП;БКП-1;ООб | 949390 | 5509.33 | 2017-1359 Руп1 |  | Арматура обратная | Поставка арматуры обратной | авг.руп_1-8
37 | 2.ИСУП.1105215538 | 11JND11AA611 | Клапан обратный / Check valve | КОП–2–80–03–1–1-Д; Pраб=2.1 MPag; tmax=90 C; | 2BIIa | материалы | 80 | 2.1 | 90 | Р-р борной к-ты с конц 40 г/дм^3 / 40 g/dm^3 boric acid solution |  | 40 | С ДУП / With remote position indicator |  |  | Нж / Ss | Под приварку / For being welded | ИТТ RPR-PAA0001 | Предварительная | ТУ 6981-017-46578997-2011 |  | RUP_3101183233 | 2ЗЛ / PL | I | 1 |  | 0 | 0 | 0 | Реакторное здание/Внутренний контайнмент (10UJA) |  |  | 10UJA; Коэф. гидр. сопр.: 6; Строительная длина 240 мм; расположение патрубков - соосное; Разделка кромок по НП-068-05, тип разделки 1-25-1(С-42), dp=80; Присоединяемая труба 89х5; Допускаемые нагрузки на патрубки согласно НП-068-05 | 2019-02-23 | АЭП;БКП-1;ООб | 881988 | 14788.19 | 2017-1359 Руп1 |  | Арматура обратная | Поставка арматуры обратной | авг.руп_1-8
38 | 2.ИСУП.1105215539 | 11JND12AA601 | Клапан обратный / Check valve | АИ30 127-0200/300-050.Д; Pраб=19.6 MPag; tmax=90 C; | 2BIIa | оборудование | 50 | 19.6 | 90 | Р-р борной к-ты с конц 40 г/дм^3 / 40 g/dm^3 boric acid solution |  | 14.1 | С ДУП / With remote position indicator |  |  | Нж / Ss | Под приварку / For being welded | ИТТ RPR-PAA0001 | Предварительная | ТУ 3742-005-80841469-2010 |  | RUP_3101184011 | 2ЗЛ / PL | I | 1 |  | 0 | 0 | 0 | Реакторное здание/Внутренний контайнмент (10UJA) |  |  | 10UJA; Коэф. гидр. сопр.: 4.9; Строительная длина 230 мм; Разделка кромок по НП-068-05, тип разделки 1-25-1(С-42), dp=47; Присоединяемая труба 57х5,5; Допускаемые нагрузки на патрубки согласно НП-068-05 В нижней части корпуса предусмотреть плиту для крепления к металлоконструкциям. | 2019-02-23 | АЭП;БКП-1;ООб | 313254 | 62818.85 | 2017-1359 Руп1 |  | Арматура обратная | Поставка арматуры обратной | авг.руп_1-8
39 | 2.ИСУП.1105215540 | 12JND21AA601 | Клапан обратный / Check valve | АИ30 127-0200/300-050.Д; Pраб=19.6 MPag; tmax=90 C; | 2BIIa | оборудование | 50 | 19.6 | 90 | Р-р борной к-ты с конц 40 г/дм^3 / 40 g/dm^3 boric acid solution |  | 14.1 | С ДУП / With remote position indicator |  |  | Нж / Ss | Под приварку / For being welded | ИТТ RPR-PAA0001 | Предварительная | ТУ 3742-005-80841469-2010 |  | RUP_3101184011 | 2ЗЛ / PL | I | 1 |  | 0 | 0 | 0 | Реакторное здание/Внутренний контайнмент (10UJA) |  |  | 10UJA; Коэф. гидр. сопр.: 4.9; Строительная длина 230 мм; Разделка кромок по НП-068-05, тип разделки 1-25-1(С-42), dp=47; Присоединяемая труба 57х5,5; Допускаемые нагрузки на патрубки согласно НП-068-05 В нижней части корпуса предусмотреть плиту для крепления к металлоконструкциям. | 2019-02-23 | АЭП;БКП-1;ООб | 313254 | 62818.85 | 2017-1359 Руп1 |  | Арматура обратная | Поставка арматуры обратной | авг.руп_1-8
40 | 2.ИСУП.1105215541 | 12JND22AA601 | Клапан обратный / Check valve | АИ30 127-0200/300-050.Д; Pраб=19.6 MPag; tmax=90 C; | 2BIIa | оборудование | 50 | 19.6 | 90 | Р-р борной к-ты с конц 40 г/дм^3 / 40 g/dm^3 boric acid solution |  | 14.1 | С ДУП / With remote position indicator |  |  | Нж / Ss | Под приварку / For being welded | ИТТ RPR-PAA0001 | Предварительная | ТУ 3742-005-80841469-2010 |  | RUP_3101184011 | 2ЗЛ / PL | I | 1 |  | 0 | 0 | 0 | Реакторное здание/Внутренний контайнмент (10UJA) |  |  | 10UJA; Коэф. гидр. сопр.: 4.9; Строительная длина 230 мм; Разделка кромок по НП-068-05, тип разделки 1-25-1(С-42), dp=47; Присоединяемая труба 57х5,5; Допускаемые нагрузки на патрубки согласно НП-068-05 В нижней части корпуса предусмотреть плиту для крепления к металлоконструкциям. | 2019-02-23 | АЭП;БКП-1;ООб | 313254 | 62818.85 | 2017-1359 Руп1 |  | Арматура обратная | Поставка арматуры обратной | авг.руп_1-8
41 | 2.ИСУП.1105216046 | 11JND12AA602 | Клапан обратный / Check valve | КОП–2–80–03–1–1-Д; Pраб=2.1 MPag; tmax=90 C; | 2BIIa | материалы | 80 | 2.1 | 90 | Р-р борной к-ты с конц 40 г/дм^3 / 40 g/dm^3 boric acid solution |  | 40 | С ДУП / With remote position indicator |  |  | Нж / Ss | Под приварку / For being welded | ИТТ RPR-PAA0001 | Предварительная | ТУ 6981-017-46578997-2011 |  | RUP_3101183233 | 2ЗЛ / PL | I | 1 |  | 0 | 0 | 0 | Реакторное здание/Внутренний контайнмент (10UJA) |  |  | 10UJA; Коэф. гидр. сопр.: 6; Строительная длина 240 мм; расположение патрубков - соосное; Разделка кромок по НП-068-05, тип разделки 1-25-1(С-42), dp=80; Присоединяемая труба 89х5; Допускаемые нагрузки на патрубки согласно НП-068-05 | 2019-02-23 | АЭП;БКП-1;ООб | 881988 | 14788.19 | 2017-1359 Руп1 |  | Арматура обратная | Поставка арматуры обратной | авг.руп_1-8
42 | 2.ИСУП.1105216047 | 11JND12AA611 | Клапан обратный / Check valve | КОП–2–80–03–1–1-Д; Pраб=2.1 MPag; tmax=90 C; | 2BIIa | материалы | 80 | 2.1 | 90 | Р-р борной к-ты с конц 40 г/дм^3 / 40 g/dm^3 boric acid solution |  | 40 | С ДУП / With remote position indicator |  |  | Нж / Ss | Под приварку / For being welded | ИТТ RPR-PAA0001 | Предварительная | ТУ 6981-017-46578997-2011 |  | RUP_3101183233 | 2ЗЛ / PL | I | 1 |  | 0 | 0 | 0 | Реакторное здание/Внутренний контайнмент (10UJA) |  |  | 10UJA; Коэф. гидр. сопр.: 6; Строительная длина 240 мм; расположение патрубков - соосное; Разделка кромок по НП-068-05, тип разделки 1-25-1(С-42), dp=80; Присоединяемая труба 89х5; Допускаемые нагрузки на патрубки согласно НП-068-05 | 2019-02-23 | АЭП;БКП-1;ООб | 881988 | 14788.19 | 2017-1359 Руп1 |  | Арматура обратная | Поставка арматуры обратной | авг.руп_1-8
43 | 2.ИСУП.1105216050 | 12JND21AA602 | Клапан обратный / Check valve | КОП–2–80–03–1–1-Д; Pраб=2.1 MPag; tmax=90 C; | 2BIIa | материалы | 80 | 2.1 | 90 | Р-р борной к-ты с конц 40 г/дм^3 / 40 g/dm^3 boric acid solution |  | 40 | С ДУП / With remote position indicator |  |  | Нж / Ss | Под приварку / For being welded | ИТТ RPR-PAA0001 | Предварительная | ТУ 6981-017-46578997-2011 |  | RUP_3101183233 | 2ЗЛ / PL | I | 1 |  | 0 | 0 | 0 | Реакторное здание/Внутренний контайнмент (10UJA) |  |  | 10UJA; Коэф. гидр. сопр.: 6; Строительная длина 240 мм; расположение патрубков - соосное; Разделка кромок по НП-068-05, тип разделки 1-25-1(С-42), dp=80; Присоединяемая труба 89х5; Допускаемые нагрузки на патрубки согласно НП-068-05 | 2019-02-23 | АЭП;БКП-1;ООб | 881988 | 14788.19 | 2017-1359 Руп1 |  | Арматура обратная | Поставка арматуры обратной | авг.руп_1-8
44 | 2.ИСУП.1105216051 | 12JND21AA611 | Клапан обратный / Check valve | КОП–2–80–03–1–1-Д; Pраб=2.1 MPag; tmax=90 C; | 2BIIa | материалы | 80 | 2.1 | 90 | Р-р борной к-ты с конц 40 г/дм^3 / 40 g/dm^3 boric acid solution |  | 40 | С ДУП / With remote position indicator |  |  | Нж / Ss | Под приварку / For being welded | ИТТ RPR-PAA0001 | Предварительная | ТУ 6981-017-46578997-2011 |  | RUP_3101183233 | 2ЗЛ / PL | I | 1 |  | 0 | 0 | 0 | Реакторное здание/Внутренний контайнмент (10UJA) |  |  | 10UJA; Коэф. гидр. сопр.: 6; Строительная длина 240 мм; расположение патрубков - соосное; Разделка кромок по НП-068-05, тип разделки 1-25-1(С-42), dp=80; Присоединяемая труба 89х5; Допускаемые нагрузки на патрубки согласно НП-068-05 | 2019-02-23 | АЭП;БКП-1;ООб | 881988 | 14788.19 | 2017-1359 Руп1 |  | Арматура обратная | Поставка арматуры обратной | авг.руп_1-8
45 | 2.ИСУП.1105216054 | 12JND22AA602 | Клапан обратный / Check valve | КОП–2–80–03–1–1-Д; Pраб=2.1 MPag; tmax=90 C; | 2BIIa | материалы | 80 | 2.1 | 90 | Р-р борной к-ты с конц 40 г/дм^3 / 40 g/dm^3 boric acid solution |  | 40 | С ДУП / With remote position indicator |  |  | Нж / Ss | Под приварку / For being welded | ИТТ RPR-PAA0001 | Предварительная | ТУ 6981-017-46578997-2011 |  | RUP_3101183233 | 2ЗЛ / PL | I | 1 |  | 0 | 0 | 0 | Реакторное здание/Внутренний контайнмент (10UJA) |  |  | 10UJA; Коэф. гидр. сопр.: 6; Строительная длина 240 мм; расположение патрубков - соосное; Разделка кромок по НП-068-05, тип разделки 1-25-1(С-42), dp=80; Присоединяемая труба 89х5; Допускаемые нагрузки на патрубки согласно НП-068-05 | 2019-02-23 | АЭП;БКП-1;ООб | 881988 | 14788.19 | 2017-1359 Руп1 |  | Арматура обратная | Поставка арматуры обратной | авг.руп_1-8
46 | 2.ИСУП.1105216055 | 12JND22AA611 | Клапан обратный / Check valve | КОП–2–80–03–1–1-Д; Pраб=2.1 MPag; tmax=90 C; | 2BIIa | материалы | 80 | 2.1 | 90 | Р-р борной к-ты с конц 40 г/дм^3 / 40 g/dm^3 boric acid solution |  | 40 | С ДУП / With remote position indicator |  |  | Нж / Ss | Под приварку / For being welded | ИТТ RPR-PAA0001 | Предварительная | ТУ 6981-017-46578997-2011 |  | RUP_3101183233 | 2ЗЛ / PL | I | 1 |  | 0 | 0 | 0 | Реакторное здание/Внутренний контайнмент (10UJA) |  |  | 10UJA; Коэф. гидр. сопр.: 6; Строительная длина 240 мм; расположение патрубков - соосное; Разделка кромок по НП-068-05, тип разделки 1-25-1(С-42), dp=80; Присоединяемая труба 89х5; Допускаемые нагрузки на патрубки согласно НП-068-05 | 2019-02-23 | АЭП;БКП-1;ООб | 881988 | 14788.19 | 2017-1359 Руп1 |  | Арматура обратная | Поставка арматуры обратной | авг.руп_1-8
47 | 2.ИСУП.1105237937 | 11KAA12AA601 | Затвор обратный / Check valve | по типу К 44077-500; Pраб=1 MPag; tmax=46 C; | 2BIIIc | оборудование | 500 | 1 | 46 | Вода промконтура / Cooling water |  | 300 | Ручной с ДУП / Manual drive with remote position indicator |  |  | Нж / Ss | Под приварку / For being welded | ИТТ RPR-PAA0001 | 10UJA-MCA0021 | ТУ 3742-006-00218271/80841593-2008 |  | RUP_3101183809 | 2НО / NS | I | 1 |  | 0 | 0 | 0 | Реакторное здание/Внутренний контайнмент (10UJA) |  |  | 10UJA Присоединительный р-р 530х8 (dp=516); Разделка кромок по НП-068-05: 1-24-1 (C-24-1); Допускаемые нагрузки на патрубки согласно НП-068-05; Строительная длина не более 500 мм Расположение патрубков - соосное | 2019-02-23 | АЭП;БКП-1;ООб | 949752 | 172574.26 | 2017-1359 Руп1 |  | Арматура обратная | Поставка арматуры обратной | авг.руп_1-8
48 | 2.ИСУП.1105237948 | 12KAA21AA601 | Затвор обратный / Check valve | по типу К 44077-500; Pраб=1 MPag; tmax=46 C; | 2BIIIc | оборудование | 500 | 1 | 46 | Вода промконтура / Cooling water |  | 300 | Ручной с ДУП / Manual drive with remote position indicator |  |  | Нж / Ss | Под приварку / For being welded | ИТТ RPR-PAA0001 | 10UJA-MCA0021 | ТУ 3742-006-00218271/80841593-2008 |  | RUP_3101183809 | 2НО / NS | I | 1 |  | 0 | 0 | 0 | Реакторное здание/Внутренний контайнмент (10UJA) |  |  | 10UJA Присоединительный р-р 530х8 (dp=516); Разделка кромок по НП-068-05: 1-24-1 (C-24-1); Допускаемые нагрузки на патрубки согласно НП-068-05; Строительная длина не более 500 мм Расположение патрубков - соосное | 2019-02-23 | АЭП;БКП-1;ООб | 949752 | 172574.26 | 2017-1359 Руп1 |  | Арматура обратная | Поставка арматуры обратной | авг.руп_1-8
49 | 2.ИСУП.1105237951 | 12KAA22AA601 | Затвор обратный / Check valve | по типу К 44077-500; Pраб=1 MPag; tmax=46 C; | 2BIIIc | оборудование | 500 | 1 | 46 | Вода промконтура / Cooling water |  | 300 | Ручной с ДУП / Manual drive with remote position indicator |  |  | Нж / Ss | Под приварку / For being welded | ИТТ RPR-PAA0001 | 10UJA-MCA0021 | ТУ 3742-006-00218271/80841593-2008 |  | RUP_3101183809 | 2НО / NS | I | 1 |  | 0 | 0 | 0 | Реакторное здание/Внутренний контайнмент (10UJA) |  |  | 10UJA Присоединительный р-р 530х8 (dp=516); Разделка кромок по НП-068-05: 1-24-1 (C-24-1); Допускаемые нагрузки на патрубки согласно НП-068-05; Строительная длина не более 500 мм Расположение патрубков - соосное | 2019-02-23 | АЭП;БКП-1;ООб | 949752 | 172574.26 | 2017-1359 Руп1 |  | Арматура обратная | Поставка арматуры обратной | авг.руп_1-8
50 | 3.ИСУП.1104842875 | 10FAL53AA601 | Клапан обратный/ Shutter valve | по типу 1557-100-0 | 3CIIIb | материалы | 100 | 0.35 | 50 | Р-р борной к-ты с конц 16 г/дм^3 / 16 g/dm^3 boric acid solution |  | 21 | Автоматический |  |  | Нж / Ss | Под приварку / For being welded | ИТТ RPR-PAA0001 | 10UKC-MCA0065 | ТУ 37-053-05015348-2008 |  | RUP_3101182856 | 3Н / N | II | 1 |  | 0 | 0 | 0 | Вспомогательное реакторное здание (10UKC) |  |  | 10UKC Стыкуемая труба 108х5; Тип разделки 1-25-1 по ПНП-068-05; Диаметр расточки Dр=99 Строительная длина L= 200 мм; Высота 184 мм. Патрубки соосны Допускаемые нагрузки на патрубки согласно НП-068-05 | 2019-01-28 | АЭП;БКП-1;ООб | 861016 | 15749.42 | 2017-1359 Руп1 |  | Арматура обратная | Поставка арматуры обратной | авг.руп_1-8
51 | 3.ИСУП.1104842876 | 10FAL65AA601 | Клапан обратный/ Shutter valve | по типу 1557-100-0 | 3CIIIb | материалы | 100 | 1 | 60 | Р-р борной к-ты с конц 16 г/дм^3 / 16 g/dm^3 boric acid solution |  | 21 | Автоматический |  |  | Нж / Ss | Под приварку / For being welded | ИТТ RPR-PAA0001 | 10UKC-MCA0065 | ТУ 37-053-05015348-2008 |  | RUP_3101182856 | 3Н / N | II | 1 |  | 0 | 0 | 0 | Вспомогательное реакторное здание (10UKC) |  |  | 10UKC Стыкуемая труба 108х5; Тип разделки 1-25-1 по ПНП-068-05; Диаметр расточки Dр=99 Строительная длина L= 200 мм; Высота 184 мм. Патрубки соосны Допускаемые нагрузки на патрубки согласно НП-068-05 | 2019-01-28 | АЭП;БКП-1;ООб | 861016 | 15749.42 | 2017-1359 Руп1 |  | Арматура обратная | Поставка арматуры обратной | авг.руп_1-8
52 | 3.ИСУП.1104842877 | 10FAL71AA601 | Клапан обратный/ Shutter valve | по типу 1557-80-0 | 3CIIIb | материалы | 80 | 1.2 | 50 | Р-р борной к-ты с конц 16 г/дм^3 / 16 g/dm^3 boric acid solution |  | 14.4 | Автоматический |  |  | Нж / Ss | Под приварку / For being welded | ИТТ RPR-PAA0001 | 10UKC-MCA0065 | ТУ 37-053-05015348-2008 |  | RUP_3101182856 | 3Н / N | II | 1 |  | 0 | 0 | 0 | Вспомогательное реакторное здание (10UKC) |  |  | 10UKC Стыкуемая труба 89х5; Тип разделки 1-25-1 по ПНАЭ Г-7-009-89; Диаметр расточки Dр=80+0.3 Строительная длина L= 200 мм; Высота 160 мм Патрубки соосны. Допускаемые нагрузки на патрубки согласно НП-068-05 | 2019-01-28 | АЭП;БКП-1;ООб | 861061 | 13124.52 | 2017-1359 Руп1 |  | Арматура обратная | Поставка арматуры обратной | авг.руп_1-8
53 | 3.ИСУП.1104842882 | 10FAL72AA601 | Клапан обратный/ Shutter valve | по типу 1557-80-0 | 3CIIIb | материалы | 80 | 1.2 | 50 | Р-р борной к-ты с конц 16 г/дм^3 / 16 g/dm^3 boric acid solution |  | 14.4 | Автоматический |  |  | Нж / Ss | Под приварку / For being welded | ИТТ RPR-PAA0001 | 10UKC-MCA0065 | ТУ 37-053-05015348-2008 |  | RUP_3101182856 | 3Н / N | II | 1 |  | 0 | 0 | 0 | Вспомогательное реакторное здание (10UKC) |  |  | 10UKC Стыкуемая труба 89х5; Тип разделки 1-25-1 по ПНАЭ Г-7-009-89; Диаметр расточки Dр=80+0.3 Строительная длина L= 200 мм; Высота 160 мм Патрубки соосны. Допускаемые нагрузки на патрубки согласно НП-068-05 | 2019-01-28 | АЭП;БКП-1;ООб | 861061 | 13124.52 | 2017-1359 Руп1 |  | Арматура обратная | Поставка арматуры обратной | авг.руп_1-8
54 | 3.ИСУП.1104842886 | 10FAL73AA601 | Клапан обратный/ Shutter valve | по типу 1557-80-0 | 3CIIIb | материалы | 80 | 1.2 | 50 | Р-р борной к-ты с конц 16 г/дм^3 / 16 g/dm^3 boric acid solution |  | 14.4 | Автоматический |  |  | Нж / Ss | Под приварку / For being welded | ИТТ RPR-PAA0001 | 10UKC-MCA0065 | ТУ 37-053-05015348-2008 |  | RUP_3101182856 | 3Н / N | II | 1 |  | 0 | 0 | 0 | Вспомогательное реакторное здание (10UKC) |  |  | 10UKC Стыкуемая труба 89х5; Тип разделки 1-25-1 по ПНАЭ Г-7-009-89; Диаметр расточки Dр=80+0.3 Строительная длина L= 200 мм; Высота 160 мм Патрубки соосны. Допускаемые нагрузки на патрубки согласно НП-068-05 | 2019-01-28 | АЭП;БКП-1;ООб | 861061 | 13124.52 | 2017-1359 Руп1 |  | Арматура обратная | Поставка арматуры обратной | авг.руп_1-8
55 | 3.ИСУП.1104844552 | 10JNG92AA601 | Клапан обратный / Check valve | КПЛВ.494314.002-04; Pраб=0.5 MPag; tmax=150 C; | 3CIIIc | материалы | 50 | 0.5 | 150 | Азот / Nitrogen |  | 11.5 | Автоматический |  |  | Нж / Ss | Под приварку / For being welded | ИТТ RPR-PAA0001 | 10UJA-MCA0173 | ТУ 3742-039-49149890-2008 |  | RUP_3101183803 | 3Н / N | II | 1 |  | 0 | 0 | 0 | Реакторное здание/Внутренний контайнмент (10UJA) |  |  | 10UJA Строительная длина 450 мм (согласно НП-068-05); расположение патрубков - соосное; Разделка кромок по НП-068-05, тип разделки 1-25-1(С-42), dp=130; Присоединяемая труба 159х17; Допускаемые нагрузки на патрубки согласно НП-068-05; | 2019-02-23 | АЭП;БКП-1;ООб | 949990 | 51778.81 | 2017-1359 Руп1 |  | Арматура обратная | Поставка арматуры обратной | авг.руп_1-8
56 | 3.ИСУП.1104844695 | 10KBC20AA601 | Клапан обратный поворотный / Rotary flanged check valve | КОП 50-16-03; Pраб=1.6 MPag; tmax=50 C; | - | материалы | 50 | 1.6 | 50 | Дистиллят / Distillate |  | 20 | Автоматический |  |  | Нж / Ss | Под приварку / For being welded | ИТТ RPR-PAA0001 | 10UKC-MCA0075 | ТУ 3742-057-29012225-2009 изв. Кд 43-2014 |  | RUP_3101184065 | 4- | II | 1 |  | 0 | 0 | 0 | Вспомогательное реакторное здание (10UKC) |  |  | 10UKC Тип разделки 1-23 (С-23) по ОСТ 34-10-417-90; Диаметр расточки Dр=52??•?? Высота 110; Строительная длина L= 330 (с ответными фланцами); Патрубки соосные. | 2019-01-28 | АЭП;БКП-1;ООб | 950034 | 13764.74 | 2017-1359 Руп1 |  | Арматура обратная | Поставка арматуры обратной | авг.руп_1-8
57 | 3.ИСУП.1104844697 | 10KBC30AA601 | Клапан обратный / Overpressure valve | КПЛВ.494314.001-04; Pраб=0.52 MPag; tmax=70 C; | 3CIIIb | материалы | 32 | 0.52 | 70 | Дистиллят / Distillate |  | 6.5 | Автоматический |  |  | Нж / Ss | Под приварку / For being welded | ИТТ RPR-PAA0001 | 10UKC-MCA0075 | ТУ 3742-039-49149890-2008 |  | RUP_3101184065 | 3Н / N | II | 1 |  | 0 | 0 | 0 | Вспомогательное реакторное здание (10UKC) |  |  | 10UKC Стыкуемая труба 38х3; Тип разделки 1-23 (С-23) по ОСТ 34-10-417-90; Диаметр расточки Dр=33+0.25 Демонтажный размер 345 мм; Высота 195; Строительная длина L= 180; Перепад патрубков 45 мм. | 2019-01-28 | АЭП;БКП-1;ООб | 407553 | 5509.33 | 2017-1359 Руп1 |  | Арматура обратная | Поставка арматуры обратной | авг.руп_1-8
58 | 3.ИСУП.1104844698 | 10KBC30AA602 | Клапан обратный / Overpressure valve | КПЛВ.494314.001-04; Pраб=0.52 MPag; tmax=70 C; | 3CIIIb | материалы | 32 | 0.52 | 70 | Дистиллят / Distillate |  | 6.5 | Автоматический |  |  | Нж / Ss | Под приварку / For being welded | ИТТ RPR-PAA0001 | 10UJA-MCA0001 | ТУ 3742-039-49149890-2008 |  | RUP_3101183548 | 3Н / N | II | 1 |  | 0 | 0 | 0 | Реакторное здание/Внутренний контайнмент (10UJA) |  |  | 10UJA Строительная длина 180 мм; расположение патрубков - с перепадом; величина перепада 45 мм; Разделка кромок по НП-068-05, тип разделки 1-23(С-23), dp=33; Присоединяемая труба 38х3; Допускаемые нагрузки на патрубки согласно НП-068-05 | 2019-02-23 | АЭП;БКП-1;ООб | 407553 | 6022.68 | 2017-1359 Руп1 |  | Арматура обратная | Поставка арматуры обратной | авг.руп_1-8
59 | 3.ИСУП.1104844716 | 10KBC50AA603 | Клапан обратный осесимметричный / General-purpose check valve, axial symmetric | АЭ 254.100.01.000-131-К; Pраб=1 MPag; tmax=100 C; | 3CIIIb | материалы | 100 | 1 | 100 | Раствор борной кислоты / Boric acid solution |  | 30 | Автоматический |  |  | Нж / Ss | Под приварку / For being welded | ИТТ RPR-PAA0001 | 10UKC-MCA0047 | ТУ 6981-254-08847871-07 |  | RUP_3101183808 | 3- | II | 1 |  | 0 | 0 | 0 | Вспомогательное реакторное здание (10UKC) |  |  | 10UKC Стыкуемая труба 108х5; Тип разделки 1-25-1 (С-42) по ПНАЭ Г-7-009-89; Диаметр расточки Dр=99+0.35 Демонтажный размер 530 мм; Высота 480; Строительная длина L= 250; Соосные патрубки. | 2019-01-28 | АЭП;БКП-1;ООб | 949614 | 144918.24 | 2017-1359 Руп1 |  | Арматура обратная | Поставка арматуры обратной | авг.руп_1-8
60 | 3.ИСУП.1104844726 | 10KBC60AA601 | Клапан обратный / Overpressure valve | КПЛВ.494314.002-04; Pраб=2.5 Pag; tmax=250 C; | 3CIIIb | материалы | 50 | 2.5 | 250 | Теплоноситель 1 контура / I circ. coolant |  | 11.5 | Автоматический |  |  | Нж / Ss | Под приварку / For being welded | ИТТ RPR-PAA0001 | 10UKC-MCA0047 | ТУ 3742-039-49149890-2008 |  | RUP_3101183808 | 3- | II | 1 |  | 0 | 0 | 0 | Вспомогательное реакторное здание (10UKC) |  |  | 10UKC Тип разделки 1-23 (С-23) по ОСТ 34-10-417-90; Диаметр расточки Dр=52??•?? Демонтажный размер 380 мм; Высота 229; Строительная длина L= 230; Перепад патрубков 70 мм. | 2019-01-28 | АЭП;БКП-1;ООб | 949990 | 5355.77 | 2017-1359 Руп1 |  | Арматура обратная | Поставка арматуры обратной | авг.руп_1-8
61 | 3.ИСУП.1104855702 | 11FAK10AA602 | Затвор обратный / Check valve | КПЛВ.494464.406-09; Pраб=2 MPag; tmax=110 C; | 2BIIIb | оборудование | 250 | 2 | 110 | Р-р борной к-ты с конц 16 г/дм^3 / 16 g/dm^3 boric acid solution |  | 229 | С ДУП / With remote position indicator |  |  | Нж / Ss | Под приварку / For being welded | ИТТ RPR-PAA0001 | 10UJA-MCA0174 | ТУ 3742-010-35740880-2007 |  | RUP_3101181607 | 2НЗ / NP | I | 1 |  | 0 | 0 | 0 | Реакторное здание/Внутренний контайнмент (10UJA) |  |  | 10UJA; Коэф. гидр. сопр.: 1.9; Строительная длина 465 мм; расположение патрубков - соосное; Разделка кромок по НП-068-05, тип разделки 1-25-1(С-42), dp=255; Присоединяемая труба 273х11; Допускаемые нагрузки на патрубки согласно НП-068-05; Возможность установки на вертикальных участках | 2019-02-23 | АЭП;БКП-1;ООб | 949412 | 89360.631 | 2017-1359 Руп1 |  | Арматура обратная | Поставка арматуры обратной | авг.руп_1-8
62 | 3.ИСУП.1104855745 | 11JMN10AA601 | Обратный клапан / Check valve | АЭ 254.200.03.000-111; Pраб=0.8 MPag; tmax=110 C; | 2BIIIc | материалы | 200 | 0.8 | 110 | Р-р борной к-ты с конц 16 г/дм^3 / 16 g/dm^3 boric acid solution |  | 100 | С ДУП / With remote position indicator |  |  | Нж / Ss | Под приварку / For being welded | ИТТ RPR-PAA0001 | Предварительная | ТУ 6981-254-08847871-07 |  | RUP_3101183117 | 2Л / L | I | 1 |  | 0 | 0 | 0 | Реакторное здание/Внутренний контайнмент (10UJA) |  |  | 10UJA; Коэф. гидр. сопр.: 3; Строительная длина 400 мм (согласно НП-068-05); расположение патрубков - соосное; Разделка кромок по НП-068-05, тип разделки 1-25-1(С-42), dp=209; Присоединяемая труба 220х7; Допускаемые нагрузки на патрубки согласно НП-068-05; | 2019-02-23 | АЭП;БКП-1;ООб | 886085 | 271424.94 | 2017-1359 Руп1 |  | Арматура обратная | Поставка арматуры обратной | авг.руп_1-8
63 | 3.ИСУП.1104855815 | 11JND11AA604 | Клапан обратный / Check valve | АИ30 127-0200/300-050.Д; Pраб=17.64 MPag; tmax=350 C; | 2BIIa | оборудование | 50 | 17.64 | 350 | Р-р борной к-ты с конц 40 г/дм^3 / 40 g/dm^3 boric acid solution |  | 14.1 | С ДУП / With remote position indicator |  |  | Нж / Ss | Под приварку / For being welded | ИТТ RPR-PAA0001 | Предварительная | ТУ 3742-005-80841469-2010 |  | RUP_3101183083 | 2З / P | I | 1 |  | 0 | 0 | 0 | Реакторное здание/Внутренний контайнмент (10UJA) |  |  | 10UJA; Коэф. гидр. сопр.: 4.9; Строительная длина 230 мм; Разделка кромок по НП-068-05, тип разделки 1-25-1(С-42), dp=47; Присоединяемая труба 57х5,5; Допускаемые нагрузки на патрубки согласно НП-068-05 В нижней части корпуса предусмотреть плиту для крепления к металлоконструкциям. | 2019-02-23 | АЭП;БКП-1;ООб | 313254 | 62818.85 | 2017-1359 Руп1 |  | Арматура обратная | Поставка арматуры обратной | авг.руп_1-8
64 | 3.ИСУП.1104855820 | 11JND12AA603 | Клапан обратный / Check valve | АИ30 127-0200/300-050.Д; Pраб=17.64 MPag; tmax=350 C; | 2BIIa | оборудование | 50 | 17.64 | 350 | Р-р борной к-ты с конц 40 г/дм^3 / 40 g/dm^3 boric acid solution |  | 14.1 | С ДУП / With remote position indicator |  |  | Нж / Ss | Под приварку / For being welded | ИТТ RPR-PAA0001 | Предварительная | ТУ 3742-005-80841469-2010 |  | RUP_3101183083 | 2З / P | I | 1 |  | 0 | 0 | 0 | Реакторное здание/Внутренний контайнмент (10UJA) |  |  | 10UJA; Коэф. гидр. сопр.: 4.9; Строительная длина 230 мм; Разделка кромок по НП-068-05, тип разделки 1-25-1(С-42), dp=47; Присоединяемая труба 57х5,5; Допускаемые нагрузки на патрубки согласно НП-068-05 В нижней части корпуса предусмотреть плиту для крепления к металлоконструкциям. | 2019-02-23 | АЭП;БКП-1;ООб | 313254 | 62818.85 | 2017-1359 Руп1 |  | Арматура обратная | Поставка арматуры обратной | авг.руп_1-8
65 | 3.ИСУП.1104855821 | 11JND12AA604 | Клапан обратный / Check valve | АИ30 127-0200/300-050.Д; Pраб=17.64 MPag; tmax=350 C; | 2BIIa | оборудование | 50 | 17.64 | 350 | Р-р борной к-ты с конц 40 г/дм^3 / 40 g/dm^3 boric acid solution |  | 14.1 | С ДУП / With remote position indicator |  |  | Нж / Ss | Под приварку / For being welded | ИТТ RPR-PAA0001 | Предварительная | ТУ 3742-005-80841469-2010 |  | RUP_3101183083 | 2З / P | I | 1 |  | 0 | 0 | 0 | Реакторное здание/Внутренний контайнмент (10UJA) |  |  | 10UJA; Коэф. гидр. сопр.: 4.9; Строительная длина 230 мм; Разделка кромок по НП-068-05, тип разделки 1-25-1(С-42), dp=47; Присоединяемая труба 57х5,5; Допускаемые нагрузки на патрубки согласно НП-068-05 В нижней части корпуса предусмотреть плиту для крепления к металлоконструкциям. | 2019-02-23 | АЭП;БКП-1;ООб | 313254 | 62818.85 | 2017-1359 Руп1 |  | Арматура обратная | Поставка арматуры обратной | авг.руп_1-8
66 | 3.ИСУП.1104856588 | 12FAK20AA602 | Затвор обратный / Check valve | КПЛВ.494464.406-09; Pраб=2 MPag; tmax=110 C; | 2BIIIb | оборудование | 250 | 2 | 110 | Р-р борной к-ты с конц 16 г/дм^3 / 16 g/dm^3 boric acid solution |  | 229 | С ДУП / With remote position indicator |  |  | Нж / Ss | Под приварку / For being welded | ИТТ RPR-PAA0001 | 10UJA-MCA0174 | ТУ 3742-010-35740880-2007 |  | RUP_3101181607 | 2НЗ / NP | I | 1 |  | 0 | 0 | 0 | Реакторное здание/Внутренний контайнмент (10UJA) |  |  | 10UJA; Коэф. гидр. сопр.: 1.9; Строительная длина 465 мм; расположение патрубков - соосное; Разделка кромок по НП-068-05, тип разделки 1-25-1(С-42), dp=255; Присоединяемая труба 273х11; Допускаемые нагрузки на патрубки согласно НП-068-05; Возможность установки на вертикальных участках | 2019-02-23 | АЭП;БКП-1;ООб | 949412 | 89360.631 | 2017-1359 Руп1 |  | Арматура обратная | Поставка арматуры обратной | авг.руп_1-8
67 | 3.ИСУП.1104856631 | 12JMN20AA601 | Обратный клапан / Check valve | АЭ 254.200.03.000-111; Pраб=0.8 MPag; tmax=110 C; | 2BIIIc | материалы | 200 | 0.8 | 110 | Р-р борной к-ты с конц 16 г/дм^3 / 16 g/dm^3 boric acid solution |  | 100 | С ДУП / With remote position indicator |  |  | Нж / Ss | Под приварку / For being welded | ИТТ RPR-PAA0001 | Предварительная | ТУ 6981-254-08847871-07 |  | RUP_3101183117 | 2Л / L | I | 1 |  | 0 | 0 | 0 | Реакторное здание/Внутренний контайнмент (10UJA) |  |  | 10UJA; Коэф. гидр. сопр.: 3; Строительная длина 400 мм (согласно НП-068-05); расположение патрубков - соосное; Разделка кромок по НП-068-05, тип разделки 1-25-1(С-42), dp=209; Присоединяемая труба 220х7; Допускаемые нагрузки на патрубки согласно НП-068-05; | 2019-02-23 | АЭП;БКП-1;ООб | 886085 | 271424.94 | 2017-1359 Руп1 |  | Арматура обратная | Поставка арматуры обратной | авг.руп_1-8
68 | 3.ИСУП.1104856701 | 12JND21AA603 | Клапан обратный / Check valve | АИ30 127-0200/300-050.Д; Pраб=17.64 MPag; tmax=350 C; | 2BIIa | оборудование | 50 | 17.64 | 350 | Р-р борной к-ты с конц 40 г/дм^3 / 40 g/dm^3 boric acid solution |  | 14.1 | С ДУП / With remote position indicator |  |  | Нж / Ss | Под приварку / For being welded | ИТТ RPR-PAA0001 | Предварительная | ТУ 3742-005-80841469-2010 |  | RUP_3101183083 | 2З / P | I | 1 |  | 0 | 0 | 0 | Реакторное здание/Внутренний контайнмент (10UJA) |  |  | 10UJA; Коэф. гидр. сопр.: 4.9; Строительная длина 230 мм; Разделка кромок по НП-068-05, тип разделки 1-25-1(С-42), dp=47; Присоединяемая труба 57х5,5; Допускаемые нагрузки на патрубки согласно НП-068-05 В нижней части корпуса предусмотреть плиту для крепления к металлоконструкциям. | 2019-02-23 | АЭП;БКП-1;ООб | 313254 | 62818.85 | 2017-1359 Руп1 |  | Арматура обратная | Поставка арматуры обратной | авг.руп_1-8
69 | 3.ИСУП.1104856702 | 12JND21AA604 | Клапан обратный / Check valve | АИ30 127-0200/300-050.Д; Pраб=17.64 MPag; tmax=350 C; | 2BIIa | оборудование | 50 | 17.64 | 350 | Р-р борной к-ты с конц 40 г/дм^3 / 40 g/dm^3 boric acid solution |  | 14.1 | С ДУП / With remote position indicator |  |  | Нж / Ss | Под приварку / For being welded | ИТТ RPR-PAA0001 | Предварительная | ТУ 3742-005-80841469-2010 |  | RUP_3101183083 | 2З / P | I | 1 |  | 0 | 0 | 0 | Реакторное здание/Внутренний контайнмент (10UJA) |  |  | 10UJA; Коэф. гидр. сопр.: 4.9; Строительная длина 230 мм; Разделка кромок по НП-068-05, тип разделки 1-25-1(С-42), dp=47; Присоединяемая труба 57х5,5; Допускаемые нагрузки на патрубки согласно НП-068-05 В нижней части корпуса предусмотреть плиту для крепления к металлоконструкциям. | 2019-02-23 | АЭП;БКП-1;ООб | 313254 | 62818.85 | 2017-1359 Руп1 |  | Арматура обратная | Поставка арматуры обратной | авг.руп_1-8
70 | 3.ИСУП.1104856707 | 12JND22AA603 | Клапан обратный / Check valve | АИ30 127-0200/300-050.Д; Pраб=17.64 MPag; tmax=350 C; | 2BIIa | оборудование | 50 | 17.64 | 350 | Р-р борной к-ты с конц 40 г/дм^3 / 40 g/dm^3 boric acid solution |  | 14.1 | С ДУП / With remote position indicator |  |  | Нж / Ss | Под приварку / For being welded | ИТТ RPR-PAA0001 | Предварительная | ТУ 3742-005-80841469-2010 |  | RUP_3101183083 | 2З / P | I | 1 |  | 0 | 0 | 0 | Реакторное здание/Внутренний контайнмент (10UJA) |  |  | 10UJA; Коэф. гидр. сопр.: 4.9; Строительная длина 230 мм; Разделка кромок по НП-068-05, тип разделки 1-25-1(С-42), dp=47; Присоединяемая труба 57х5,5; Допускаемые нагрузки на патрубки согласно НП-068-05 В нижней части корпуса предусмотреть плиту для крепления к металлоконструкциям. | 2019-02-23 | АЭП;БКП-1;ООб | 313254 | 62818.85 | 2017-1359 Руп1 |  | Арматура обратная | Поставка арматуры обратной | авг.руп_1-8
71 | 3.ИСУП.1104856708 | 12JND22AA604 | Клапан обратный / Check valve | АИ30 127-0200/300-050.Д; Pраб=17.64 MPag; tmax=350 C; | 2BIIa | оборудование | 50 | 17.64 | 350 | Р-р борной к-ты с конц 40 г/дм^3 / 40 g/dm^3 boric acid solution |  | 14.1 | С ДУП / With remote position indicator |  |  | Нж / Ss | Под приварку / For being welded | ИТТ RPR-PAA0001 | Предварительная | ТУ 3742-005-80841469-2010 |  | RUP_3101183083 | 2З / P | I | 1 |  | 0 | 0 | 0 | Реакторное здание/Внутренний контайнмент (10UJA) |  |  | 10UJA; Коэф. гидр. сопр.: 4.9; Строительная длина 230 мм; Разделка кромок по НП-068-05, тип разделки 1-25-1(С-42), dp=47; Присоединяемая труба 57х5,5; Допускаемые нагрузки на патрубки согласно НП-068-05 В нижней части корпуса предусмотреть плиту для крепления к металлоконструкциям. | 2019-02-23 | АЭП;БКП-1;ООб | 313254 | 62818.85 | 2017-1359 Руп1 |  | Арматура обратная | Поставка арматуры обратной | авг.руп_1-8
72 | 2.ИСУП.1104880124 | 20FAL51AA601 | Затвор обратный / Check shutter | по типу ИА 44077-200М-01; Pраб=1.1 MPag; tmax=60 C; | 3CIIIb | материалы | 200 | 1.1 | 60 | Р-р борной к-ты с конц 16 г/дм^3 / 16 g/dm^3 boric acid solution |  | 29 | Автоматический |  |  | Нж / Ss | Под приварку / For being welded | ИТТ RPR-PAA0001 | 20UKC-MCA0065 | ТУ 3742-006-00218271/80841593-2008 |  | RUP_3101182856 | 3Н / N | II | 1 |  | 0 | 0 | 0 | Вспомогательное реакторное здание (20UKC) |  |  | 20UKC Стыкуемая труба 220х7; Тип разделки 1-25-1 (С-42) по ПНАЭ Г-7-009-89; Диаметр расточки Dр=209+0.46 Высота 270; Строительная длина L=250; Соосные патрубки | 2020-01-29 | АЭП;БКП-1;ООб | 862264 | 28792.61 | 2017-1358 Руп2 |  | Арматура обратная | Поставка арматуры обратной | авг.руп_1-8
73 | 2.ИСУП.1104880138 | 20FAL52AA601 | Затвор обратный / Check shutter | по типу ИА 44077-200М-01; Pраб=1.1 MPag; tmax=60 C; | 3CIIIb | материалы | 200 | 1.1 | 60 | Р-р борной к-ты с конц 16 г/дм^3 / 16 g/dm^3 boric acid solution |  | 29 | Автоматический |  |  | Нж / Ss | Под приварку / For being welded | ИТТ RPR-PAA0001 | 20UKC-MCA0065 | ТУ 3742-006-00218271/80841593-2008 |  | RUP_3101182856 | 3Н / N | II | 1 |  | 0 | 0 | 0 | Вспомогательное реакторное здание (20UKC) |  |  | 20UKC Стыкуемая труба 220х7; Тип разделки 1-25-1 (С-42) по ПНАЭ Г-7-009-89; Диаметр расточки Dр=209+0.46 Высота 270; Строительная длина L=250; Соосные патрубки | 2020-01-29 | АЭП;БКП-1;ООб | 862264 | 28792.61 | 2017-1358 Руп2 |  | Арматура обратная | Поставка арматуры обратной | авг.руп_1-8
74 | 2.ИСУП.1104881281 | 20KBC11AA601 | Затвор обратный / check valves | АИ43 127-0025/250-100; Pраб=0.7 MPag; tmax=70 C; | 3CIIIb | материалы | 100 | 0.7 | 70 | Дистиллят / Distillate |  | 50 | Автоматический |  |  | Нж / Ss | Под приварку / For being welded | ИТТ RPR-PAA0001 | 20UKC-MCA0075 | ТУ 3742-004-80841469-2010 |  | RUP_3101184065 | 3Н / N | II | 1 |  | 0 | 0 | 0 | Вспомогательное реакторное здание (20UKC) |  |  | 20UKC Стыкуемая труба 108х5; Тип разделки 1-25-1 по ПНАЭ Г-7-009-89; Диаметр расточки Dр=99+0.35 Строительная длина L= 300 мм; Демонтажный размер 370 мм; Высота 235 мм Патрубки соосные. | 2020-01-29 | АЭП;БКП-1;ООб | 949513 | 42958.85 | 2017-1358 Руп2 |  | Арматура обратная | Поставка арматуры обратной | авг.руп_1-8
75 | 2.ИСУП.1104881287 | 20KBC12AA601 | Затвор обратный / check valves | АИ43 127-0025/250-100; Pраб=0.7 MPag; tmax=70 C; | 3CIIIb | материалы | 100 | 0.7 | 70 | Дистиллят / Distillate |  | 50 | Автоматический |  |  | Нж / Ss | Под приварку / For being welded | ИТТ RPR-PAA0001 | 20UKC-MCA0075 | ТУ 3742-004-80841469-2010 |  | RUP_3101184065 | 3Н / N | II | 1 |  | 0 | 0 | 0 | Вспомогательное реакторное здание (20UKC) |  |  | 20UKC Стыкуемая труба 108х5; Тип разделки 1-25-1 по ПНАЭ Г-7-009-89; Диаметр расточки Dр=99+0.35 Строительная длина L= 300 мм; Демонтажный размер 370 мм; Высота 235 мм Патрубки соосные. | 2020-01-29 | АЭП;БКП-1;ООб | 949513 | 42958.85 | 2017-1358 Руп2 |  | Арматура обратная | Поставка арматуры обратной | авг.руп_1-8
76 | 2.ИСУП.1104881293 | 20KBC13AA601 | Затвор обратный / check valves | АИ43 127-0025/250-100; Pраб=0.7 MPag; tmax=70 C; | 3CIIIb | материалы | 100 | 0.7 | 70 | Дистиллят / Distillate |  | 50 | Автоматический |  |  | Нж / Ss | Под приварку / For being welded | ИТТ RPR-PAA0001 | 20UKC-MCA0075 | ТУ 3742-004-80841469-2010 |  | RUP_3101184065 | 3Н / N | II | 1 |  | 0 | 0 | 0 | Вспомогательное реакторное здание (20UKC) |  |  | 20UKC Стыкуемая труба 108х5; Тип разделки 1-25-1 по ПНАЭ Г-7-009-89; Диаметр расточки Dр=99+0.35 Строительная длина L= 300 мм; Демонтажный размер 370 мм; Высота 235 мм Патрубки соосные. | 2020-01-29 | АЭП;БКП-1;ООб | 949513 | 42958.85 | 2017-1358 Руп2 |  | Арматура обратная | Поставка арматуры обратной | авг.руп_1-8
77 | 2.ИСУП.1104882754 | 20KTA21AA601 | Затвор обратный / Check gate | КПЛВ.494454.401-07; Pраб=2.15 MPag; tmax=60 C; | 3CIIIb | материалы | 80 | 2.15 | 60 | Раствор борной кислоты / Boric acid solution |  | 30 | Автоматический |  |  | Нж / Ss | Под приварку / For being welded | ИТТ RPR-PAA0001 | Предварительная | ТУ 3742-010-35740880-2007 |  | RUP_3101182709 | 3Н / N | II | 1 |  | 0 | 0 | 0 | Вспомогательное реакторное здание (20UKC) |  |  | 20UKC Стыкуемая труба 89х5; Тип разделки 1-25-1 (С-42) по ПНАЭ Г-7-009-89; Диаметр расточки Dр=80+0.35 Демонтажный размер 530 мм; Высота 344; Строительная длина L= 250; Патрубки соосные. | 2020-01-29 | АЭП;БКП-1;ООб | 949380 | 182989.6 | 2017-1358 Руп2 |  | Арматура обратная | Поставка арматуры обратной | авг.руп_1-8
78 | 2.ИСУП.1104882763 | 20KTA22AA601 | Затвор обратный / Check shutter | КПЛВ.494454.401-07; Pраб=2.15 MPag; tmax=60 C; | 3CIIIb | материалы | 80 | 2.15 | 60 | Раствор борной кислоты / Boric acid solution |  | 30 | Автоматический |  |  | Нж / Ss | Под приварку / For being welded | ИТТ RPR-PAA0001 | Предварительная | ТУ 3742-010-35740880-2007 |  | RUP_3101182709 | 3Н / N | II | 1 |  | 0 | 0 | 0 | Вспомогательное реакторное здание (20UKC) |  |  | 20UKC Стыкуемая труба 89х5; Тип разделки 1-25-1 (С-42) по ПНАЭ Г-7-009-89; Диаметр расточки Dр=80+0.35 Демонтажный размер 530 мм; Высота 344; Строительная длина L= 250; Патрубки соосные. | 2020-01-29 | АЭП;БКП-1;ООб | 949380 | 23724.37 | 2017-1358 Руп2 |  | Арматура обратная | Поставка арматуры обратной | авг.руп_1-8
79 | 2.ИСУП.1104882770 | 20KTA23AA601 | Затвор обратный / Check shutter | КПЛВ.494454.401-07; Pраб=2.15 MPag; tmax=60 C; | 3CIIIb | материалы | 80 | 2.15 | 60 | Раствор борной кислоты / Boric acid solution |  | 30 | Автоматический |  |  | Нж / Ss | Под приварку / For being welded | ИТТ RPR-PAA0001 | Предварительная | ТУ 3742-010-35740880-2007 |  | RUP_3101182709 | 3Н / N | II | 1 |  | 0 | 0 | 0 | Вспомогательное реакторное здание (20UKC) |  |  | 20UKC Стыкуемая труба 89х5; Тип разделки 1-25-1 (С-42) по ПНАЭ Г-7-009-89; Диаметр расточки Dр=80+0.35 Демонтажный размер 530 мм; Высота 344; Строительная длина L= 250; Патрубки соосные. | 2020-01-29 | АЭП;БКП-1;ООб | 949380 | 23724.37 | 2017-1358 Руп2 |  | Арматура обратная | Поставка арматуры обратной | авг.руп_1-8
80 | 2.ИСУП.1104890036 | 21JNG10AA602 | Затвор обратный / Check shutter | АИ43 127-0200/300-125.Д; Pраб=17.64 MPag; tmax=350 C; | 2BIIa | оборудование | 125 | 17.64 | 350 | Теплоноситель 1 контура / I circ. coolant |  | 222 | Ручной с ДУП / Manual drive with remote position indicator |  |  | Нж / Ss | Под приварку / For being welded | ИТТ RPR-PAA0001 | Предварительная | ТУ 3742-004-80841469-2010 |  | RUP_3101183687 | 2З / P | I | 1 |  | 0 | 0 | 0 | Реакторное здание/Внутренний контайнмент (20UJA) |  |  | 20UJA Строительная длина 450 мм (согласно НП-068-05); расположение патрубков - соосное; Разделка кромок по НП-068-05, тип разделки 1-25-1(С-42), dp=130; Присоединяемая труба 159х17; Допускаемые нагрузки на патрубки согласно НП-068-05; | 2020-02-24 | АЭП;БКП-1;ООб | 313261 | 84852.11 | 2017-1358 Руп2 |  | Арматура обратная | Поставка арматуры обратной | авг.руп_1-8
81 | 2.ИСУП.1104890037 | 21JNG10AA603 | Затвор обратный / Check shutter | АИ43 127-0200/300-125.Д; Pраб=17.64 MPag; tmax=350 C; | 2BIIa | оборудование | 125 | 17.64 | 350 | Теплоноситель 1 контура / I circ. coolant |  | 222 | Ручной с ДУП / Manual drive with remote position indicator |  |  | Нж / Ss | Под приварку / For being welded | ИТТ RPR-PAA0001 | Предварительная | ТУ 3742-004-80841469-2010 |  | RUP_3101183687 | 2З / P | I | 1 |  | 0 | 0 | 0 | Реакторное здание/Внутренний контайнмент (20UJA) |  |  | 20UJA Строительная длина 450 мм (согласно НП-068-05); расположение патрубков - соосное; Разделка кромок по НП-068-05, тип разделки 1-25-1(С-42), dp=130; Присоединяемая труба 159х17; Допускаемые нагрузки на патрубки согласно НП-068-05; | 2020-02-24 | АЭП;БКП-1;ООб | 313261 | 84852.11 | 2017-1358 Руп2 |  | Арматура обратная | Поставка арматуры обратной | авг.руп_1-8
82 | 2.ИСУП.1104890076 | 21JNG20AA602 | Затвор обратный / Check shutter | АИ43 127-0200/300-125.Д; Pраб=17.64 MPag; tmax=350 C; | 2BIIa | оборудование | 125 | 17.64 | 350 | Теплоноситель 1 контура / I circ. coolant |  | 222 | Ручной с ДУП / Manual drive with remote position indicator |  |  | Нж / Ss | Под приварку / For being welded | ИТТ RPR-PAA0001 | Предварительная | ТУ 3742-004-80841469-2010 |  | RUP_3101183687 | 2З / P | I | 1 |  | 0 | 0 | 0 | Реакторное здание/Внутренний контайнмент (20UJA) |  |  | 20UJA Строительная длина 450 мм (согласно НП-068-05); расположение патрубков - соосное; Разделка кромок по НП-068-05, тип разделки 1-25-1(С-42), dp=130; Присоединяемая труба 159х17; Допускаемые нагрузки на патрубки согласно НП-068-05; | 2020-02-24 | АЭП;БКП-1;ООб | 313261 | 84852.11 | 2017-1358 Руп2 |  | Арматура обратная | Поставка арматуры обратной | авг.руп_1-8
83 | 2.ИСУП.1104890077 | 21JNG20AA603 | Затвор обратный / Check shutter | АИ43 127-0200/300-125.Д; Pраб=17.64 MPag; tmax=350 C; | 2BIIa | оборудование | 125 | 17.64 | 350 | Теплоноситель 1 контура / I circ. coolant |  | 222 | Ручной с ДУП / Manual drive with remote position indicator |  |  | Нж / Ss | Под приварку / For being welded | ИТТ RPR-PAA0001 | Предварительная | ТУ 3742-004-80841469-2010 |  | RUP_3101183687 | 2З / P | I | 1 |  | 0 | 0 | 0 | Реакторное здание/Внутренний контайнмент (20UJA) |  |  | 20UJA Строительная длина 450 мм (согласно НП-068-05); расположение патрубков - соосное; Разделка кромок по НП-068-05, тип разделки 1-25-1(С-42), dp=130; Присоединяемая труба 159х17; Допускаемые нагрузки на патрубки согласно НП-068-05; | 2020-02-24 | АЭП;БКП-1;ООб | 313261 | 84852.11 | 2017-1358 Руп2 |  | Арматура обратная | Поставка арматуры обратной | авг.руп_1-8
84 | 2.ИСУП.1104890083 | 21JNG50AA601 | Клапан обратный / Check valve | 944-300-0a | 2BIIa | оборудование | 300 | 17.64 | 350 | Теплоноситель 1 контура / I circ. coolant |  | 965 | с ДУП / with remote position indicator |  |  | Нж / Ss | Под приварку / For being welded | ИТТ RPR-PAA0001 | Смета не выполнялалась | ТУ 37-053-05015348-2008 |  | RUP_3101185356 | 2З / P | I | 1 |  | 0 | 0 | 0 | Реакторное здание/Внутренний контайнмент (20UJA) |  |  | 20UJA; Ррасч=18 МПа, Трасч=350оС теплоноси-тель первого контура электро-привод Рdes=18 MPa, Тdes=350°С primary coolant, motor-operated drive 20UJA; tсраб=36 s; Коэф. гидр. сопр.: 0.54; Строительная длина 400 мм (согласно НП-068-05); расположение патрубков - соосное; Разделка кромок по НП-068-05, тип разделки 1-25-1(С-42), dp=208; Присоединяемая труба 220х8; Допускаемые нагрузки на патрубки согласно НП-068-05 | 2020-02-24 | OKBGP | 949745 | 384406 | 2017-1358 Руп2 |  | Арматура обратная | Поставка арматуры обратной | авг.руп_1-8
85 | 2.ИСУП.1104890084 | 21JNG50AA602 | Клапан обратный / Check valve | 944-300-0a | 2BIIa | оборудование | 300 | 17.64 | 350 | Теплоноситель 1 контура / I circ. coolant |  | 965 | с ДУП / with remote position indicator |  |  | Нж / Ss | Под приварку / For being welded | ИТТ RPR-PAA0001 | Смета не выполнялалась | ТУ 37-053-05015348-2008 |  | RUP_3101185356 | 2З / P | I | 1 |  | 0 | 0 | 0 | Реакторное здание/Внутренний контайнмент (20UJA) |  |  | 20UJA; Ррасч=18 МПа, Трасч=350оС теплоноси-тель первого контура электро-привод Рdes=18 MPa, Тdes=350°С primary coolant, motor-operated drive | 2020-02-24 | OKBGP | 949745 | 384406 | 2017-1358 Руп2 |  | Арматура обратная | Поставка арматуры обратной | авг.руп_1-8
86 | 2.ИСУП.1104890086 | 21JNG60AA601 | Клапан обратный / Check valve | 944-300-0a | 2BIIa | оборудование | 300 | 17.64 | 350 | Теплоноситель 1 контура / I circ. coolant |  | 965 | с ДУП / with remote position indicator |  |  | Нж / Ss | Под приварку / For being welded | ИТТ RPR-PAA0001 | Смета не выполнялалась | ТУ 37-053-05015348-2008 |  | RUP_3101185356 | 2З / P | I | 1 |  | 0 | 0 | 0 | Реакторное здание/Внутренний контайнмент (20UJA) |  |  | 20UJA; Ррасч=18 МПа, Трасч=350оС теплоноси-тель первого контура электро-привод Рdes=18 MPa, Тdes=350°С primary coolant, motor-operated drive | 2020-02-24 | OKBGP | 949745 | 384406 | 2017-1358 Руп2 |  | Арматура обратная | Поставка арматуры обратной | авг.руп_1-8
87 | 2.ИСУП.1104890087 | 21JNG60AA602 | Клапан обратный / Check valve | 944-300-0a | 2BIIa | оборудование | 300 | 17.64 | 350 | Теплоноситель 1 контура / I circ. coolant |  | 965 | с ДУП / with remote position indicator |  |  | Нж / Ss | Под приварку / For being welded | ИТТ RPR-PAA0001 | Смета не выполнялалась | ТУ 37-053-05015348-2008 |  | RUP_3101185356 | 2З / P | I | 1 |  | 0 | 0 | 0 | Реакторное здание/Внутренний контайнмент (20UJA) |  |  | 20UJA; Ррасч=18 МПа, Трасч=350оС теплоноси-тель первого контура электро-привод Рdes=18 MPa, Тdes=350°С primary coolant, motor-operated drive | 2020-02-24 | OKBGP | 949745 | 384406 | 2017-1358 Руп2 |  | Арматура обратная | Поставка арматуры обратной | авг.руп_1-8
88 | 2.ИСУП.1104890670 | 22JNG30AA602 | Затвор обратный / Check shutter | АИ43 127-0200/300-125.Д; Pраб=17.64 MPag; tmax=350 C; | 2BIIa | оборудование | 125 | 17.64 | 350 | Теплоноситель 1 контура / I circ. coolant |  | 222 | Ручной с ДУП / Manual drive with remote position indicator |  |  | Нж / Ss | Под приварку / For being welded | ИТТ RPR-PAA0001 | Предварительная | ТУ 3742-004-80841469-2010 |  | RUP_3101183687 | 2З / P | I | 1 |  | 0 | 0 | 0 | Реакторное здание/Внутренний контайнмент (20UJA) |  |  | 20UJA Строительная длина 450 мм (согласно НП-068-05); расположение патрубков - соосное; Разделка кромок по НП-068-05, тип разделки 1-25-1(С-42), dp=130; Присоединяемая труба 159х17; Допускаемые нагрузки на патрубки согласно НП-068-05; | 2020-02-24 | АЭП;БКП-1;ООб | 313261 | 84852.11 | 2017-1358 Руп2 |  | Арматура обратная | Поставка арматуры обратной | авг.руп_1-8
89 | 2.ИСУП.1104890671 | 22JNG30AA603 | Затвор обратный / Check shutter | АИ43 127-0200/300-125.Д; Pраб=17.64 MPag; tmax=350 C; | 2BIIa | оборудование | 125 | 17.64 | 350 | Теплоноситель 1 контура / I circ. coolant |  | 222 | Ручной с ДУП / Manual drive with remote position indicator |  |  | Нж / Ss | Под приварку / For being welded | ИТТ RPR-PAA0001 | Предварительная | ТУ 3742-004-80841469-2010 |  | RUP_3101183687 | 2З / P | I | 1 |  | 0 | 0 | 0 | Реакторное здание/Внутренний контайнмент (20UJA) |  |  | 20UJA Строительная длина 450 мм (согласно НП-068-05); расположение патрубков - соосное; Разделка кромок по НП-068-05, тип разделки 1-25-1(С-42), dp=130; Присоединяемая труба 159х17; Допускаемые нагрузки на патрубки согласно НП-068-05; | 2020-02-24 | АЭП;БКП-1;ООб | 313261 | 84852.11 | 2017-1358 Руп2 |  | Арматура обратная | Поставка арматуры обратной | авг.руп_1-8
90 | 2.ИСУП.1104890707 | 22JNG40AA602 | Затвор обратный / Check shutter | АИ43 127-0200/300-125.Д; Pраб=17.64 MPag; tmax=350 C; | 2BIIa | оборудование | 125 | 17.64 | 350 | Теплоноситель 1 контура / I circ. coolant |  | 222 | Ручной с ДУП / Manual drive with remote position indicator |  |  | Нж / Ss | Под приварку / For being welded | ИТТ RPR-PAA0001 | Предварительная | ТУ 3742-004-80841469-2010 |  | RUP_3101183687 | 2З / P | I | 1 |  | 0 | 0 | 0 | Реакторное здание/Внутренний контайнмент (20UJA) |  |  | 20UJA Строительная длина 450 мм (согласно НП-068-05); расположение патрубков - соосное; Разделка кромок по НП-068-05, тип разделки 1-25-1(С-42), dp=130; Присоединяемая труба 159х17; Допускаемые нагрузки на патрубки согласно НП-068-05; | 2020-02-24 | АЭП;БКП-1;ООб | 313261 | 84852.11 | 2017-1358 Руп2 |  | Арматура обратная | Поставка арматуры обратной | авг.руп_1-8
91 | 2.ИСУП.1104890708 | 22JNG40AA603 | Затвор обратный / Check shutter | АИ43 127-0200/300-125.Д; Pраб=17.64 MPag; tmax=350 C; | 2BIIa | оборудование | 125 | 17.64 | 350 | Теплоноситель 1 контура / I circ. coolant |  | 222 | Ручной с ДУП / Manual drive with remote position indicator |  |  | Нж / Ss | Под приварку / For being welded | ИТТ RPR-PAA0001 | Предварительная | ТУ 3742-004-80841469-2010 |  | RUP_3101183687 | 2З / P | I | 1 |  | 0 | 0 | 0 | Реакторное здание/Внутренний контайнмент (20UJA) |  |  | 20UJA Строительная длина 450 мм (согласно НП-068-05); расположение патрубков - соосное; Разделка кромок по НП-068-05, тип разделки 1-25-1(С-42), dp=130; Присоединяемая труба 159х17; Допускаемые нагрузки на патрубки согласно НП-068-05; | 2020-02-24 | АЭП;БКП-1;ООб | 313261 | 84852.11 | 2017-1358 Руп2 |  | Арматура обратная | Поставка арматуры обратной | авг.руп_1-8
92 | 2.ИСУП.1104890716 | 22JNG70AA601 | Клапан обратный / Check valve | 944-300-0a | 2BIIa | оборудование | 300 | 17.64 | 350 | Теплоноситель 1 контура / I circ. coolant |  | 965 | с ДУП / with remote position indicator |  |  | Нж / Ss | Под приварку / For being welded | ИТТ RPR-PAA0001 | Смета не выполнялалась | ТУ 37-053-05015348-2008 |  | RUP_3101185356 | 2З / P | I | 1 |  | 0 | 0 | 0 | Реакторное здание/Внутренний контайнмент (20UJA) |  |  | 20UJA; Ррасч=18 МПа, Трасч=350оС теплоноси-тель первого контура электро-привод Рdes=18 MPa, Тdes=350°С primary coolant, motor-operated drive | 2020-02-24 | OKBGP | 949745 | 384406 | 2017-1358 Руп2 |  | Арматура обратная | Поставка арматуры обратной | авг.руп_1-8
93 | 2.ИСУП.1104890717 | 22JNG70AA602 | Клапан обратный / Check valve | 944-300-0a | 2BIIa | оборудование | 300 | 17.64 | 350 | Теплоноситель 1 контура / I circ. coolant |  | 965 | с ДУП / with remote position indicator |  |  | Нж / Ss | Под приварку / For being welded | ИТТ RPR-PAA0001 | Смета не выполнялалась | ТУ 37-053-05015348-2008 |  | RUP_3101185356 | 2З / P | I | 1 |  | 0 | 0 | 0 | Реакторное здание/Внутренний контайнмент (20UJA) |  |  | 20UJA; Ррасч=18 МПа, Трасч=350оС теплоноси-тель первого контура электро-привод Рdes=18 MPa, Тdes=350°С primary coolant, motor-operated drive | 2020-02-24 | OKBGP | 949745 | 384406 | 2017-1358 Руп2 |  | Арматура обратная | Поставка арматуры обратной | авг.руп_1-8
94 | 2.ИСУП.1104890719 | 22JNG80AA601 | Клапан обратный / Check valve | 944-300-0a | 2BIIa | оборудование | 300 | 17.64 | 350 | Теплоноситель 1 контура / I circ. coolant |  | 965 | с ДУП / with remote position indicator |  |  | Нж / Ss | Под приварку / For being welded | ИТТ RPR-PAA0001 | Смета не выполнялалась | ТУ 37-053-05015348-2008 |  | RUP_3101185356 | 2З / P | I | 1 |  | 0 | 0 | 0 | Реакторное здание/Внутренний контайнмент (20UJA) |  |  | 20UJA; Ррасч=18 МПа, Трасч=350оС теплоноси-тель первого контура электро-привод Рdes=18 MPa, Тdes=350°С primary coolant, motor-operated drive | 2020-02-24 | OKBGP | 949745 | 384406 | 2017-1358 Руп2 |  | Арматура обратная | Поставка арматуры обратной | авг.руп_1-8
95 | 2.ИСУП.1104890720 | 22JNG80AA602 | Клапан обратный / Check valve | 944-300-0a | 2BIIa | оборудование | 300 | 17.64 | 350 | Теплоноситель 1 контура / I circ. coolant |  | 965 | с ДУП / with remote position indicator |  |  | Нж / Ss | Под приварку / For being welded | ИТТ RPR-PAA0001 | Смета не выполнялалась | ТУ 37-053-05015348-2008 |  | RUP_3101185356 | 2З / P | I | 1 |  | 0 | 0 | 0 | Реакторное здание/Внутренний контайнмент (20UJA) |  |  | 20UJA; Ррасч=18 МПа, Трасч=350оС теплоноси-тель первого контура электро-привод Рdes=18 MPa, Тdes=350°С primary coolant, motor-operated drive | 2020-02-24 | OKBGP | 949745 | 384406 | 2017-1358 Руп2 |  | Арматура обратная | Поставка арматуры обратной | авг.руп_1-8
96 | 2.ИСУП.1105541008 | 21FAK10AA601 | Затвор обратный / Check valve | КПЛВ.494454.405-11; Pраб=2 MPag; tmax=110 C; | 2BIIIb | материалы | 200 | 2 | 110 | Р-р борной к-ты с конц 16 г/дм^3 / 16 g/dm^3 boric acid solution |  | 211 | С ДУП / With remote position indicator |  |  | Нж / Ss | Под приварку / For being welded | ИТТ RPR-PAA0001 | Предварительная | ТУ 3742-010-35740880-2007 |  | RUP_3101183856 | 2НЗЛ / NPL | I | 1 |  | 0 | 0 | 0 | Реакторное здание/Внутренний контайнмент (20UJA) |  |  | 20UJA; Коэф. гидр. сопр.: 2.1; Строительная длина 250 мм; расположение патрубков - соосное; Разделка кромок по НП-068-05, тип разделки 1-25-1(С-42), dp=209; Присоединяемая труба 220х7; Допускаемые нагрузки на патрубки согласно НП-068-05; | 2020-02-24 | АЭП;БКП-1;ООб | 949394 | 28792.61 | 2017-1358 Руп2 |  | Арматура обратная | Поставка арматуры обратной | авг.руп_1-8
97 | 2.ИСУП.1105541013 | 21FAK14AA601 | Затвор обратный / Check valve | КПЛВ.494454.410-05; Pраб=0.03 MPag; tmax=70 C; | 2BIIIb | материалы | 50 | 0.03 | 70 | Химический раствор / Chemical |  | 8.8 | С ДУП / With remote position indicator |  |  | Нж / Ss | Под приварку / For being welded | ИТТ RPR-PAA0001 | Предварительная | ТУ 3742-010-35740880-2007 |  | RUP_3101183856 | 2НЗЛ / NPL | I | 1 |  | 0 | 0 | 0 | Реакторное здание/Внутренний контайнмент (20UJA) |  |  | 20UJA; Коэф. гидр. сопр.: 3; Строительная длина 250 мм; Разделка кромок по НП-068-05, тип разделки 1-23(С-23), dp=52; Присоединяемая труба 57х3; Допускаемые нагрузки на патрубки согласно НП-068-05 | 2020-02-24 | АЭП;БКП-1;ООб | 949404 | 193300.05 | 2017-1358 Руп2 |  | Арматура обратная | Поставка арматуры обратной | авг.руп_1-8
98 | 2.ИСУП.1105541053 | 21JND11AA601 | Клапан обратный / Check valve | АИ30 127-0200/300-050.Д; Pраб=19.6 MPag; tmax=90 C; | 2BIIa | оборудование | 50 | 19.6 | 90 | Р-р борной к-ты с конц 40 г/дм^3 / 40 g/dm^3 boric acid solution |  | 14.1 | С ДУП / With remote position indicator |  |  | Нж / Ss | Под приварку / For being welded | ИТТ RPR-PAA0001 | Предварительная | ТУ 3742-005-80841469-2010 |  | RUP_3101184011 | 2ЗЛ / PL | I | 1 |  | 0 | 0 | 0 | Реакторное здание/Внутренний контайнмент (20UJA) |  |  | 20UJA; Коэф. гидр. сопр.: 4.9; Строительная длина 230 мм; Разделка кромок по НП-068-05, тип разделки 1-25-1(С-42), dp=47; Присоединяемая труба 57х5,5; Допускаемые нагрузки на патрубки согласно НП-068-05 В нижней части корпуса предусмотреть плиту для крепления к металлоконструкциям. | 2020-02-24 | АЭП;БКП-1;ООб | 313254 | 62818.85 | 2017-1358 Руп2 |  | Арматура обратная | Поставка арматуры обратной | авг.руп_1-8
99 | 2.ИСУП.1105541054 | 21JND11AA602 | Клапан обратный / Check valve | КОП–2–80–03–1–1-Д; Pраб=2.1 MPag; tmax=90 C; | 2BIIa | материалы | 80 | 2.1 | 90 | Р-р борной к-ты с конц 40 г/дм^3 / 40 g/dm^3 boric acid solution |  | 40 | С ДУП / With remote position indicator |  |  | Нж / Ss | Под приварку / For being welded | ИТТ RPR-PAA0001 | Предварительная | ТУ 6981-017-46578997-2011 |  | RUP_3101183233 | 2ЗЛ / PL | I | 1 |  | 0 | 0 | 0 | Реакторное здание/Внутренний контайнмент (20UJA) |  |  | 20UJA; Коэф. гидр. сопр.: 6; Строительная длина 240 мм; расположение патрубков - соосное; Разделка кромок по НП-068-05, тип разделки 1-25-1(С-42), dp=80; Присоединяемая труба 89х5; Допускаемые нагрузки на патрубки согласно НП-068-05 | 2020-02-24 | АЭП;БКП-1;ООб | 881988 | 14788.19 | 2017-1358 Руп2 |  | Арматура обратная | Поставка арматуры обратной | авг.руп_1-8
100 | 2.ИСУП.1105541055 | 21JND11AA611 | Клапан обратный / Check valve | КОП–2–80–03–1–1-Д; Pраб=2.1 MPag; tmax=90 C; | 2BIIa | материалы | 80 | 2.1 | 90 | Р-р борной к-ты с конц 40 г/дм^3 / 40 g/dm^3 boric acid solution |  | 40 | С ДУП / With remote position indicator |  |  | Нж / Ss | Под приварку / For being welded | ИТТ RPR-PAA0001 | Предварительная | ТУ 6981-017-46578997-2011 |  | RUP_3101183233 | 2ЗЛ / PL | I | 1 |  | 0 | 0 | 0 | Реакторное здание/Внутренний контайнмент (20UJA) |  |  | 20UJA; Коэф. гидр. сопр.: 6; Строительная длина 240 мм; расположение патрубков - соосное; Разделка кромок по НП-068-05, тип разделки 1-25-1(С-42), dp=80; Присоединяемая труба 89х5; Допускаемые нагрузки на патрубки согласно НП-068-05 | 2020-02-24 | АЭП;БКП-1;ООб | 881988 | 14788.19 | 2017-1358 Руп2 |  | Арматура обратная | Поставка арматуры обратной | авг.руп_1-8
101 | 2.ИСУП.1105541062 | 21JND12AA601 | Клапан обратный / Check valve | АИ30 127-0200/300-050.Д; Pраб=19.6 MPag; tmax=90 C; | 2BIIa | оборудование | 50 | 19.6 | 90 | Р-р борной к-ты с конц 40 г/дм^3 / 40 g/dm^3 boric acid solution |  | 14.1 | С ДУП / With remote position indicator |  |  | Нж / Ss | Под приварку / For being welded | ИТТ RPR-PAA0001 | Предварительная | ТУ 3742-005-80841469-2010 |  | RUP_3101184011 | 2ЗЛ / PL | I | 1 |  | 0 | 0 | 0 | Реакторное здание/Внутренний контайнмент (20UJA) |  |  | 20UJA; Коэф. гидр. сопр.: 4.9; Строительная длина 230 мм; Разделка кромок по НП-068-05, тип разделки 1-25-1(С-42), dp=47; Присоединяемая труба 57х5,5; Допускаемые нагрузки на патрубки согласно НП-068-05 В нижней части корпуса предусмотреть плиту для крепления к металлоконструкциям. | 2020-02-24 | АЭП;БКП-1;ООб | 313254 | 62818.85 | 2017-1358 Руп2 |  | Арматура обратная | Поставка арматуры обратной | авг.руп_1-8
102 | 2.ИСУП.1105541063 | 21JND12AA602 | Клапан обратный / Check valve | КОП–2–80–03–1–1-Д; Pраб=2.1 MPag; tmax=90 C; | 2BIIa | материалы | 80 | 2.1 | 90 | Р-р борной к-ты с конц 40 г/дм^3 / 40 g/dm^3 boric acid solution |  | 40 | С ДУП / With remote position indicator |  |  | Нж / Ss | Под приварку / For being welded | ИТТ RPR-PAA0001 | Предварительная | ТУ 6981-017-46578997-2011 |  | RUP_3101183233 | 2ЗЛ / PL | I | 1 |  | 0 | 0 | 0 | Реакторное здание/Внутренний контайнмент (20UJA) |  |  | 20UJA; Коэф. гидр. сопр.: 6; Строительная длина 240 мм; расположение патрубков - соосное; Разделка кромок по НП-068-05, тип разделки 1-25-1(С-42), dp=80; Присоединяемая труба 89х5; Допускаемые нагрузки на патрубки согласно НП-068-05 | 2020-02-24 | АЭП;БКП-1;ООб | 881988 | 14788.19 | 2017-1358 Руп2 |  | Арматура обратная | Поставка арматуры обратной | авг.руп_1-8
103 | 2.ИСУП.1105541064 | 21JND12AA611 | Клапан обратный / Check valve | КОП–2–80–03–1–1-Д; Pраб=2.1 MPag; tmax=90 C; | 2BIIa | материалы | 80 | 2.1 | 90 | Р-р борной к-ты с конц 40 г/дм^3 / 40 g/dm^3 boric acid solution |  | 40 | С ДУП / With remote position indicator |  |  | Нж / Ss | Под приварку / For being welded | ИТТ RPR-PAA0001 | Предварительная | ТУ 6981-017-46578997-2011 |  | RUP_3101183233 | 2ЗЛ / PL | I | 1 |  | 0 | 0 | 0 | Реакторное здание/Внутренний контайнмент (20UJA) |  |  | 20UJA; Коэф. гидр. сопр.: 6; Строительная длина 240 мм; расположение патрубков - соосное; Разделка кромок по НП-068-05, тип разделки 1-25-1(С-42), dp=80; Присоединяемая труба 89х5; Допускаемые нагрузки на патрубки согласно НП-068-05 | 2020-02-24 | АЭП;БКП-1;ООб | 881988 | 14788.19 | 2017-1358 Руп2 |  | Арматура обратная | Поставка арматуры обратной | авг.руп_1-8
104 | 2.ИСУП.1105541496 | 22FAK20AA601 | Затвор обратный / Check valve | КПЛВ.494454.405-11; Pраб=2 MPag; tmax=110 C; | 2BIIIb | материалы | 200 | 2 | 110 | Р-р борной к-ты с конц 16 г/дм^3 / 16 g/dm^3 boric acid solution |  | 211 | С ДУП / With remote position indicator |  |  | Нж / Ss | Под приварку / For being welded | ИТТ RPR-PAA0001 | Предварительная | ТУ 3742-010-35740880-2007 |  | RUP_3101183856 | 2НЗЛ / NPL | I | 1 |  | 0 | 0 | 0 | Реакторное здание/Внутренний контайнмент (20UJA) |  |  | 20UJA; Коэф. гидр. сопр.: 2.1; Строительная длина 250 мм; расположение патрубков - соосное; Разделка кромок по НП-068-05, тип разделки 1-25-1(С-42), dp=209; Присоединяемая труба 220х7; Допускаемые нагрузки на патрубки согласно НП-068-05; | 2020-02-24 | АЭП;БКП-1;ООб | 949394 | 28792.61 | 2017-1358 Руп2 |  | Арматура обратная | Поставка арматуры обратной | авг.руп_1-8
105 | 2.ИСУП.1105541501 | 22FAK24AA601 | Затвор обратный / Check valve | КПЛВ.494454.410-05; Pраб=0.03 MPag; tmax=70 C; | 2BIIIb | материалы | 50 | 0.03 | 70 | Химический раствор / Chemical |  | 8.8 | С ДУП / With remote position indicator |  |  | Нж / Ss | Под приварку / For being welded | ИТТ RPR-PAA0001 | Предварительная | ТУ 3742-010-35740880-2007 |  | RUP_3101183856 | 2НЗЛ / NPL | I | 1 |  | 0 | 0 | 0 | Реакторное здание/Внутренний контайнмент (20UJA) |  |  | 20UJA; Коэф. гидр. сопр.: 3; Строительная длина 250 мм; Разделка кромок по НП-068-05, тип разделки 1-23(С-23), dp=52; Присоединяемая труба 57х3; Допускаемые нагрузки на патрубки согласно НП-068-05 | 2020-02-24 | АЭП;БКП-1;ООб | 949404 | 193300.05 | 2017-1358 Руп2 |  | Арматура обратная | Поставка арматуры обратной | авг.руп_1-8
106 | 2.ИСУП.1105541515 | 22JND21AA601 | Клапан обратный / Check valve | АИ30 127-0200/300-050.Д; Pраб=19.6 MPag; tmax=90 C; | 2BIIa | оборудование | 50 | 19.6 | 90 | Р-р борной к-ты с конц 40 г/дм^3 / 40 g/dm^3 boric acid solution |  | 14.1 | С ДУП / With remote position indicator |  |  | Нж / Ss | Под приварку / For being welded | ИТТ RPR-PAA0001 | Предварительная | ТУ 3742-005-80841469-2010 |  | RUP_3101184011 | 2ЗЛ / PL | I | 1 |  | 0 | 0 | 0 | Реакторное здание/Внутренний контайнмент (20UJA) |  |  | 20UJA; Коэф. гидр. сопр.: 4.9; Строительная длина 230 мм; Разделка кромок по НП-068-05, тип разделки 1-25-1(С-42), dp=47; Присоединяемая труба 57х5,5; Допускаемые нагрузки на патрубки согласно НП-068-05 В нижней части корпуса предусмотреть плиту для крепления к металлоконструкциям. | 2020-02-24 | АЭП;БКП-1;ООб | 313254 | 62818.85 | 2017-1358 Руп2 |  | Арматура обратная | Поставка арматуры обратной | авг.руп_1-8
107 | 2.ИСУП.1105541516 | 22JND21AA602 | Клапан обратный / Check valve | КОП–2–80–03–1–1-Д; Pраб=2.1 MPag; tmax=90 C; | 2BIIa | материалы | 80 | 2.1 | 90 | Р-р борной к-ты с конц 40 г/дм^3 / 40 g/dm^3 boric acid solution |  | 40 | С ДУП / With remote position indicator |  |  | Нж / Ss | Под приварку / For being welded | ИТТ RPR-PAA0001 | Предварительная | ТУ 6981-017-46578997-2011 |  | RUP_3101183233 | 2ЗЛ / PL | I | 1 |  | 0 | 0 | 0 | Реакторное здание/Внутренний контайнмент (20UJA) |  |  | 20UJA; Коэф. гидр. сопр.: 6; Строительная длина 240 мм; расположение патрубков - соосное; Разделка кромок по НП-068-05, тип разделки 1-25-1(С-42), dp=80; Присоединяемая труба 89х5; Допускаемые нагрузки на патрубки согласно НП-068-05 | 2020-02-24 | АЭП;БКП-1;ООб | 881988 | 14788.19 | 2017-1358 Руп2 |  | Арматура обратная | Поставка арматуры обратной | авг.руп_1-8
108 | 2.ИСУП.1105541517 | 22JND21AA611 | Клапан обратный / Check valve | КОП–2–80–03–1–1-Д; Pраб=2.1 MPag; tmax=90 C; | 2BIIa | материалы | 80 | 2.1 | 90 | Р-р борной к-ты с конц 40 г/дм^3 / 40 g/dm^3 boric acid solution |  | 40 | С ДУП / With remote position indicator |  |  | Нж / Ss | Под приварку / For being welded | ИТТ RPR-PAA0001 | Предварительная | ТУ 6981-017-46578997-2011 |  | RUP_3101183233 | 2ЗЛ / PL | I | 1 |  | 0 | 0 | 0 | Реакторное здание/Внутренний контайнмент (20UJA) |  |  | 20UJA; Коэф. гидр. сопр.: 6; Строительная длина 240 мм; расположение патрубков - соосное; Разделка кромок по НП-068-05, тип разделки 1-25-1(С-42), dp=80; Присоединяемая труба 89х5; Допускаемые нагрузки на патрубки согласно НП-068-05 | 2020-02-24 | АЭП;БКП-1;ООб | 881988 | 14788.19 | 2017-1358 Руп2 |  | Арматура обратная | Поставка арматуры обратной | авг.руп_1-8
109 | 2.ИСУП.1105541524 | 22JND22AA601 | Клапан обратный / Check valve | АИ30 127-0200/300-050.Д; Pраб=19.6 MPag; tmax=90 C; | 2BIIa | оборудование | 50 | 19.6 | 90 | Р-р борной к-ты с конц 40 г/дм^3 / 40 g/dm^3 boric acid solution |  | 14.1 | С ДУП / With remote position indicator |  |  | Нж / Ss | Под приварку / For being welded | ИТТ RPR-PAA0001 | Предварительная | ТУ 3742-005-80841469-2010 |  | RUP_3101184011 | 2ЗЛ / PL | I | 1 |  | 0 | 0 | 0 | Реакторное здание/Внутренний контайнмент (20UJA) |  |  | 20UJA; Коэф. гидр. сопр.: 4.9; Строительная длина 230 мм; Разделка кромок по НП-068-05, тип разделки 1-25-1(С-42), dp=47; Присоединяемая труба 57х5,5; Допускаемые нагрузки на патрубки согласно НП-068-05 В нижней части корпуса предусмотреть плиту для крепления к металлоконструкциям. | 2020-02-24 | АЭП;БКП-1;ООб | 313254 | 62818.85 | 2017-1358 Руп2 |  | Арматура обратная | Поставка арматуры обратной | авг.руп_1-8
110 | 2.ИСУП.1105541525 | 22JND22AA602 | Клапан обратный / Check valve | КОП–2–80–03–1–1-Д; Pраб=2.1 MPag; tmax=90 C; | 2BIIa | материалы | 80 | 2.1 | 90 | Р-р борной к-ты с конц 40 г/дм^3 / 40 g/dm^3 boric acid solution |  | 40 | С ДУП / With remote position indicator |  |  | Нж / Ss | Под приварку / For being welded | ИТТ RPR-PAA0001 | Предварительная | ТУ 6981-017-46578997-2011 |  | RUP_3101183233 | 2ЗЛ / PL | I | 1 |  | 0 | 0 | 0 | Реакторное здание/Внутренний контайнмент (20UJA) |  |  | 20UJA; Коэф. гидр. сопр.: 6; Строительная длина 240 мм; расположение патрубков - соосное; Разделка кромок по НП-068-05, тип разделки 1-25-1(С-42), dp=80; Присоединяемая труба 89х5; Допускаемые нагрузки на патрубки согласно НП-068-05 | 2020-02-24 | АЭП;БКП-1;ООб | 881988 | 14788.19 | 2017-1358 Руп2 |  | Арматура обратная | Поставка арматуры обратной | авг.руп_1-8
111 | 2.ИСУП.1105541526 | 22JND22AA611 | Клапан обратный / Check valve | КОП–2–80–03–1–1-Д; Pраб=2.1 MPag; tmax=90 C; | 2BIIa | материалы | 80 | 2.1 | 90 | Р-р борной к-ты с конц 40 г/дм^3 / 40 g/dm^3 boric acid solution |  | 40 | С ДУП / With remote position indicator |  |  | Нж / Ss | Под приварку / For being welded | ИТТ RPR-PAA0001 | Предварительная | ТУ 6981-017-46578997-2011 |  | RUP_3101183233 | 2ЗЛ / PL | I | 1 |  | 0 | 0 | 0 | Реакторное здание/Внутренний контайнмент (20UJA) |  |  | 20UJA; Коэф. гидр. сопр.: 6; Строительная длина 240 мм; расположение патрубков - соосное; Разделка кромок по НП-068-05, тип разделки 1-25-1(С-42), dp=80; Присоединяемая труба 89х5; Допускаемые нагрузки на патрубки согласно НП-068-05 | 2020-02-24 | АЭП;БКП-1;ООб | 881988 | 14788.19 | 2017-1358 Руп2 |  | Арматура обратная | Поставка арматуры обратной | авг.руп_1-8
112 | 2.ИСУП.1105542670 | 20FAK81AA601 | Обратный клапан / Check valve | КЛ16-32-6-150-Н; Pраб=0.5 MPag; tmax=70 C; | - | материалы | 32 | 0.5 | 70 | Химический раствор / Chemical |  | 11.2 | Автоматический |  |  | Нж / Ss | Под приварку / For being welded | ИТТ RPR-PAA0001 | 20UJA-MCA0175 | ТУ 3742-203-34390194-2008 |  | RUP_3101183118 | 4- | III | 1 |  | 0 | 0 | 0 | Реакторное здание/Внутренний контайнмент (20UJA) |  |  | 20UJA; Коэф. гидр. сопр.: 6; Строительная длина 150 мм; Разделка кромок по НП-068-05, тип разделки 1-23(С-23), dp=33; Присоединяемая труба 38х3; Допускаемые нагрузки на патрубки согласно НП-068-05 | 2020-02-24 | АЭП;БКП-1;ООб | 949390 | 5509.33 | 2017-1358 Руп2 |  | Арматура обратная | Поставка арматуры обратной | авг.руп_1-8
113 | 2.ИСУП.1105542681 | 20FAK82AA601 | Обратный клапан / Check valve | КЛ16-32-6-150-Н; Pраб=0.5 MPag; tmax=70 C; | - | материалы | 32 | 0.5 | 70 | Химический раствор / Chemical |  | 11.2 | Автоматический |  |  | Нж / Ss | Под приварку / For being welded | ИТТ RPR-PAA0001 | 20UJA-MCA0175 | ТУ 3742-203-34390194-2008 |  | RUP_3101183118 | 4- | III | 1 |  | 0 | 0 | 0 | Реакторное здание/Внутренний контайнмент (20UJA) |  |  | 20UJA; Коэф. гидр. сопр.: 6; Строительная длина 150 мм; Разделка кромок по НП-068-05, тип разделки 1-23(С-23), dp=33; Присоединяемая труба 38х3; Допускаемые нагрузки на патрубки согласно НП-068-05 | 2020-02-24 | АЭП;БКП-1;ООб | 949390 | 5509.33 | 2017-1358 Руп2 |  | Арматура обратная | Поставка арматуры обратной | авг.руп_1-8
114 | 2.ИСУП.1105542822 | 21KAA11AA601 | Затвор обратный / Check valve | по типу К 44077-500; Pраб=1 MPag; tmax=46 C; | 2BIIIc | оборудование | 500 | 1 | 46 | Вода промконтура / Cooling water |  | 300 | Ручной с ДУП / Manual drive with remote position indicator |  |  | Нж / Ss | Под приварку / For being welded | ИТТ RPR-PAA0001 | 20UJA-MCA0021 | ТУ 3742-006-00218271/80841593-2008 |  | RUP_3101183809 | 2НО / NS | I | 1 |  | 0 | 0 | 0 | Реакторное здание/Внутренний контайнмент (20UJA) |  |  | 20UJA Присоединительный р-р 530х8 (dp=516); Разделка кромок по НП-068-05: 1-24-1 (C-24-1); Допускаемые нагрузки на патрубки согласно НП-068-05; Строительная длина не более 500 мм Расположение патрубков - соосное | 2020-02-24 | АЭП;БКП-1;ООб | 949752 | 172574.26 | 2017-1358 Руп2 |  | Арматура обратная | Поставка арматуры обратной | авг.руп_1-8
115 | 2.ИСУП.1105542826 | 21KAA12AA601 | Затвор обратный / Check valve | по типу К 44077-500; Pраб=1 MPag; tmax=46 C; | 2BIIIc | оборудование | 500 | 1 | 46 | Вода промконтура / Cooling water |  | 300 | Ручной с ДУП / Manual drive with remote position indicator |  |  | Нж / Ss | Под приварку / For being welded | ИТТ RPR-PAA0001 | 20UJA-MCA0021 | ТУ 3742-006-00218271/80841593-2008 |  | RUP_3101183809 | 2НО / NS | I | 1 |  | 0 | 0 | 0 | Реакторное здание/Внутренний контайнмент (20UJA) |  |  | 20UJA Присоединительный р-р 530х8 (dp=516); Разделка кромок по НП-068-05: 1-24-1 (C-24-1); Допускаемые нагрузки на патрубки согласно НП-068-05; Строительная длина не более 500 мм Расположение патрубков - соосное | 2020-02-24 | АЭП;БКП-1;ООб | 949752 | 172574.26 | 2017-1358 Руп2 |  | Арматура обратная | Поставка арматуры обратной | авг.руп_1-8
116 | 2.ИСУП.1105542880 | 22KAA21AA601 | Затвор обратный / Check valve | по типу К 44077-500; Pраб=1 MPag; tmax=46 C; | 2BIIIc | оборудование | 500 | 1 | 46 | Вода промконтура / Cooling water |  | 300 | Ручной с ДУП / Manual drive with remote position indicator |  |  | Нж / Ss | Под приварку / For being welded | ИТТ RPR-PAA0001 | 20UJA-MCA0021 | ТУ 3742-006-00218271/80841593-2008 |  | RUP_3101183809 | 2НО / NS | I | 1 |  | 0 | 0 | 0 | Реакторное здание/Внутренний контайнмент (20UJA) |  |  | 20UJA Присоединительный р-р 530х8 (dp=516); Разделка кромок по НП-068-05: 1-24-1 (C-24-1); Допускаемые нагрузки на патрубки согласно НП-068-05; Строительная длина не более 500 мм Расположение патрубков - соосное | 2020-02-24 | АЭП;БКП-1;ООб | 949752 | 172574.26 | 2017-1358 Руп2 |  | Арматура обратная | Поставка арматуры обратной | авг.руп_1-8
117 | 2.ИСУП.1105542884 | 22KAA22AA601 | Затвор обратный / Check valve | по типу К 44077-500; Pраб=1 MPag; tmax=46 C; | 2BIIIc | оборудование | 500 | 1 | 46 | Вода промконтура / Cooling water |  | 300 | Ручной с ДУП / Manual drive with remote position indicator |  |  | Нж / Ss | Под приварку / For being welded | ИТТ RPR-PAA0001 | 20UJA-MCA0021 | ТУ 3742-006-00218271/80841593-2008 |  | RUP_3101183809 | 2НО / NS | I | 1 |  | 0 | 0 | 0 | Реакторное здание/Внутренний контайнмент (20UJA) |  |  | 20UJA Присоединительный р-р 530х8 (dp=516); Разделка кромок по НП-068-05: 1-24-1 (C-24-1); Допускаемые нагрузки на патрубки согласно НП-068-05; Строительная длина не более 500 мм Расположение патрубков - соосное | 2020-02-24 | АЭП;БКП-1;ООб | 949752 | 172574.26 | 2017-1358 Руп2 |  | Арматура обратная | Поставка арматуры обратной | авг.руп_1-8
118 | 3.ИСУП.1104834280 | 20KBC60AA601 | Клапан обратный / Overpressure valve | КПЛВ.494314.002-04; Pраб=2.5 Pag; tmax=250 C; | 3CIIIb | материалы | 50 | 2.5 | 250 | Теплоноситель 1 контура / I circ. coolant |  | 11.5 | Автоматический |  |  | Нж / Ss | Под приварку / For being welded | ИТТ RPR-PAA0001 | 20UKC-MCA0047 | ТУ 3742-039-49149890-2008 |  | RUP_3101183808 | 3- | II | 1 |  | 0 | 0 | 0 | Вспомогательное реакторное здание (20UKC) |  |  | 20UKC Тип разделки 1-23 (С-23) по ОСТ 34-10-417-90; Диаметр расточки Dр=52??•?? Демонтажный размер 380 мм; Высота 229; Строительная длина L= 230; Перепад патрубков 70 мм. | 2020-01-29 | АЭП;БКП-1;ООб | 949990 | 5355.77 | 2017-1358 Руп2 |  | Арматура обратная | Поставка арматуры обратной | авг.руп_1-8
119 | 3.ИСУП.1104858693 | 20FAL53AA601 | Клапан обратный/ Shutter valve | по типу 1557-100-0 | 3CIIIb | материалы | 100 | 0.35 | 50 | Р-р борной к-ты с конц 16 г/дм^3 / 16 g/dm^3 boric acid solution |  | 21 | Автоматический |  |  | Нж / Ss | Под приварку / For being welded | ИТТ RPR-PAA0001 | 20UKC-MCA0065 | ТУ 37-053-05015348-2008 |  | RUP_3101182856 | 3Н / N | II | 1 |  | 0 | 0 | 0 | Вспомогательное реакторное здание (20UKC) |  |  | 20UKC Стыкуемая труба 108х5; Тип разделки 1-25-1 по ПНП-068-05; Диаметр расточки Dр=99 Строительная длина L= 200 мм; Высота 184 мм. Патрубки соосны Допускаемые нагрузки на патрубки согласно НП-068-05 | 2020-01-29 | АЭП;БКП-1;ООб | 861016 | 15749.42 | 2017-1358 Руп2 |  | Арматура обратная | Поставка арматуры обратной | авг.руп_1-8
120 | 3.ИСУП.1104858694 | 20FAL65AA601 | Клапан обратный/ Shutter valve | по типу 1557-100-0 | 3CIIIb | материалы | 100 | 1 | 60 | Р-р борной к-ты с конц 16 г/дм^3 / 16 g/dm^3 boric acid solution |  | 21 | Автоматический |  |  | Нж / Ss | Под приварку / For being welded | ИТТ RPR-PAA0001 | 20UKC-MCA0065 | ТУ 37-053-05015348-2008 |  | RUP_3101182856 | 3Н / N | II | 1 |  | 0 | 0 | 0 | Вспомогательное реакторное здание (20UKC) |  |  | 20UKC Стыкуемая труба 108х5; Тип разделки 1-25-1 по ПНП-068-05; Диаметр расточки Dр=99 Строительная длина L= 200 мм; Высота 184 мм. Патрубки соосны Допускаемые нагрузки на патрубки согласно НП-068-05 | 2020-01-29 | АЭП;БКП-1;ООб | 861016 | 15749.42 | 2017-1358 Руп2 |  | Арматура обратная | Поставка арматуры обратной | авг.руп_1-8
121 | 3.ИСУП.1104858695 | 20FAL71AA601 | Клапан обратный/ Shutter valve | по типу 1557-80-0 | 3CIIIb | материалы | 80 | 1.2 | 50 | Р-р борной к-ты с конц 16 г/дм^3 / 16 g/dm^3 boric acid solution |  | 14.4 | Автоматический |  |  | Нж / Ss | Под приварку / For being welded | ИТТ RPR-PAA0001 | 20UKC-MCA0065 | ТУ 37-053-05015348-2008 |  | RUP_3101182856 | 3Н / N | II | 1 |  | 0 | 0 | 0 | Вспомогательное реакторное здание (20UKC) |  |  | 20UKC Стыкуемая труба 89х5; Тип разделки 1-25-1 по ПНАЭ Г-7-009-89; Диаметр расточки Dр=80+0.3 Строительная длина L= 200 мм; Высота 160 мм Патрубки соосны. Допускаемые нагрузки на патрубки согласно НП-068-05 | 2020-01-29 | АЭП;БКП-1;ООб | 861061 | 13124.52 | 2017-1358 Руп2 |  | Арматура обратная | Поставка арматуры обратной | авг.руп_1-8
122 | 3.ИСУП.1104858698 | 20FAL72AA601 | Клапан обратный/ Shutter valve | по типу 1557-80-0 | 3CIIIb | материалы | 80 | 1.2 | 50 | Р-р борной к-ты с конц 16 г/дм^3 / 16 g/dm^3 boric acid solution |  | 14.4 | Автоматический |  |  | Нж / Ss | Под приварку / For being welded | ИТТ RPR-PAA0001 | 20UKC-MCA0065 | ТУ 37-053-05015348-2008 |  | RUP_3101182856 | 3Н / N | II | 1 |  | 0 | 0 | 0 | Вспомогательное реакторное здание (20UKC) |  |  | 20UKC Стыкуемая труба 89х5; Тип разделки 1-25-1 по ПНАЭ Г-7-009-89; Диаметр расточки Dр=80+0.3 Строительная длина L= 200 мм; Высота 160 мм Патрубки соосны. Допускаемые нагрузки на патрубки согласно НП-068-05 | 2020-01-29 | АЭП;БКП-1;ООб | 861061 | 13124.52 | 2017-1358 Руп2 |  | Арматура обратная | Поставка арматуры обратной | авг.руп_1-8
123 | 3.ИСУП.1104858701 | 20FAL73AA601 | Клапан обратный/ Shutter valve | по типу 1557-80-0 | 3CIIIb | материалы | 80 | 1.2 | 50 | Р-р борной к-ты с конц 16 г/дм^3 / 16 g/dm^3 boric acid solution |  | 14.4 | Автоматический |  |  | Нж / Ss | Под приварку / For being welded | ИТТ RPR-PAA0001 | 20UKC-MCA0065 | ТУ 37-053-05015348-2008 |  | RUP_3101182856 | 3Н / N | II | 1 |  | 0 | 0 | 0 | Вспомогательное реакторное здание (20UKC) |  |  | 20UKC Стыкуемая труба 89х5; Тип разделки 1-25-1 по ПНАЭ Г-7-009-89; Диаметр расточки Dр=80+0.3 Строительная длина L= 200 мм; Высота 160 мм Патрубки соосны. Допускаемые нагрузки на патрубки согласно НП-068-05 | 2020-01-29 | АЭП;БКП-1;ООб | 861061 | 13124.52 | 2017-1358 Руп2 |  | Арматура обратная | Поставка арматуры обратной | авг.руп_1-8
124 | 3.ИСУП.1104859748 | 20JNG92AA601 | Клапан обратный / Check valve | КПЛВ.494314.002-04; Pраб=0.5 MPag; tmax=150 C; | 3CIIIc | материалы | 50 | 0.5 | 150 | Азот / Nitrogen |  | 11.5 | Автоматический |  |  | Нж / Ss | Под приварку / For being welded | ИТТ RPR-PAA0001 | 20UJA-MCA0173 | ТУ 3742-039-49149890-2008 |  | RUP_3101183803 | 3Н / N | II | 1 |  | 0 | 0 | 0 | Реакторное здание/Внутренний контайнмент (20UJA) |  |  | 20UJA Строительная длина 450 мм (согласно НП-068-05); расположение патрубков - соосное; Разделка кромок по НП-068-05, тип разделки 1-25-1(С-42), dp=130; Присоединяемая труба 159х17; Допускаемые нагрузки на патрубки согласно НП-068-05; | 2020-02-24 | АЭП;БКП-1;ООб | 949990 | 51778.81 | 2017-1358 Руп2 |  | Арматура обратная | Поставка арматуры обратной | авг.руп_1-8
125 | 3.ИСУП.1104859838 | 20KBC20AA601 | Клапан обратный поворотный / Rotary flanged check valve | КОП 50-16-03; Pраб=1.6 MPag; tmax=50 C; | - | материалы | 50 | 1.6 | 50 | Дистиллят / Distillate |  | 20 | Автоматический |  |  | Нж / Ss | Под приварку / For being welded | ИТТ RPR-PAA0001 | 20UKC-MCA0075 | ТУ 3742-057-29012225-2009 изв. Кд 43-2014 |  | RUP_3101184065 | 4- | II | 1 |  | 0 | 0 | 0 | Вспомогательное реакторное здание (20UKC) |  |  | 20UKC Тип разделки 1-23 (С-23) по ОСТ 34-10-417-90; Диаметр расточки Dр=52??•?? Высота 110; Строительная длина L= 330 (с ответными фланцами); Патрубки соосные. | 2020-01-29 | АЭП;БКП-1;ООб | 950034 | 13764.74 | 2017-1358 Руп2 |  | Арматура обратная | Поставка арматуры обратной | авг.руп_1-8
126 | 3.ИСУП.1104859839 | 20KBC30AA601 | Клапан обратный / Overpressure valve | КПЛВ.494314.001-04; Pраб=0.52 MPag; tmax=70 C; | 3CIIIb | материалы | 32 | 0.52 | 70 | Дистиллят / Distillate |  | 6.5 | Автоматический |  |  | Нж / Ss | Под приварку / For being welded | ИТТ RPR-PAA0001 | 20UKC-MCA0075 | ТУ 3742-039-49149890-2008 |  | RUP_3101184065 | 3Н / N | II | 1 |  | 0 | 0 | 0 | Вспомогательное реакторное здание (20UKC) |  |  | 20UKC Стыкуемая труба 38х3; Тип разделки 1-23 (С-23) по ОСТ 34-10-417-90; Диаметр расточки Dр=33+0.25 Демонтажный размер 345 мм; Высота 195; Строительная длина L= 180; Перепад патрубков 45 мм. | 2020-01-29 | АЭП;БКП-1;ООб | 407553 | 5509.33 | 2017-1358 Руп2 |  | Арматура обратная | Поставка арматуры обратной | авг.руп_1-8
127 | 3.ИСУП.1104859840 | 20KBC30AA602 | Клапан обратный / Overpressure valve | КПЛВ.494314.001-04; Pраб=0.52 MPag; tmax=70 C; | 3CIIIb | материалы | 32 | 0.52 | 70 | Дистиллят / Distillate |  | 6.5 | Автоматический |  |  | Нж / Ss | Под приварку / For being welded | ИТТ RPR-PAA0001 | 20UJA-MCA0001 | ТУ 3742-039-49149890-2008 |  | RUP_3101183548 | 3Н / N | II | 1 |  | 0 | 0 | 0 | Реакторное здание/Внутренний контайнмент (20UJA) |  |  | 20UJA Строительная длина 180 мм; расположение патрубков - с перепадом; величина перепада 45 мм; Разделка кромок по НП-068-05, тип разделки 1-23(С-23), dp=33; Присоединяемая труба 38х3; Допускаемые нагрузки на патрубки согласно НП-068-05 | 2020-02-24 | АЭП;БКП-1;ООб | 407553 | 6022.68 | 2017-1358 Руп2 |  | Арматура обратная | Поставка арматуры обратной | авг.руп_1-8
128 | 3.ИСУП.1104859848 | 20KBC50AA601 | Клапан обратный осесимметричный / General-purpose check valve, axial symmetric | АЭ 254.100.01.000-131-К; Pраб=1 MPag; tmax=100 C; | 3CIIIb | материалы | 100 | 1 | 100 | Раствор борной кислоты / Boric acid solution |  | 30 | Автоматический |  |  | Нж / Ss | Под приварку / For being welded | ИТТ RPR-PAA0001 | 20UKC-MCA0047 | ТУ 6981-254-08847871-07 |  | RUP_3101183808 | 3- | II | 1 |  | 0 | 0 | 0 | Вспомогательное реакторное здание (20UKC) |  |  | 20UKC Стыкуемая труба 108х5; Тип разделки 1-25-1 (С-42) по ПНАЭ Г-7-009-89; Диаметр расточки Dр=99+0.35 Демонтажный размер 530 мм; Высота 480; Строительная длина L= 250; Соосные патрубки. | 2020-01-29 | АЭП;БКП-1;ООб | 949614 | 144918.24 | 2017-1358 Руп2 |  | Арматура обратная | Поставка арматуры обратной | авг.руп_1-8
129 | 3.ИСУП.1104859849 | 20KBC50AA602 | Клапан обратный осесимметричный / General-purpose check valve, axial symmetric | АЭ 254.100.01.000-131-К; Pраб=1 MPag; tmax=100 C; | 3CIIIb | материалы | 100 | 1 | 100 | Раствор борной кислоты / Boric acid solution |  | 30 | Автоматический |  |  | Нж / Ss | Под приварку / For being welded | ИТТ RPR-PAA0001 | 20UKC-MCA0047 | ТУ 6981-254-08847871-07 |  | RUP_3101183808 | 3- | II | 1 |  | 0 | 0 | 0 | Вспомогательное реакторное здание (20UKC) |  |  | 20UKC Стыкуемая труба 108х5; Тип разделки 1-25-1 (С-42) по ПНАЭ Г-7-009-89; Диаметр расточки Dр=99+0.35 Демонтажный размер 530 мм; Высота 480; Строительная длина L= 250; Соосные патрубки. | 2020-01-29 | АЭП;БКП-1;ООб | 949614 | 114918.24 | 2017-1358 Руп2 |  | Арматура обратная | Поставка арматуры обратной | авг.руп_1-8
130 | 3.ИСУП.1104859850 | 20KBC50AA603 | Клапан обратный осесимметричный / General-purpose check valve, axial symmetric | АЭ 254.100.01.000-131-К; Pраб=1 MPag; tmax=100 C; | 3CIIIb | материалы | 100 | 1 | 100 | Раствор борной кислоты / Boric acid solution |  | 30 | Автоматический |  |  | Нж / Ss | Под приварку / For being welded | ИТТ RPR-PAA0001 | 20UKC-MCA0047 | ТУ 6981-254-08847871-07 |  | RUP_3101183808 | 3- | II | 1 |  | 0 | 0 | 0 | Вспомогательное реакторное здание (20UKC) |  |  | 20UKC Стыкуемая труба 108х5; Тип разделки 1-25-1 (С-42) по ПНАЭ Г-7-009-89; Диаметр расточки Dр=99+0.35 Демонтажный размер 530 мм; Высота 480; Строительная длина L= 250; Соосные патрубки. | 2020-01-29 | АЭП;БКП-1;ООб | 949614 | 144918.24 | 2017-1358 Руп2 |  | Арматура обратная | Поставка арматуры обратной | авг.руп_1-8
131 | 3.ИСУП.1104868175 | 21FAK10AA602 | Затвор обратный / Check valve | КПЛВ.494464.406-09; Pраб=2 MPag; tmax=110 C; | 2BIIIb | оборудование | 250 | 2 | 110 | Р-р борной к-ты с конц 16 г/дм^3 / 16 g/dm^3 boric acid solution |  | 229 | С ДУП / With remote position indicator |  |  | Нж / Ss | Под приварку / For being welded | ИТТ RPR-PAA0001 | 20UJA-MCA0174 | ТУ 3742-010-35740880-2007 |  | RUP_3101181607 | 2НЗ / NP | I | 1 |  | 0 | 0 | 0 | Реакторное здание/Внутренний контайнмент (20UJA) |  |  | 20UJA; Коэф. гидр. сопр.: 1.9; Строительная длина 465 мм; расположение патрубков - соосное; Разделка кромок по НП-068-05, тип разделки 1-25-1(С-42), dp=255; Присоединяемая труба 273х11; Допускаемые нагрузки на патрубки согласно НП-068-05; Возможность установки на вертикальных участках | 2020-02-24 | АЭП;БКП-1;ООб | 949412 | 89360.631 | 2017-1358 Руп2 |  | Арматура обратная | Поставка арматуры обратной | авг.руп_1-8
132 | 3.ИСУП.1104868187 | 21JMN10AA601 | Обратный клапан / Check valve | АЭ 254.200.03.000-111; Pраб=0.8 MPag; tmax=110 C; | 2BIIIc | материалы | 200 | 0.8 | 110 | Р-р борной к-ты с конц 16 г/дм^3 / 16 g/dm^3 boric acid solution |  | 100 | С ДУП / With remote position indicator |  |  | Нж / Ss | Под приварку / For being welded | ИТТ RPR-PAA0001 | Предварительная | ТУ 6981-254-08847871-07 |  | RUP_3101183117 | 2Л / L | I | 1 |  | 0 | 0 | 0 | Реакторное здание/Внутренний контайнмент (20UJA) |  |  | 20UJA; Коэф. гидр. сопр.: 3; Строительная длина 400 мм (согласно НП-068-05); расположение патрубков - соосное; Разделка кромок по НП-068-05, тип разделки 1-25-1(С-42), dp=209; Присоединяемая труба 220х7; Допускаемые нагрузки на патрубки согласно НП-068-05; | 2020-02-24 | АЭП;БКП-1;ООб | 886085 | 271424.94 | 2017-1358 Руп2 |  | Арматура обратная | Поставка арматуры обратной | авг.руп_1-8
133 | 3.ИСУП.1104868228 | 21JND11AA603 | Клапан обратный / Check valve | АИ30 127-0200/300-050.Д; Pраб=17.64 MPag; tmax=350 C; | 2BIIa | оборудование | 50 | 17.64 | 350 | Р-р борной к-ты с конц 40 г/дм^3 / 40 g/dm^3 boric acid solution |  | 14.1 | С ДУП / With remote position indicator |  |  | Нж / Ss | Под приварку / For being welded | ИТТ RPR-PAA0001 | Предварительная | ТУ 3742-005-80841469-2010 |  | RUP_3101183083 | 2З / P | I | 1 |  | 0 | 0 | 0 | Реакторное здание/Внутренний контайнмент (20UJA) |  |  | 20UJA; Коэф. гидр. сопр.: 4.9; Строительная длина 230 мм; Разделка кромок по НП-068-05, тип разделки 1-25-1(С-42), dp=47; Присоединяемая труба 57х5,5; Допускаемые нагрузки на патрубки согласно НП-068-05 В нижней части корпуса предусмотреть плиту для крепления к металлоконструкциям. | 2020-02-24 | АЭП;БКП-1;ООб | 313254 | 62818.85 | 2017-1358 Руп2 |  | Арматура обратная | Поставка арматуры обратной | авг.руп_1-8
134 | 3.ИСУП.1104868229 | 21JND11AA604 | Клапан обратный / Check valve | АИ30 127-0200/300-050.Д; Pраб=17.64 MPag; tmax=350 C; | 2BIIa | оборудование | 50 | 17.64 | 350 | Р-р борной к-ты с конц 40 г/дм^3 / 40 g/dm^3 boric acid solution |  | 14.1 | С ДУП / With remote position indicator |  |  | Нж / Ss | Под приварку / For being welded | ИТТ RPR-PAA0001 | Предварительная | ТУ 3742-005-80841469-2010 |  | RUP_3101183083 | 2З / P | I | 1 |  | 0 | 0 | 0 | Реакторное здание/Внутренний контайнмент (20UJA) |  |  | 20UJA; Коэф. гидр. сопр.: 4.9; Строительная длина 230 мм; Разделка кромок по НП-068-05, тип разделки 1-25-1(С-42), dp=47; Присоединяемая труба 57х5,5; Допускаемые нагрузки на патрубки согласно НП-068-05 В нижней части корпуса предусмотреть плиту для крепления к металлоконструкциям. | 2020-02-24 | АЭП;БКП-1;ООб | 313254 | 62818.85 | 2017-1358 Руп2 |  | Арматура обратная | Поставка арматуры обратной | авг.руп_1-8
135 | 3.ИСУП.1104868231 | 21JND12AA603 | Клапан обратный / Check valve | АИ30 127-0200/300-050.Д; Pраб=17.64 MPag; tmax=350 C; | 2BIIa | оборудование | 50 | 17.64 | 350 | Р-р борной к-ты с конц 40 г/дм^3 / 40 g/dm^3 boric acid solution |  | 14.1 | С ДУП / With remote position indicator |  |  | Нж / Ss | Под приварку / For being welded | ИТТ RPR-PAA0001 | Предварительная | ТУ 3742-005-80841469-2010 |  | RUP_3101183083 | 2З / P | I | 1 |  | 0 | 0 | 0 | Реакторное здание/Внутренний контайнмент (20UJA) |  |  | 20UJA; Коэф. гидр. сопр.: 4.9; Строительная длина 230 мм; Разделка кромок по НП-068-05, тип разделки 1-25-1(С-42), dp=47; Присоединяемая труба 57х5,5; Допускаемые нагрузки на патрубки согласно НП-068-05 В нижней части корпуса предусмотреть плиту для крепления к металлоконструкциям. | 2020-02-24 | АЭП;БКП-1;ООб | 313254 | 62818.85 | 2017-1358 Руп2 |  | Арматура обратная | Поставка арматуры обратной | авг.руп_1-8
136 | 3.ИСУП.1104868232 | 21JND12AA604 | Клапан обратный / Check valve | АИ30 127-0200/300-050.Д; Pраб=17.64 MPag; tmax=350 C; | 2BIIa | оборудование | 50 | 17.64 | 350 | Р-р борной к-ты с конц 40 г/дм^3 / 40 g/dm^3 boric acid solution |  | 14.1 | С ДУП / With remote position indicator |  |  | Нж / Ss | Под приварку / For being welded | ИТТ RPR-PAA0001 | Предварительная | ТУ 3742-005-80841469-2010 |  | RUP_3101183083 | 2З / P | I | 1 |  | 0 | 0 | 0 | Реакторное здание/Внутренний контайнмент (20UJA) |  |  | 20UJA; Коэф. гидр. сопр.: 4.9; Строительная длина 230 мм; Разделка кромок по НП-068-05, тип разделки 1-25-1(С-42), dp=47; Присоединяемая труба 57х5,5; Допускаемые нагрузки на патрубки согласно НП-068-05 В нижней части корпуса предусмотреть плиту для крепления к металлоконструкциям. | 2020-02-24 | АЭП;БКП-1;ООб | 313254 | 62818.85 | 2017-1358 Руп2 |  | Арматура обратная | Поставка арматуры обратной | авг.руп_1-8
137 | 3.ИСУП.1104868833 | 22FAK20AA602 | Затвор обратный / Check valve | КПЛВ.494464.406-09; Pраб=2 MPag; tmax=110 C; | 2BIIIb | оборудование | 250 | 2 | 110 | Р-р борной к-ты с конц 16 г/дм^3 / 16 g/dm^3 boric acid solution |  | 229 | С ДУП / With remote position indicator |  |  | Нж / Ss | Под приварку / For being welded | ИТТ RPR-PAA0001 | 20UJA-MCA0174 | ТУ 3742-010-35740880-2007 |  | RUP_3101181607 | 2НЗ / NP | I | 1 |  | 0 | 0 | 0 | Реакторное здание/Внутренний контайнмент (20UJA) |  |  | 20UJA; Коэф. гидр. сопр.: 1.9; Строительная длина 465 мм; расположение патрубков - соосное; Разделка кромок по НП-068-05, тип разделки 1-25-1(С-42), dp=255; Присоединяемая труба 273х11; Допускаемые нагрузки на патрубки согласно НП-068-05; Возможность установки на вертикальных участках | 2020-02-24 | АЭП;БКП-1;ООб | 949412 | 89360.631 | 2017-1358 Руп2 |  | Арматура обратная | Поставка арматуры обратной | авг.руп_1-8
138 | 3.ИСУП.1104868845 | 22JMN20AA601 | Обратный клапан / Check valve | АЭ 254.200.03.000-111; Pраб=0.8 MPag; tmax=110 C; | 2BIIIc | материалы | 200 | 0.8 | 110 | Р-р борной к-ты с конц 16 г/дм^3 / 16 g/dm^3 boric acid solution |  | 100 | С ДУП / With remote position indicator |  |  | Нж / Ss | Под приварку / For being welded | ИТТ RPR-PAA0001 | Предварительная | ТУ 6981-254-08847871-07 |  | RUP_3101183117 | 2Л / L | I | 1 |  | 0 | 0 | 0 | Реакторное здание/Внутренний контайнмент (20UJA) |  |  | 20UJA; Коэф. гидр. сопр.: 3; Строительная длина 400 мм (согласно НП-068-05); расположение патрубков - соосное; Разделка кромок по НП-068-05, тип разделки 1-25-1(С-42), dp=209; Присоединяемая труба 220х7; Допускаемые нагрузки на патрубки согласно НП-068-05; | 2020-02-24 | АЭП;БКП-1;ООб | 886085 | 271424.94 | 2017-1358 Руп2 |  | Арматура обратная | Поставка арматуры обратной | авг.руп_1-8
139 | 3.ИСУП.1104868886 | 22JND21AA603 | Клапан обратный / Check valve | АИ30 127-0200/300-050.Д; Pраб=17.64 MPag; tmax=350 C; | 2BIIa | оборудование | 50 | 17.64 | 350 | Р-р борной к-ты с конц 40 г/дм^3 / 40 g/dm^3 boric acid solution |  | 14.1 | С ДУП / With remote position indicator |  |  | Нж / Ss | Под приварку / For being welded | ИТТ RPR-PAA0001 | Предварительная | ТУ 3742-005-80841469-2010 |  | RUP_3101183083 | 2З / P | I | 1 |  | 0 | 0 | 0 | Реакторное здание/Внутренний контайнмент (20UJA) |  |  | 20UJA; Коэф. гидр. сопр.: 4.9; Строительная длина 230 мм; Разделка кромок по НП-068-05, тип разделки 1-25-1(С-42), dp=47; Присоединяемая труба 57х5,5; Допускаемые нагрузки на патрубки согласно НП-068-05 В нижней части корпуса предусмотреть плиту для крепления к металлоконструкциям. | 2020-02-24 | АЭП;БКП-1;ООб | 313254 | 62818.85 | 2017-1358 Руп2 |  | Арматура обратная | Поставка арматуры обратной | авг.руп_1-8
140 | 3.ИСУП.1104868887 | 22JND21AA604 | Клапан обратный / Check valve | АИ30 127-0200/300-050.Д; Pраб=17.64 MPag; tmax=350 C; | 2BIIa | оборудование | 50 | 17.64 | 350 | Р-р борной к-ты с конц 40 г/дм^3 / 40 g/dm^3 boric acid solution |  | 14.1 | С ДУП / With remote position indicator |  |  | Нж / Ss | Под приварку / For being welded | ИТТ RPR-PAA0001 | Предварительная | ТУ 3742-005-80841469-2010 |  | RUP_3101183083 | 2З / P | I | 1 |  | 0 | 0 | 0 | Реакторное здание/Внутренний контайнмент (20UJA) |  |  | 20UJA; Коэф. гидр. сопр.: 4.9; Строительная длина 230 мм; Разделка кромок по НП-068-05, тип разделки 1-25-1(С-42), dp=47; Присоединяемая труба 57х5,5; Допускаемые нагрузки на патрубки согласно НП-068-05 В нижней части корпуса предусмотреть плиту для крепления к металлоконструкциям. | 2020-02-24 | АЭП;БКП-1;ООб | 313254 | 62818.85 | 2017-1358 Руп2 |  | Арматура обратная | Поставка арматуры обратной | авг.руп_1-8
141 | 3.ИСУП.1104868889 | 22JND22AA603 | Клапан обратный / Check valve | АИ30 127-0200/300-050.Д; Pраб=17.64 MPag; tmax=350 C; | 2BIIa | оборудование | 50 | 17.64 | 350 | Р-р борной к-ты с конц 40 г/дм^3 / 40 g/dm^3 boric acid solution |  | 14.1 | С ДУП / With remote position indicator |  |  | Нж / Ss | Под приварку / For being welded | ИТТ RPR-PAA0001 | Предварительная | ТУ 3742-005-80841469-2010 |  | RUP_3101183083 | 2З / P | I | 1 |  | 0 | 0 | 0 | Реакторное здание/Внутренний контайнмент (20UJA) |  |  | 20UJA; Коэф. гидр. сопр.: 4.9; Строительная длина 230 мм; Разделка кромок по НП-068-05, тип разделки 1-25-1(С-42), dp=47; Присоединяемая труба 57х5,5; Допускаемые нагрузки на патрубки согласно НП-068-05 В нижней части корпуса предусмотреть плиту для крепления к металлоконструкциям. | 2020-02-24 | АЭП;БКП-1;ООб | 313254 | 62818.85 | 2017-1358 Руп2 |  | Арматура обратная | Поставка арматуры обратной | авг.руп_1-8
142 | 3.ИСУП.1104868890 | 22JND22AA604 | Клапан обратный / Check valve | АИ30 127-0200/300-050.Д; Pраб=17.64 MPag; tmax=350 C; | 2BIIa | оборудование | 50 | 17.64 | 350 | Р-р борной к-ты с конц 40 г/дм^3 / 40 g/dm^3 boric acid solution |  | 14.1 | С ДУП / With remote position indicator |  |  | Нж / Ss | Под приварку / For being welded | ИТТ RPR-PAA0001 | Предварительная | ТУ 3742-005-80841469-2010 |  | RUP_3101183083 | 2З / P | I | 1 |  | 0 | 0 | 0 | Реакторное здание/Внутренний контайнмент (20UJA) |  |  | 20UJA; Коэф. гидр. сопр.: 4.9; Строительная длина 230 мм; Разделка кромок по НП-068-05, тип разделки 1-25-1(С-42), dp=47; Присоединяемая труба 57х5,5; Допускаемые нагрузки на патрубки согласно НП-068-05 В нижней части корпуса предусмотреть плиту для крепления к металлоконструкциям. | 2020-02-24 | АЭП;БКП-1;ООб | 313254 | 62818.85 | 2017-1358 Руп2 |  | Арматура обратная | Поставка арматуры обратной | авг.руп_1-8
[25 empty] | 142 |  | 0 | 0 | 0 | [7 empty] | 14936454.644
От Поставщика:
________________ /_______________/
м.п.