## Лист1
Спецификация
по лоту № LEN2-14-016/1
"Арматура"
№ | PID | Идентификатор записи | Код по KKS, MCS | Наименование оборудования | Наименование оборудования по предложению Претендента | Тип, марка, модель, шифр (для примера) , техническая характеристика | Тип, марка, модель, шифр , техническая характеристика по предложению Претендента | № ТУ, чертежа, и др. (для примера) | № ТУ, чертежа, и др.по предложению Претендента | № ИТТ | Класс безопасности | Группа по правилам АЭ | Категория сейсмостойкости | Класс арматуры по НП-068-05 | Категория обеспечения качества | Материал | Ед. изм. | Кол-во | Масса, един. | Масса, един. По предложению Претендента | Масса, общая | Климатическое исполнение и категория размещения | Тип атмосферы при экспл. | Условия хранения | Тип атмосферы при хранении | Код KKS здания установки | Высотная отметка | Ответственный поставщик по предложению Претендента | Изготовитель-поставщик по предложению Претендента | Тип арматуры | Давление (max расчетное) изб, Мпа | Давление (max расчетное) изб, Мпа по предложению Претендента | Температура, ºC | Температура, ºC по предложению Претендента | Диаметр условный, мм | Размер присоединяемого трубопровода | Материал трубопровода | Тип элетропривода | Мощность привода, кВт | Мощность привода, кВт по предложению Претендента | Время закрытия, с | Время закрытия, с по предложению Претендента | Гермозона (указать ЗО) | Участие в ЗПА (Указать ЗПА) | Среда | Тип присоединения | Наличие механических примесей | Длина арматуры, L, мм | Высота арматуры, H, мм | Высота от оси до низа арматуры, h, мм | Расстояние между осями, мм | Диаметр патрубка, D | Срок предоставления КД | Код работы | Директивный срок поставки | Планируемый срок поставки | Цена оборудования по договору без НДС | Примечания | Примечания Претендента в случае отступлений от требований спецификации | Срок поставки оборудования | Стоимость ед. (руб.), без НДС | Общая стоимость (руб.), без НДС | Общая стоимость (руб.), с НДС | Изготовитель
1 | 2 | 3 | 4 | 5 | 5П | 6 | 6П | 7 | 7П | 8 | 9 | 10 | 11 | 12 | 13 | 14 | 15 | 16 | 17 | 17П | 18 | 19 | 20 | 21 | 22 | 23 | 24 | 25П | 26П | 27 | 28 | 28П | 29 | 29П | 30 | 31 | 32 | 33 | 34 | 35П | 36 | 36П | 37 | 38 | 39 | 40 | 41 | 42 | 43 | 44 | 45 | 46 | 47п | 48 | 49 | 50 | 51 | 52 | 53 | 54 | 55 | 56 | 57 | 58
1 |  |  | 20PCB24AA201 | Дисковый затвор с электродвигателем регулирующий |  | по типу L32 103-010/80-600 Ду=600мм, Pр=1,0МПа |  | ТУ 07-16Е-08/88-В-200 |  | LN2O.D.110.&.&&&&&&.&&&&&.000.MD.0003 | 4Н | - | II |  | 3 | нж | шт | 1 | 241 |  |  | УХЛ4 | I | 5(ОЖ4) | II | 20UMA |  |  |  | Запорно-регулирующая с электроприводом | 0,25 |  | от +12 до +33 |  | 600 | 630х8 | 17ГС | МоА 160-40 | 0,75 | [5 empty] | оборотная морская вода | фланцевое | <50 мг/дм3 | [6 empty] | - | [5 empty] | 9 месяцев | 3060000 | 3060000 | 3610800 | Ринго Валвулас
2 |  |  | 20PAB15AA101 | Шлюзовый затвор c электроприводом c 3-x фазным двигателем |  | Тип затвора - глубинный |  |  |  | LN2O.B.110.2.0URA&&.&&&&&.024.MD.0001 | 4Н | - | II |  | 4 | нж, резиновый уплотнитель | шт | 1 | 780 |  | 780 | УХЛ5 | I | 5(ОЖ4) | II | 20URA |  |  |  | запорная с электроприводом | 0.06 |  | от +20 до +45 |  | 2000 | - | - | AUMA SA14.6-B1 380V 50Hz IP68 | [6 empty] | оборотная морская вода | анкерами к ж/б стене | [7 empty] | - | [5 empty] | 9 месяцев | 4010000 | 4010000 | 4731800 | Ринго Валвулас
3 |  |  | 20PAB15AA102 | Шлюзовый затвор c электроприводом c 3-x фазным двигателем |  | Тип затвора - глубинный |  |  |  | LN2O.B.110.2.0URA&&.&&&&&.024.MD.0001 | 4Н | - | II |  | 4 | нж, резиновый уплотнитель | шт | 1 | 780 |  | 780 | УХЛ5 | I | 5(ОЖ4) | II | 20URA |  |  |  | запорная с электроприводом | 0.06 |  | от +20 до +45 |  | 2000 | - | - | AUMA SA14.6-B1 380V 50Hz IP68 | [6 empty] | оборотная морская вода | анкерами к ж/б стене | [7 empty] | - | [5 empty] | 9 месяцев | 4010000 | 4010000 | 4731800 | Ринго Валвулас
4 |  |  | 20PAB15AA105 | Шлюзовый затвор c электроприводом c 3-x фазным двигателем |  | Тип затвора - глубинный |  |  |  | LN2O.B.110.2.0URA&&.&&&&&.024.MD.0001 | 4Н | - | II |  | 4 | нж, резиновый уплотнитель | шт | 1 | 780 |  | 780 | УХЛ5 | I | 5(ОЖ4) | II | 20URA |  |  |  | запорная с электроприводом | 0.06 |  | от +20 до +45 |  | 2000 | - | - | AUMA SA14.6-B1 380V 50Hz IP68 | [6 empty] | оборотная морская вода | анкерами к ж/б стене | [7 empty] | - | [5 empty] | 9 месяцев | 4010000 | 4010000 | 4731800 | Ринго Валвулас
5 |  |  | 20PAB15AA106 | Шлюзовый затвор c электроприводом c 3-x фазным двигателем |  | Тип затвора - глубинный |  |  |  | LN2O.B.110.2.0URA&&.&&&&&.024.MD.0001 | 4Н | - | II |  | 4 | нж, резиновый уплотнитель | шт | 1 | 780 |  | 780 | УХЛ5 | I | 5(ОЖ4) | II | 20URA |  |  |  | запорная с электроприводом | 0.06 |  | от +20 до +45 |  | 2000 | - | - | AUMA SA14.6-B1 380V 50Hz IP68 | [6 empty] | оборотная морская вода | анкерами к ж/б стене | [7 empty] | - | [5 empty] | 9 месяцев | 4010000 | 4010000 | 4731800 | Ринго Валвулас
6 |  |  | 20PAB15AA103 | Шлюзовый затвор c электроприводом c 3-x фазным двигателем |  | Тип затвора – глубинный, с подвижным водосливом - открыванием «сверху-вниз». |  |  |  | LN2O.B.110.2.0URA&&.&&&&&.024.MD.0001 | 4Н | - | II |  | 4 | нж, резиновый уплотнитель | шт | 1 | 1100 |  | 1100 | УХЛ5 | I | 5(ОЖ4) | II | 20URA |  |  |  | запорная с электроприводом | 0.85 |  | от +20 до +45 |  | 2000 | - | - | AUMA SA14.2-B3D 380V 50Hz IP68 + 2редуктора AUMA GK14,6-4:1-А | [6 empty] | оборотная морская вода | анкерами к ж/б стене | [7 empty] | - | [5 empty] | 9 месяцев | 4794000 | 4794000 | 5656920 | Ринго Валвулас
7 |  |  | 20PAB15AA104 | Шлюзовый затвор c электроприводом c 3-x фазным двигателем |  | Тип затвора – глубинный, с подвижным водосливом - открыванием «сверху-вниз». |  |  |  | LN2O.B.110.2.0URA&&.&&&&&.024.MD.0001 | 4Н | - | II |  | 4 | нж, резиновый уплотнитель | шт | 1 | 1100 |  |  | УХЛ5 | I | 5(ОЖ4) | II | 20URA |  |  |  | запорная с электроприводом | 0.85 |  | от +20 до +45 |  | 2000 | - | - | AUMA SA14.2-B3D 380V 50Hz IP68 + 2редуктора AUMA GK14,6-4:1-А | [6 empty] | оборотная морская вода | анкерами к ж/б стене | [13 empty] | 9 месяцев | 4794000 | 4794000 | 5656920 | Ринго Валвулас
[61 empty] | ИТОГО | 28688000
Примечание: | [60 empty] | НДС (18%) | 5163840
В настоящей спецификации даны обозначения в соответствии со следующими документами: | [60 empty] | ИТОГО с НДС | 33851840
в графе 2 - KKS - функциональные коды оборудования, MCS - коды поставок материалов и оборудования, не имеющего коды KKS, в соответствии с принятой системой кодирования,
в графе 7 - класс безопасности по НП-001-97,
в графе 8 - группа по ПН АЭ Г-7-008-89,
в графе 9 - категория сейсмостойкости по НП-031-01,
в графе 11 - категория обеспечения качества по принятой системе категорирования качества для ЛАЭС-2,
в графе 17 - климатическое исполнение и категория размещения,
в графе 18 - тип атмосферы при эксплуатации по ГОСТ15150-69,
в графе 19 - условия хранения,
в графе 20- тип атмосферы при хранении по ГОСТ15150-69.