## Дек Б03
Спецификация. Поставка кранов шаровых специальных для сооружения энергоблоков №1,2 Белорусской АЭС
№ п/п | Идентификатор | Маркировка арматуры | Наименование | Тип | Класс и группа безопас-ности изделия по НП-68-05 | Категория ОК | Оборудование/Материалы | DN(арматуры), мм | Pp (арматура АЭС), Pу (общепром. арматура), МПа | Tp(арматуры), °С | Рабочая среда | Kv,м3/ч(для регулиру-ющих клапанов) | Масса,кг | Способ управления | Тип электропривода | Мощность электро-двигателя, кВт | Материал корпуса арматуры | Способ присоединения | ТУ | Столбец1 | Смета № | Номер чертежа | Позиция по спецификации чертежа | Номер з/сп | Класс и группа трубопровода | Категория сейсмостойкос-ти трубопровода | Количество, шт | Стоимость изделия в ценах 2000 года, руб. | Цена за ед., без НДС, руб. | Сумма без НДС, руб. | Сумма НДС, руб. | Сумма с НДС, руб. | Объект проектирования | Завод-изготовитель | Примечание | Срок закл. договора | Срок поставки | Разработчик РД | Столбец2 | Столбец3 | Столбец4 | Столбец5 | Столбец6
1 | 2 | 3 | 4 | 5 | 6 | 7 | 8 | 9 | 10 | 11 | 12 | 13 | 14 | 15 | 16 | 17 | 18 | 19 | 20 |  | 21 | 22 | 23 | 24 | 25 | 26 | 27 | 28 | 29 | 30 |  | 31 | 32 | 33 | 34 | 35 | 36 | 37
1 | 2.ИСУП.104228466 | 10FAL30AA104 | Кран шаровой запорный | по типу НГ КШ-50-10-150-Н-Э-П-А10 Рр 1,0 МПа, Тр 150 оС | 3СIIIв | 3 | оборудование | 50 | 1 | 60 | боро-содер. воды > 10 -5 Ки/л |  | 41 | встроенный электропривод | AUMA SG 05.1 | 0,08 | нж | под приварку | ТУ 3742-040-49149890-2009 | по типу ТУ 3742-040-49149890-2009 | Стоимость оборудования в ЛСР в явном виде отсутствует, стоимость принята по договору аналогу №971/06-3/2493-10 от 29.10.2010 |  |  | BEL_101123876 (Система:ВЕLБлок:1Здание:2-06.1) | 3Н/C | II | 1 | 85967.6 | 0 | 0 | 0 | 0 | Блок №1. Вспомогательный корпус (10UKA ) бл.1 |  | UKA; Параметры: Труба=57х3; Время,с=11; ИТТ:BLR1.B.110.&.&&&&&&.&&&&&.000.MD.0003; Тип атмосферы при хранении:II; Условия хранения:2(С); Тип атмосферы при эксплуатации:I; Климатическое исполнение и категория размещения:УХЛ4 ИТТ № BLR1.B.110.&.&&&&&&.&&&&&.000.MD.0003 |  | 2015-12-26 | АТОМПРОЕКТ (ГППС ОИТ) | ЗЗ 2014-1937 от 15.12.2014 | Декабрь 503 | Краны шаровые
2 | 2.ИСУП.104228467 | 10FAL30AA105 | Кран шаровой запорный | по типу НГ КШ-50-10-150-Н-Э-П-А10 Рр 1,0 МПа, Тр 150 оС | 3СIIIв | 3 | оборудование | 50 | 1 | 60 | боро-содер. воды > 10 -5 Ки/л |  | 41 | встроенный электропривод | AUMA SG 05.1 | 0,08 | нж | под приварку | ТУ 3742-040-49149890-2009 | по типу ТУ 3742-040-49149890-2009 | Стоимость оборудования в ЛСР в явном виде отсутствует, стоимость принята по договору аналогу №971/06-3/2493-10 от 29.10.2010 |  |  | BEL_101123876 (Система:ВЕLБлок:1Здание:2-06.1) | 3Н/C | II | 1 | 85967.6 | 0 | 0 | 0 | 0 | Блок №1. Вспомогательный корпус (10UKA ) бл.1 |  | UKA; Параметры: Труба=57х3; Время,с=11; ИТТ:BLR1.B.110.&.&&&&&&.&&&&&.000.MD.0003; Тип атмосферы при хранении:II; Условия хранения:2(С); Тип атмосферы при эксплуатации:I; Климатическое исполнение и категория размещения:УХЛ4 ИТТ № BLR1.B.110.&.&&&&&&.&&&&&.000.MD.0003 |  | 2015-12-26 | АТОМПРОЕКТ (ГППС ОИТ) | ЗЗ 2014-1937 от 15.12.2014 | Декабрь 503 | Краны шаровые
3 | 2.ИСУП.104228475 | 10FAL30AA114 | Кран шаровой запорный | по типу НГ КШ-50-10-150-Н-Э-П-А10 Рр 1,0 МПа, Тр 150 оС | 3СIIIв | 3 | оборудование | 50 | 1 | 60 | боро-содер. воды > 10 -5 Ки/л |  | 41 | встроенный электропривод | AUMA SG 05.1 | 0,08 | нж | под приварку | ТУ 3742-040-49149890-2009 | по типу ТУ 3742-040-49149890-2009 | Стоимость оборудования в ЛСР в явном виде отсутствует, стоимость принята по договору аналогу №971/06-3/2493-10 от 29.10.2010 |  |  | BEL_101123876 (Система:ВЕLБлок:1Здание:2-06.1) | 3Н/C | II | 1 | 85967.6 | 0 | 0 | 0 | 0 | Блок №1. Вспомогательный корпус (10UKA ) бл.1 |  | UKA; Параметры: Труба=57х3; Время,с=11; ИТТ:BLR1.B.110.&.&&&&&&.&&&&&.000.MD.0003; Тип атмосферы при хранении:II; Условия хранения:2(С); Тип атмосферы при эксплуатации:I; Климатическое исполнение и категория размещения:УХЛ4 ИТТ № BLR1.B.110.&.&&&&&&.&&&&&.000.MD.0003 |  | 2015-12-26 | АТОМПРОЕКТ (ГППС ОИТ) | ЗЗ 2014-1937 от 15.12.2014 | Декабрь 503 | Краны шаровые
4 | 2.ИСУП.104228476 | 10FAL30AA115 | Кран шаровой запорный | по типу НГ КШ-50-10-150-Н-Э-П-А10 Рр 1,0 МПа, Тр 150 оС | 3СIIIв | 3 | оборудование | 50 | 1 | 60 | боро-содер. воды > 10 -5 Ки/л |  | 41 | встроенный электропривод | AUMA SG 05.1 | 0,08 | нж | под приварку | ТУ 3742-040-49149890-2009 | по типу ТУ 3742-040-49149890-2009 | Стоимость оборудования в ЛСР в явном виде отсутствует, стоимость принята по договору аналогу №971/06-3/2493-10 от 29.10.2010 |  |  | BEL_101123876 (Система:ВЕLБлок:1Здание:2-06.1) | 3Н/C | II | 1 | 85967.6 | 0 | 0 | 0 | 0 | Блок №1. Вспомогательный корпус (10UKA ) бл.1 |  | UKA; Параметры: Труба=57х3; Время,с=11; ИТТ:BLR1.B.110.&.&&&&&&.&&&&&.000.MD.0003; Тип атмосферы при хранении:II; Условия хранения:2(С); Тип атмосферы при эксплуатации:I; Климатическое исполнение и категория размещения:УХЛ4 ИТТ № BLR1.B.110.&.&&&&&&.&&&&&.000.MD.0003 |  | 2015-12-26 | АТОМПРОЕКТ (ГППС ОИТ) | ЗЗ 2014-1937 от 15.12.2014 | Декабрь 503 | Краны шаровые
1 | 2.ИСУП.104229281 | 20FAL30AA104 | Кран шаровой запорный | по типу НГ КШ-50-10-150-Н-Э-П-А10 Рр 1,0 МПа, Тр 150 оС | 3СIIIв | 3 | оборудование | 50 | 1 | 60 | боро-содер. воды > 10 -5 Ки/л |  | 41 | встроенный электропривод | AUMA SG 05.1 | 0,08 | нж | под приварку | ТУ 3742-040-49149890-2009 | по типу ТУ 3742-040-49149890-2009 | Стоимость оборудования в ЛСР в явном виде отсутствует, стоимость принята по договору аналогу №971/06-3/2493-10 от 29.10.2010 |  |  | БЛ-06630с/о (ВLR1.D.110.1.0UКА97.FАL&&.021.SD.0001) | 3Н/C | II | 1 | 85967.6 | 0 | 0 | 0 | 0 | Блок №2. Вспомогательный корпус (20UKA) бл.2 |  | UKA; Параметры: Труба=57х3; Время,с=11; ИТТ:BLR1.B.110.&.&&&&&&.&&&&&.000.MD.0003; Тип атмосферы при хранении:II; Условия хранения:2(С); Тип атмосферы при эксплуатации:I; Климатическое исполнение и категория размещения:УХЛ4 ИТТ № BLR1.B.110.&.&&&&&&.&&&&&.000.MD.0003 |  | 2017-04-19 | АТОМПРОЕКТ (ГППС ОИТ) | ЗЗ 2014-1938 от 15.12.2014 | Декабрь 503 | Краны шаровые
2 | 2.ИСУП.104229282 | 20FAL30AA105 | Кран шаровой запорный | по типу НГ КШ-50-10-150-Н-Э-П-А10 Рр 1,0 МПа, Тр 150 оС | 3СIIIв | 3 | оборудование | 50 | 1 | 60 | боро-содер. воды > 10 -5 Ки/л |  | 41 | встроенный электропривод | AUMA SG 05.1 | 0,08 | нж | под приварку | ТУ 3742-040-49149890-2009 | по типу ТУ 3742-040-49149890-2009 | Стоимость оборудования в ЛСР в явном виде отсутствует, стоимость принята по договору аналогу №971/06-3/2493-10 от 29.10.2010 |  |  | БЛ-06630с/о (ВLR1.D.110.1.0UКА97.FАL&&.021.SD.0001) | 3Н/C | II | 1 | 85967.6 | 0 | 0 | 0 | 0 | Блок №2. Вспомогательный корпус (20UKA) бл.2 |  | UKA; Параметры: Труба=57х3; Время,с=11; ИТТ:BLR1.B.110.&.&&&&&&.&&&&&.000.MD.0003; Тип атмосферы при хранении:II; Условия хранения:2(С); Тип атмосферы при эксплуатации:I; Климатическое исполнение и категория размещения:УХЛ4 ИТТ № BLR1.B.110.&.&&&&&&.&&&&&.000.MD.0003 |  | 2017-04-19 | АТОМПРОЕКТ (ГППС ОИТ) | ЗЗ 2014-1938 от 15.12.2014 | Декабрь 503 | Краны шаровые
3 | 2.ИСУП.104229290 | 20FAL30AA114 | Кран шаровой запорный | по типу НГ КШ-50-10-150-Н-Э-П-А10 Рр 1,0 МПа, Тр 150 оС | 3СIIIв | 3 | оборудование | 50 | 1 | 60 | боро-содер. воды > 10 -5 Ки/л |  | 41 | встроенный электропривод | AUMA SG 05.1 | 0,08 | нж | под приварку | ТУ 3742-040-49149890-2009 | по типу ТУ 3742-040-49149890-2009 | Стоимость оборудования в ЛСР в явном виде отсутствует, стоимость принята по договору аналогу №971/06-3/2493-10 от 29.10.2010 |  |  | БЛ-06630с/о (ВLR1.D.110.1.0UКА97.FАL&&.021.SD.0001) | 3Н/C | II | 1 | 85967.6 | 0 | 0 | 0 | 0 | Блок №2. Вспомогательный корпус (20UKA) бл.2 |  | UKA; Параметры: Труба=57х3; Время,с=11; ИТТ:BLR1.B.110.&.&&&&&&.&&&&&.000.MD.0003; Тип атмосферы при хранении:II; Условия хранения:2(С); Тип атмосферы при эксплуатации:I; Климатическое исполнение и категория размещения:УХЛ4 ИТТ № BLR1.B.110.&.&&&&&&.&&&&&.000.MD.0003 |  | 2017-04-19 | АТОМПРОЕКТ (ГППС ОИТ) | ЗЗ 2014-1938 от 15.12.2014 | Декабрь 503 | Краны шаровые
4 | 2.ИСУП.104229291 | 20FAL30AA115 | Кран шаровой запорный | по типу НГ КШ-50-10-150-Н-Э-П-А10 Рр 1,0 МПа, Тр 150 оС | 3СIIIв | 3 | оборудование | 50 | 1 | 60 | боро-содер. воды > 10 -5 Ки/л |  | 41 | встроенный электропривод | AUMA SG 05.1 | 0,08 | нж | под приварку | ТУ 3742-040-49149890-2009 | по типу ТУ 3742-040-49149890-2009 | Стоимость оборудования в ЛСР в явном виде отсутствует, стоимость принята по договору аналогу №971/06-3/2493-10 от 29.10.2010 |  |  | БЛ-06630с/о (ВLR1.D.110.1.0UКА97.FАL&&.021.SD.0001) | 3Н/C | II | 1 | 85967.6 | 0 | 0 | 0 | 0 | Блок №2. Вспомогательный корпус (20UKA) бл.2 |  | UKA; Параметры: Труба=57х3; Время,с=11; ИТТ:BLR1.B.110.&.&&&&&&.&&&&&.000.MD.0003; Тип атмосферы при хранении:II; Условия хранения:2(С); Тип атмосферы при эксплуатации:I; Климатическое исполнение и категория размещения:УХЛ4 ИТТ № BLR1.B.110.&.&&&&&&.&&&&&.000.MD.0003 |  | 2017-04-19 | АТОМПРОЕКТ (ГППС ОИТ) | ЗЗ 2014-1938 от 15.12.2014 | Декабрь 503 | Краны шаровые
[24 empty] | ИТОГО: |  |  | 8 |  |  | 0 | 0 | 0
От Поставщика