## Лист1
Спецификация. Поставка клапанов регулирующих DN до 100 для сооружения энергоблоков № 1,2 Белорусской АЭС
№ п/п | Идентификатор | Маркировка арматуры | Наименование | Тип | Класс и группа безопас-ности изделия по НП-68-05 | Категория ОК | Оборудование/Материалы | DN(арматуры), мм | Pp (арматура АЭС), Pу (общепром. арматура), МПа | Tp(арматуры), °С | Рабочая среда | Kv,м3/ч(для регулиру-ющих клапанов) | Масса,кг | Способ управления | Тип электропривода | Мощность электро-двигателя, кВт | Материал корпуса арматуры | Способ присоединения | ТУ | Смета № | Номер чертежа | Позиция по спецификации чертежа | Номер з/сп | Класс и группа трубопровода | Категория сейсмостойкос-ти трубопровода | Количество, шт | Цена за ед., без НДС, руб. | Сумма без НДС, руб. | Сумма НДС, руб. | Сумма с НДС, руб. | Объект проектирования | Завод-изготовитель | Примечание | Срок поставки | Срок поставки2 | Разработчик РД | Стоимость изделия в ценах 2000 года, руб.
1 | 2 | 3 | 4 | 5 | 6 | 7 | 8 | 9 | 10 | 11 | 12 | 13 | 14 | 15 | 16 | 17 | 18 | 19 | 20 | 21 | 22 | 23 | 24 | 25 | 26 | 27 | 29 | 30 |  | 31 | 32 | 33 | 34 | 35 | 36 | 37 | 28
1 | 2.ИСУП.104319086 | 10JNB10AA201 | Клапан регулирующий | СКА 0034.100.14.000-03.03, Pр = 14 МПа, Tр = 335 oС | 2BIIa | 2 | оборудование | 100 | 8,1 | 300 | конденсат |  | 200 | ручной |  |  | нж | Под приварку | ТУ 6981-494-08847871-07 | ЛСР 2-05.1-202тм поз.54 |  |  | BLR1.D.110.1.0UJA14.JNB&&.021.SD.0001(БЛ-06666с/о) | 2/B | I | 1 |  | 0 | 0 | 0 | Блок №1. Здание реактора (10UJA) с эстакадой транспортного шлюза (10UJG) бл.1 |  | 10UJA; Параметры: Труба=108x9; Разделка=1-25-1; см. Таблицу А.1 ИТТ см. Таблицу А.1 ИТТ, ИТТ:BLR1.B.110.&.&&&&&&.&&&&&.000.MD.0008; Тип атмосферы при хранении:II; Условия хранения:2(С); Тип атмосферы при эксплуатации:I; Климатическое исполнение и категория размещения:УХЛ4 | 2017-07-01 | 2017-07-11 | Атомпроект (ОПВИС УППС) | 103494.25
2 | 2.ИСУП.104319087 | 10JNB20AA201 | Клапан регулирующий | СКА 0034.100.14.000-03.03, Pр = 14 МПа, Tр = 335 oС | 2BIIa | 2 | оборудование | 100 | 8,1 | 300 | конденсат |  | 200 | ручной |  |  | нж | Под приварку | ТУ 6981-494-08847871-07 | ЛСР 2-05.1-202тм поз.54 |  |  | BLR1.D.110.1.0UJA14.JNB&&.021.SD.0001(БЛ-06666с/о) | 2/B | I | 1 |  | 0 | 0 | 0 | Блок №1. Здание реактора (10UJA) с эстакадой транспортного шлюза (10UJG) бл.1 |  | 10UJA; Параметры: Труба=108x9; Разделка=1-25-1; см. Таблицу А.1 ИТТ см. Таблицу А.1 ИТТ, ИТТ:BLR1.B.110.&.&&&&&&.&&&&&.000.MD.0008; Тип атмосферы при хранении:II; Условия хранения:2(С); Тип атмосферы при эксплуатации:I; Климатическое исполнение и категория размещения:УХЛ4 | 2017-07-01 | 2017-07-11 | Атомпроект (ОПВИС УППС) | 103494.25
3 | 2.ИСУП.104319088 | 10JNB30AA201 | Клапан регулирующий | СКА 0034.100.14.000-03.03, Pр = 14 МПа, Tр = 335 oС | 2BIIa | 2 | оборудование | 100 | 8,1 | 300 | конденсат |  | 200 | ручной |  |  | нж | Под приварку | ТУ 6981-494-08847871-07 | ЛСР 2-05.1-202тм поз.55 |  |  | BLR1.D.110.1.0UJA14.JNB&&.021.SD.0001(БЛ-06666с/о) | 2/B | I | 1 |  | 0 | 0 | 0 | Блок №1. Здание реактора (10UJA) с эстакадой транспортного шлюза (10UJG) бл.1 |  | 10UJA; Параметры: Труба=108x9; Разделка=1-25-1; см. Таблицу А.1 ИТТ см. Таблицу А.1 ИТТ, ИТТ:BLR1.B.110.&.&&&&&&.&&&&&.000.MD.0008; Тип атмосферы при хранении:II; Условия хранения:2(С); Тип атмосферы при эксплуатации:I; Климатическое исполнение и категория размещения:УХЛ4 | 2017-07-01 | 2017-07-11 | Атомпроект (ОПВИС УППС) | 23353.54
4 | 2.ИСУП.104319089 | 10JNB40AA201 | Клапан регулирующий | СКА 0034.100.14.000-03.03, Pр = 14 МПа, Tр = 335 oС | 2BIIa | 2 | оборудование | 100 | 8,1 | 300 | конденсат |  | 200 | ручной |  |  | нж | Под приварку | ТУ 6981-494-08847871-07 | ЛСР 2-05.1-202тм поз.55 |  |  | BLR1.D.110.1.0UJA14.JNB&&.021.SD.0001(БЛ-06666с/о) | 2/B | I | 1 |  | 0 | 0 | 0 | Блок №1. Здание реактора (10UJA) с эстакадой транспортного шлюза (10UJG) бл.1 |  | 10UJA; Параметры: Труба=108x9; Разделка=1-25-1; см. Таблицу А.1 ИТТ см. Таблицу А.1 ИТТ, ИТТ:BLR1.B.110.&.&&&&&&.&&&&&.000.MD.0008; Тип атмосферы при хранении:II; Условия хранения:2(С); Тип атмосферы при эксплуатации:I; Климатическое исполнение и категория размещения:УХЛ4 | 2017-07-01 | 2017-07-11 | Атомпроект (ОПВИС УППС) | 23353.54
5 | 2.ИСУП.104319090 | 10JNB10AA202 | Клапан регулирующий | СКА 0034.50.14.000-03.03, Pр = 14 МПа, Tр = 335 oС | 2BIIa | 2 | оборудование | 50 | 8,1 | 300 | конденсат |  | 95 | ручной |  |  | нж | Под приварку | ТУ 6981-494-08847871-07 | ЛСР 2-05.1-202тм поз.55 |  |  | BLR1.D.110.1.0UJA14.JNB&&.021.SD.0001(БЛ-06666с/о) | 2/B | I | 1 |  | 0 | 0 | 0 | Блок №1. Здание реактора (10UJA) с эстакадой транспортного шлюза (10UJG) бл.1 |  | 10UJA; Параметры: Труба=57x5,5; Разделка=1-25-1; см. Таблицу А.1 ИТТ см. Таблицу А.1 ИТТ, ИТТ:BLR1.B.110.&.&&&&&&.&&&&&.000.MD.0008; Тип атмосферы при хранении:II; Условия хранения:2(С); Тип атмосферы при эксплуатации:I; Климатическое исполнение и категория размещения:УХЛ4 | 2017-07-01 | 2017-07-11 | Атомпроект (ОПВИС УППС) | 23353.54
6 | 2.ИСУП.104319091 | 10JNB20AA202 | Клапан регулирующий | СКА 0034.50.14.000-03.03, Pр = 14 МПа, Tр = 335 oС | 2BIIa | 2 | оборудование | 50 | 8,1 | 300 | конденсат |  | 95 | ручной |  |  | нж | Под приварку | ТУ 6981-494-08847871-07 | ЛСР 2-05.1-202тм поз.55 |  |  | BLR1.D.110.1.0UJA14.JNB&&.021.SD.0001(БЛ-06666с/о) | 2/B | I | 1 |  | 0 | 0 | 0 | Блок №1. Здание реактора (10UJA) с эстакадой транспортного шлюза (10UJG) бл.1 |  | 10UJA; Параметры: Труба=57x5,5; Разделка=1-25-1; см. Таблицу А.1 ИТТ, ИТТ:BLR1.B.110.&.&&&&&&.&&&&&.000.MD.0008; Тип атмосферы при хранении:II; Условия хранения:2(С); Тип атмосферы при эксплуатации:I; Климатическое исполнение и категория размещения:УХЛ4 | 2017-07-01 | 2017-07-11 | Атомпроект (ОПВИС УППС) | 23353.54
7 | 2.ИСУП.104319092 | 10JNB30AA202 | Клапан регулирующий | СКА 0034.50.14.000-03.03, Pр = 14 МПа, Tр = 335 oС | 2BIIa | 2 | оборудование | 50 | 8,1 | 300 | конденсат |  | 95 | ручной |  |  | нж | Под приварку | ТУ 6981-494-08847871-07 | ЛСР 2-05.1-202тм поз.55 |  |  | BLR1.D.110.1.0UJA14.JNB&&.021.SD.0001(БЛ-06666с/о) | 2/B | I | 1 |  | 0 | 0 | 0 | Блок №1. Здание реактора (10UJA) с эстакадой транспортного шлюза (10UJG) бл.1 |  | 10UJA; Параметры: Труба=57x5,5; Разделка=1-25-1; см. Таблицу А.1 ИТТ, ИТТ:BLR1.B.110.&.&&&&&&.&&&&&.000.MD.0008; Тип атмосферы при хранении:II; Условия хранения:2(С); Тип атмосферы при эксплуатации:I; Климатическое исполнение и категория размещения:УХЛ4 | 2017-07-01 | 2017-07-11 | Атомпроект (ОПВИС УППС) | 23353.54
8 | 2.ИСУП.104319093 | 10JNB40AA202 | Клапан регулирующий | СКА 0034.50.14.000-03.03, Pр = 14 МПа, Tр = 335 oС | 2BIIa | 2 | оборудование | 50 | 8,1 | 300 | конденсат |  | 95 | ручной |  |  | нж | Под приварку | ТУ 6981-494-08847871-07 | ЛСР 2-05.1-202тм поз.55 |  |  | BLR1.D.110.1.0UJA14.JNB&&.021.SD.0001(БЛ-06666с/о) | 2/B | I | 1 |  | 0 | 0 | 0 | Блок №1. Здание реактора (10UJA) с эстакадой транспортного шлюза (10UJG) бл.1 |  | 10UJA; Параметры: Труба=57x5,5; Разделка=1-25-1; см. Таблицу А.1 ИТТ, ИТТ:BLR1.B.110.&.&&&&&&.&&&&&.000.MD.0008; Тип атмосферы при хранении:II; Условия хранения:2(С); Тип атмосферы при эксплуатации:I; Климатическое исполнение и категория размещения:УХЛ4 | 2017-07-01 | 2017-07-11 | Атомпроект (ОПВИС УППС) | 23353.54
9 | 2.ИСУП.104319178 | 10LBG62AA201 | Клапан регулирующий | По типу ПТ2701-050-07 Pр=2,5МПа, Tр=200 °C Кvmax=7,1 м3/ч | - | 4 | оборудование | 50 | 2,5 | 200 | пар |  | 48 | встроенный электропривод | (определяется заводом-изготовителем по типу арматуры) |  | угл | под приварку | По типу ТУ 26-07-1542-90 | Стоимость оборудования в ЛСР в явном виде отсутствует | - |  | Система:BELБлок:1Здание:2-32.1(BEL_101123933) | 4/- | III | 1 |  | 0 | 0 | 0 | Блок №1. Здание водоподготовки (10UGB), баки собсвенных нужд ХВО (10UGD -12 шт) бл.1 |  | UGB, Параметры в Таблице А.2 ИТТ стр.146, ИТТ:BLR1.B.110.&.&&&&&&.&&&&&.000.MD.0008; Тип атмосферы при хранении:II; Условия хранения:2 (C); Тип атмосферы при эксплуатации:I; Климатическое исполнение и категория размещения:УХЛ4 | 2017-04-22 | 2017-05-02 | Атомпроект (ОПВИС УППС) | 0
10 | 2.ИСУП.104319126 | 20JNB10AA201 | Клапан регулирующий | СКА 0034.100.14.000-03.03, Pр = 14 МПа, Tр = 335 oС | 2BIIa | 2 | оборудование | 100 | 8,1 | 300 | конденсат |  | 200 | ручной |  |  | нж | Под приварку | ТУ 6981-494-08847871-07 | ЛСР 2-05.2-202тм поз.55 | - |  | Система:BELБлок:2Здание:2-05.2(BEL_101123882) | 2/B | I | 1 |  | 0 | 0 | 0 | Блок №2. Здание реактора (20UJA) с эстакадой транспортного шлюза (20UJG) бл.2 |  | 20UJA; Параметры: Труба=108x9; Разделка=1-25-1; см. Таблицу А.1 ИТТ см. Таблицу А.1 ИТТ, ИТТ:BLR1.B.110.&.&&&&&&.&&&&&.000.MD.0008; Тип атмосферы при хранении:II; Условия хранения:2(С); Тип атмосферы при эксплуатации:I; Климатическое исполнение и категория размещения:УХЛ4 | 2018-09-15 | 2018-09-25 | Атомпроект (ОПВИС УППС) | 23353.54
11 | 2.ИСУП.104319127 | 20JNB20AA201 | Клапан регулирующий | СКА 0034.100.14.000-03.03, Pр = 14 МПа, Tр = 335 oС | 2BIIa | 2 | оборудование | 100 | 8,1 | 300 | конденсат |  | 200 | ручной |  |  | нж | Под приварку | ТУ 6981-494-08847871-07 | ЛСР 2-05.2-202тм поз.55 | - |  | Система:BELБлок:2Здание:2-05.2(BEL_101123882) | 2/B | I | 1 |  | 0 | 0 | 0 | Блок №2. Здание реактора (20UJA) с эстакадой транспортного шлюза (20UJG) бл.2 |  | 20UJA; Параметры: Труба=108x9; Разделка=1-25-1; см. Таблицу А.1 ИТТ см. Таблицу А.1 ИТТ, ИТТ:BLR1.B.110.&.&&&&&&.&&&&&.000.MD.0008; Тип атмосферы при хранении:II; Условия хранения:2(С); Тип атмосферы при эксплуатации:I; Климатическое исполнение и категория размещения:УХЛ4 | 2018-09-15 | 2018-09-25 | Атомпроект (ОПВИС УППС) | 23353.54
12 | 2.ИСУП.104319128 | 20JNB30AA201 | Клапан регулирующий | СКА 0034.100.14.000-03.03, Pр = 14 МПа, Tр = 335 oС | 2BIIa | 2 | оборудование | 100 | 8,1 | 300 | конденсат |  | 200 | ручной |  |  | нж | Под приварку | ТУ 6981-494-08847871-07 | ЛСР 2-05.2-202тм поз.55 | - |  | Система:BELБлок:2Здание:2-05.2(BEL_101123882) | 2/B | I | 1 |  | 0 | 0 | 0 | Блок №2. Здание реактора (20UJA) с эстакадой транспортного шлюза (20UJG) бл.2 |  | 20UJA; Параметры: Труба=108x9; Разделка=1-25-1; см. Таблицу А.1 ИТТ см. Таблицу А.1 ИТТ, ИТТ:BLR1.B.110.&.&&&&&&.&&&&&.000.MD.0008; Тип атмосферы при хранении:II; Условия хранения:2(С); Тип атмосферы при эксплуатации:I; Климатическое исполнение и категория размещения:УХЛ4 | 2018-09-15 | 2018-09-25 | Атомпроект (ОПВИС УППС) | 23353.54
13 | 2.ИСУП.104319129 | 20JNB40AA201 | Клапан регулирующий | СКА 0034.100.14.000-03.03, Pр = 14 МПа, Tр = 335 oС | 2BIIa | 2 | оборудование | 100 | 8,1 | 300 | конденсат |  | 200 | ручной |  |  | нж | Под приварку | ТУ 6981-494-08847871-07 | ЛСР 2-05.2-202тм поз.55 | - |  | Система:BELБлок:2Здание:2-05.2(BEL_101123882) | 2/B | I | 1 |  | 0 | 0 | 0 | Блок №2. Здание реактора (20UJA) с эстакадой транспортного шлюза (20UJG) бл.2 |  | 20UJA; Параметры: Труба=108x9; Разделка=1-25-1; см. Таблицу А.1 ИТТ см. Таблицу А.1 ИТТ, ИТТ:BLR1.B.110.&.&&&&&&.&&&&&.000.MD.0008; Тип атмосферы при хранении:II; Условия хранения:2(С); Тип атмосферы при эксплуатации:I; Климатическое исполнение и категория размещения:УХЛ4 | 2018-09-15 | 2018-09-25 | Атомпроект (ОПВИС УППС) | 23353.54
14 | 2.ИСУП.104319130 | 20JNB10AA202 | Клапан регулирующий | СКА 0034.50.14.000-03.03, Pр = 14 МПа, Tр = 335 oС | 2BIIa | 2 | оборудование | 50 | 8,1 | 300 | конденсат |  | 95 | ручной |  |  | нж | Под приварку | ТУ 6981-494-08847871-07 | Стоимость оборудования в ЛСР в явном виде отсутствует | - |  | Система:BELБлок:2Здание:2-05.2(BEL_101123882) | 2/B | I | 1 |  | 0 | 0 | 0 | Блок №2. Здание реактора (20UJA) с эстакадой транспортного шлюза (20UJG) бл.2 |  | 20UJA; Параметры: Труба=57x5,5; Разделка=1-25-1; см. Таблицу А.1 ИТТ см. Таблицу А.1 ИТТ, ИТТ:BLR1.B.110.&.&&&&&&.&&&&&.000.MD.0008; Тип атмосферы при хранении:II; Условия хранения:2(С); Тип атмосферы при эксплуатации:I; Климатическое исполнение и категория размещения:УХЛ4 | 2018-09-15 | 2018-09-25 | Атомпроект (ОПВИС УППС) | 0
15 | 2.ИСУП.104319131 | 20JNB20AA202 | Клапан регулирующий | СКА 0034.50.14.000-03.03, Pр = 14 МПа, Tр = 335 oС | 2BIIa | 2 | оборудование | 50 | 8,1 | 300 | конденсат |  | 95 | ручной |  |  | нж | Под приварку | ТУ 6981-494-08847871-07 | ЛСР 2-05.2-202тм поз.55 | - |  | Система:BELБлок:2Здание:2-05.2(BEL_101123882) | 2/B | I | 1 |  | 0 | 0 | 0 | Блок №2. Здание реактора (20UJA) с эстакадой транспортного шлюза (20UJG) бл.2 |  | 20UJA; Параметры: Труба=57x5,5; Разделка=1-25-1; см. Таблицу А.1 ИТТ см. Таблицу А.1 ИТТ, ИТТ:BLR1.B.110.&.&&&&&&.&&&&&.000.MD.0008; Тип атмосферы при хранении:II; Условия хранения:2(С); Тип атмосферы при эксплуатации:I; Климатическое исполнение и категория размещения:УХЛ4 | 2018-09-15 | 2018-09-25 | Атомпроект (ОПВИС УППС) | 23353.54
16 | 2.ИСУП.104319132 | 20JNB30AA202 | Клапан регулирующий | СКА 0034.50.14.000-03.03, Pр = 14 МПа, Tр = 335 oС | 2BIIa | 2 | оборудование | 50 | 8,1 | 300 | конденсат |  | 95 | ручной |  |  | нж | Под приварку | ТУ 6981-494-08847871-07 | ЛСР 2-05.2-202тм поз.55 | - |  | Система:BELБлок:2Здание:2-05.2(BEL_101123882) | 2/B | I | 1 |  | 0 | 0 | 0 | Блок №2. Здание реактора (20UJA) с эстакадой транспортного шлюза (20UJG) бл.2 |  | 20UJA; Параметры: Труба=57x5,5; Разделка=1-25-1; см. Таблицу А.1 ИТТ см. Таблицу А.1 ИТТ, ИТТ:BLR1.B.110.&.&&&&&&.&&&&&.000.MD.0008; Тип атмосферы при хранении:II; Условия хранения:2(С); Тип атмосферы при эксплуатации:I; Климатическое исполнение и категория размещения:УХЛ4 | 2018-09-15 | 2018-09-25 | Атомпроект (ОПВИС УППС) | 23353.54
17 | 2.ИСУП.104319133 | 20JNB40AA202 | Клапан регулирующий | СКА 0034.50.14.000-03.03, Pр = 14 МПа, Tр = 335 oС | 2BIIa | 2 | оборудование | 50 | 8,1 | 300 | конденсат |  | 95 | ручной |  |  | нж | Под приварку | ТУ 6981-494-08847871-07 | ЛСР 2-05.2-202тм поз.55 | - |  | Система:BELБлок:2Здание:2-05.2(BEL_101123882) | 2/B | I | 1 |  | 0 | 0 | 0 | Блок №2. Здание реактора (20UJA) с эстакадой транспортного шлюза (20UJG) бл.2 |  | 20UJA; Параметры: Труба=57x5,5; Разделка=1-25-1; см. Таблицу А.1 ИТТ см. Таблицу А.1 ИТТ, ИТТ:BLR1.B.110.&.&&&&&&.&&&&&.000.MD.0008; Тип атмосферы при хранении:II; Условия хранения:2(С); Тип атмосферы при эксплуатации:I; Климатическое исполнение и категория размещения:УХЛ4 | 2018-09-15 | 2018-09-25 | Атомпроект (ОПВИС УППС) | 23353.54
18 | 2.ИСУП.104319428 | 20LBG62AA201 | Клапан регулирующий | По типу ПТ2701-050-07 Pр=2,5МПа, Tр=200 °C Кvmax=7,1 м3/ч | - | 4 | оборудование | 50 | 2,5 | 200 | пар |  | 48 | встроенный электропривод | (определяется заводом-изготовителем по типу арматуры) |  | угл | под приварку | По типу ТУ 26-07-1542-90 | Стоимость оборудования в ЛСР в явном виде отсутствует | - |  | Система:BELБлок:2Здание:2-32.2(BEL_101124076) | 4/- | III | 1 |  | 0 | 0 | 0 | Блок №2. Здание водоподготовки (20UGB), баки собсвенных нужд ХВО (20UGD -12 шт) бл.2 |  | UGB, Параметры в Таблице А.2 ИТТ стр.146, ИТТ:BLR1.B.110.&.&&&&&&.&&&&&.000.MD.0008; Тип атмосферы при хранении:II; Условия хранения:2 (C); Тип атмосферы при эксплуатации:I; Климатическое исполнение и категория размещения:УХЛ4 | 2017-04-22 | 2017-05-02 | Атомпроект (ОПВИС УППС) | 0
[26 empty] | 18 |  |  |  | 0
ОТ ПОСТАВЩИКА
Formulas:
Срок поставки = [Срок поставки2]-10