## Лист1
Спецификация. Поставка кранов шаровых DN до 50 для сооружения энергоблоков № 1,2 Белорусской АЭС
№ п/п | Идентификатор | Маркировка арматуры | Наименование | Тип | Класс и группа безопас-ности изделия по НП-68-05 | Категория ОК | Оборудование/Материалы | DN(арматуры), мм | Pp (арматура АЭС), Pу (общепром. арматура), МПа | Tp(арматуры), °С | Рабочая среда | Kv,м3/ч(для регулиру-ющих клапанов) | Масса,кг | Способ управления | Тип электропривода | Мощность электро-двигателя, кВт | Материал корпуса арматуры | Способ присоединения | ТУ | Смета № | Номер чертежа | Позиция по спецификации чертежа | Номер з/сп | Класс и группа трубопровода | Категория сейсмостойкос-ти трубопровода | Количество, шт | Цена за ед., без НДС, руб. | Сумма без НДС, руб. | Сумма НДС, руб. | Сумма с НДС, руб. | Объект проектирования | Завод-изготовитель | Примечание | Срок поставки | Срок доставки | Разработчик РД | Стоимость изделия в ценах 2000 года, руб.
1 | 2 | 3 | 4 | 5 | 6 | 7 | 8 | 9 | 10 | 11 | 12 | 13 | 14 | 15 | 16 | 17 | 18 | 19 | 20 | 21 | 22 | 23 | 24 | 25 | 26 | 27 | 28 | 29 | 30 | 31 | 32 | 33 | 34 | 35 | 36 | 37 | 38
1 | 2.ИСУП.104308073 | 10LDF11AA112 | Кран шаровый запорный с электроприводом SG 05.1 | по типу КНХМ 1027нж-2-50-016-э | - | 4 | оборудование | 50 | 1,6 | 250 | конденсат рН=7 |  | 32.6 | встроенный электропривод | SG 05.1 | 0,045 | нж | под приварку | по типу ТУ КНХМ 3742.10-061-08 | Стоимость оборудования в ЛСР в явном виде отсутствует | BLR1.D.110.1.0UMA00.LDF&&.023.DC.0002 (БЛ-11411с/о) |  | BLR1.D.110.1.0UMA00.LDF&&.023.SD.0002(БЛ-11672с/о) | 4/- | II | 1 |  | 0 | 0 | 0 | Блок №1. Здание турбины (10UMA) бл.1 |  | UMA; 50 нж Параметры: Труба=57х3; Время,с=16;, ИТТ:BLR1.B.110.&.&&&&&&.&&&&&.000.MD.0003; Тип атмосферы при хранении:II; Условия хранения:2 (C); Тип атмосферы при эксплуатации:I; Климатическое исполнение и категория размещения:УХЛ4 | 2017-01-12 | 2017-01-22 | Атомпроект (ОПВИС УППС) | 0
2 | 2.ИСУП.104308076 | 10LDF12AA112 | Кран шаровый запорный с электроприводом SG 05.1 | по типу КНХМ 1027нж-2-50-016-э | - | 4 | оборудование | 50 | 1,6 | 250 | конденсат рН=7 |  | 32.6 | встроенный электропривод | SG 05.1 | 0,045 | нж | под приварку | по типу ТУ КНХМ 3742.10-061-08 | Стоимость оборудования в ЛСР в явном виде отсутствует | BLR1.D.110.1.0UMA00.LDF&&.023.DC.0002 (БЛ-11411с/о) |  | BLR1.D.110.1.0UMA00.LDF&&.023.SD.0002(БЛ-11672с/о) | 4/- | II | 1 |  | 0 | 0 | 0 | Блок №1. Здание турбины (10UMA) бл.1 |  | UMA; 50 нж Параметры: Труба=57х3; Время,с=16;, ИТТ:BLR1.B.110.&.&&&&&&.&&&&&.000.MD.0003; Тип атмосферы при хранении:II; Условия хранения:2 (C); Тип атмосферы при эксплуатации:I; Климатическое исполнение и категория размещения:УХЛ4 | 2017-01-12 | 2017-01-22 | Атомпроект (ОПВИС УППС) | 0
3 | 2.ИСУП.104308079 | 10LDF13AA112 | Кран шаровый запорный с электроприводом SG 05.1 | по типу КНХМ 1027нж-2-50-016-э | - | 4 | оборудование | 50 | 1,6 | 250 | конденсат рН=7 |  | 32.6 | встроенный электропривод | SG 05.1 | 0,045 | нж | под приварку | по типу ТУ КНХМ 3742.10-061-08 | Стоимость оборудования в ЛСР в явном виде отсутствует | BLR1.D.110.1.0UMA00.LDF&&.023.DC.0002 (БЛ-11411с/о) |  | BLR1.D.110.1.0UMA00.LDF&&.023.SD.0002(БЛ-11672с/о) | 4/- | II | 1 |  | 0 | 0 | 0 | Блок №1. Здание турбины (10UMA) бл.1 |  | UMA; 50 нж Параметры: Труба=57х3; Время,с=16;, ИТТ:BLR1.B.110.&.&&&&&&.&&&&&.000.MD.0003; Тип атмосферы при хранении:II; Условия хранения:2 (C); Тип атмосферы при эксплуатации:I; Климатическое исполнение и категория размещения:УХЛ4 | 2017-01-12 | 2017-01-22 | Атомпроект (ОПВИС УППС) | 0
4 | 2.ИСУП.104308082 | 10LDF14AA112 | Кран шаровый запорный с электроприводом SG 05.1 | по типу КНХМ 1027нж-2-50-016-э | - | 4 | оборудование | 50 | 1,6 | 250 | конденсат рН=7 |  | 32.6 | встроенный электропривод | SG 05.1 | 0,045 | нж | под приварку | по типу ТУ КНХМ 3742.10-061-08 | Стоимость оборудования в ЛСР в явном виде отсутствует | BLR1.D.110.1.0UMA00.LDF&&.023.DC.0002 (БЛ-11411с/о) |  | BLR1.D.110.1.0UMA00.LDF&&.023.SD.0002(БЛ-11672с/о) | 4/- | II | 1 |  | 0 | 0 | 0 | Блок №1. Здание турбины (10UMA) бл.1 |  | UMA; 50 нж Параметры: Труба=57х3; Время,с=16;, ИТТ:BLR1.B.110.&.&&&&&&.&&&&&.000.MD.0003; Тип атмосферы при хранении:II; Условия хранения:2 (C); Тип атмосферы при эксплуатации:I; Климатическое исполнение и категория размещения:УХЛ4 | 2017-01-12 | 2017-01-22 | Атомпроект (ОПВИС УППС) | 0
5 | 2.ИСУП.104308085 | 10LDF15AA112 | Кран шаровый запорный с электроприводом SG 05.1 | по типу КНХМ 1027нж-2-50-016-э | - | 4 | оборудование | 50 | 1,6 | 250 | конденсат рН=7 |  | 32.6 | встроенный электропривод | SG 05.1 | 0,045 | нж | под приварку | по типу ТУ КНХМ 3742.10-061-08 | Стоимость оборудования в ЛСР в явном виде отсутствует | BLR1.D.110.1.0UMA00.LDF&&.023.DC.0002 (БЛ-11411с/о) |  | BLR1.D.110.1.0UMA00.LDF&&.023.SD.0002(БЛ-11672с/о) | 4/- | II | 1 |  | 0 | 0 | 0 | Блок №1. Здание турбины (10UMA) бл.1 |  | UMA; 50 нж Параметры: Труба=57х3; Время,с=16;, ИТТ:BLR1.B.110.&.&&&&&&.&&&&&.000.MD.0003; Тип атмосферы при хранении:II; Условия хранения:2 (C); Тип атмосферы при эксплуатации:I; Климатическое исполнение и категория размещения:УХЛ4 | 2017-01-12 | 2017-01-22 | Атомпроект (ОПВИС УППС) | 0
6 | 2.ИСУП.104308088 | 10LDF21AA112 | Кран шаровый запорный с электроприводом SG 05.1 | по типу КНХМ 1027нж-2-50-016-э | - | 4 | оборудование | 50 | 1,6 | 250 | конденсат рН=7 |  | 32.6 | встроенный электропривод | SG 05.1 | 0,045 | нж | под приварку | по типу ТУ КНХМ 3742.10-061-08 | Стоимость оборудования в ЛСР в явном виде отсутствует | BLR1.D.110.1.0UMA00.LDF&&.023.DC.0002 (БЛ-11411с/о) |  | BLR1.D.110.1.0UMA00.LDF&&.023.SD.0002(БЛ-11672с/о) | 4/- | II | 1 |  | 0 | 0 | 0 | Блок №1. Здание турбины (10UMA) бл.1 |  | UMA; 50 нж Параметры: Труба=57х3; Время,с=16;, ИТТ:BLR1.B.110.&.&&&&&&.&&&&&.000.MD.0003; Тип атмосферы при хранении:II; Условия хранения:2 (C); Тип атмосферы при эксплуатации:I; Климатическое исполнение и категория размещения:УХЛ4 | 2017-01-12 | 2017-01-22 | Атомпроект (ОПВИС УППС) | 0
7 | 2.ИСУП.104308091 | 10LDF22AA112 | Кран шаровый запорный с электроприводом SG 05.1 | по типу КНХМ 1027нж-2-50-016-э | - | 4 | оборудование | 50 | 1,6 | 250 | конденсат рН=7 |  | 32.6 | встроенный электропривод | SG 05.1 | 0,045 | нж | под приварку | по типу ТУ КНХМ 3742.10-061-08 | Стоимость оборудования в ЛСР в явном виде отсутствует | BLR1.D.110.1.0UMA00.LDF&&.023.DC.0002 (БЛ-11411с/о) |  | BLR1.D.110.1.0UMA00.LDF&&.023.SD.0002(БЛ-11672с/о) | 4/- | II | 1 |  | 0 | 0 | 0 | Блок №1. Здание турбины (10UMA) бл.1 |  | UMA; 50 нж Параметры: Труба=57х3; Время,с=16;, ИТТ:BLR1.B.110.&.&&&&&&.&&&&&.000.MD.0003; Тип атмосферы при хранении:II; Условия хранения:2 (C); Тип атмосферы при эксплуатации:I; Климатическое исполнение и категория размещения:УХЛ4 | 2017-01-12 | 2017-01-22 | Атомпроект (ОПВИС УППС) | 0
8 | 2.ИСУП.104308094 | 10LDF23AA112 | Кран шаровый запорный с электроприводом SG 05.1 | по типу КНХМ 1027нж-2-50-016-э | - | 4 | оборудование | 50 | 1,6 | 250 | конденсат рН=7 |  | 32.6 | встроенный электропривод | SG 05.1 | 0,045 | нж | под приварку | по типу ТУ КНХМ 3742.10-061-08 | Стоимость оборудования в ЛСР в явном виде отсутствует | BLR1.D.110.1.0UMA00.LDF&&.023.DC.0002 (БЛ-11411с/о) |  | BLR1.D.110.1.0UMA00.LDF&&.023.SD.0002(БЛ-11672с/о) | 4/- | II | 1 |  | 0 | 0 | 0 | Блок №1. Здание турбины (10UMA) бл.1 |  | UMA; 50 нж Параметры: Труба=57х3; Время,с=16;, ИТТ:BLR1.B.110.&.&&&&&&.&&&&&.000.MD.0003; Тип атмосферы при хранении:II; Условия хранения:2 (C); Тип атмосферы при эксплуатации:I; Климатическое исполнение и категория размещения:УХЛ4 | 2017-01-12 | 2017-01-22 | Атомпроект (ОПВИС УППС) | 0
9 | 2.ИСУП.104308097 | 10LDF24AA112 | Кран шаровый запорный с электроприводом SG 05.1 | по типу КНХМ 1027нж-2-50-016-э | - | 4 | оборудование | 50 | 1,6 | 250 | конденсат рН=7 |  | 32.6 | встроенный электропривод | SG 05.1 | 0,045 | нж | под приварку | по типу ТУ КНХМ 3742.10-061-08 | Стоимость оборудования в ЛСР в явном виде отсутствует | BLR1.D.110.1.0UMA00.LDF&&.023.DC.0002 (БЛ-11411с/о) |  | BLR1.D.110.1.0UMA00.LDF&&.023.SD.0002(БЛ-11672с/о) | 4/- | II | 1 |  | 0 | 0 | 0 | Блок №1. Здание турбины (10UMA) бл.1 |  | UMA; 50 нж Параметры: Труба=57х3; Время,с=16;, ИТТ:BLR1.B.110.&.&&&&&&.&&&&&.000.MD.0003; Тип атмосферы при хранении:II; Условия хранения:2 (C); Тип атмосферы при эксплуатации:I; Климатическое исполнение и категория размещения:УХЛ4 | 2017-01-12 | 2017-01-22 | Атомпроект (ОПВИС УППС) | 0
10 | 2.ИСУП.104308100 | 10LDF25AA112 | Кран шаровый запорный с электроприводом SG 05.1 | по типу КНХМ 1027нж-2-50-016-э | - | 4 | оборудование | 50 | 1,6 | 250 | конденсат рН=7 |  | 32.6 | встроенный электропривод | SG 05.1 | 0,045 | нж | под приварку | по типу ТУ КНХМ 3742.10-061-08 | Стоимость оборудования в ЛСР в явном виде отсутствует | BLR1.D.110.1.0UMA00.LDF&&.023.DC.0002 (БЛ-11411с/о) |  | BLR1.D.110.1.0UMA00.LDF&&.023.SD.0002(БЛ-11672с/о) | 4/- | II | 1 |  | 0 | 0 | 0 | Блок №1. Здание турбины (10UMA) бл.1 |  | UMA; 50 нж Параметры: Труба=57х3; Время,с=16;, ИТТ:BLR1.B.110.&.&&&&&&.&&&&&.000.MD.0003; Тип атмосферы при хранении:II; Условия хранения:2 (C); Тип атмосферы при эксплуатации:I; Климатическое исполнение и категория размещения:УХЛ4 | 2017-01-12 | 2017-01-22 | Атомпроект (ОПВИС УППС) | 0
11 | 2.ИСУП.104274421 | 10SGD70AA121 | Кран шаровой запорный | по типу ЦКБ М39530-015 (электропривод типа МЭОФ ЯЛБИ.421321.035 ТУ) | - | 3 | оборудование | 15 | 1 | 25 | вода после механической очистки |  | 12 | встроенный электропривод | МЭОФ ЯЛБИ.421321.035 ТУ | 0,01 | угл | под приварку | по типу ТУ3742-226-34390194-2010 | Стоимость оборудования в ЛСР в явном виде отсутствует | BLR1.D.110.1.0UMA&&.SGD7&.067.DC.0001 (БЛ-08490с/о |  | BLR1.D.110.1.0UMA&&.SGD7&.067.SD.0001(БЛ-04944с/оизм.1) | 4/- | II | 1 |  | 0 | 0 | 0 | Блок №1. Здание турбины (10UMA) бл.1 |  | UMA; Параметры: Труба=18x2;, ИТТ:BLR1.B.110.&.&&&&&&.&&&&&.000.MD.0003; Тип атмосферы при хранении:II; Условия хранения:2(С); Тип атмосферы при эксплуатации:I; Климатическое исполнение и категория размещения:УХЛ4 | 2016-12-13 | 2016-12-23 | Атомпроект (ОПВИС УППС) | 0
12 | 2.ИСУП.104308713 | 10SGD01AA131 | Кран шаровой запорный | по типу ЦКБ М39530-015 (электропривод типа МЭОФ ЯЛБИ.421321.035 ТУ) | - | 3 | оборудование | 15 | 1 | 25 | вода после механической очистки |  | 12 | встроенный электропривод | МЭОФ ЯЛБИ.421321.035 ТУ | 0,01 | угл | под приварку | по типу ТУ3742-226-34390194-2010 | Стоимость оборудования в ЛСР в явном виде отсутствует | BLR1.D.110.1.0UKD99.SGD&&.067.DC.0001 (БЛ-10663с/о) |  | BLR1.D.110.1.0UKD99.SGD&&.067.SD.0001(БЛ-09417с/о) | 4/- | II | 1 |  | 0 | 0 | 0 | Блок №1. Здание безопасности (10UKD) бл.1 |  | UKD; Параметры: Труба=18x2;, ИТТ:BLR1.B.110.&.&&&&&&.&&&&&.000.MD.0003; Тип атмосферы при хранении:II; Условия хранения:2(С); Тип атмосферы при эксплуатации:I; Климатическое исполнение и категория размещения:УХЛ4 | 2016-10-09 | 2016-10-19 | Атомпроект (ОПВИС УППС) | 0
13 | 2.ИСУП.104308148 | 20LDF11AA112 | Кран шаровый запорный с электроприводом SG 05.1 | по типу КНХМ 1027нж-2-50-016-э | - | 4 | оборудование | 50 | 1,6 | 45 | конденсат рН=7 |  | 32.6 | встроенный электропривод | SG 05.1 | 0,045 | нж | под приварку | по типу ТУ КНХМ 3742.10-061-08 | Стоимость оборудования в ЛСР в явном виде отсутствует | BLR1.D.110.2.0UMA00.LDF&&.023.DC.0002 (БЛ-12510с/о) |  | BLR1.D.110.2.0UMA00.LDF&&.023.SD.0002(БЛ-12580с/о) | 4/- | II | 1 |  | 0 | 0 | 0 | Блок №2. Здание турбины (20UMA) бл.2 |  | UMA; Параметры: Труба=57х3; Время,с=16;, ИТТ:BLR1.B.110.&.&&&&&&.&&&&&.000.MD.0003; Тип атмосферы при хранении:II; Условия хранения:2 (C); Тип атмосферы при эксплуатации:I; Климатическое исполнение и категория размещения:УХЛ4 | 2017-04-28 | 2017-05-08 | Атомпроект (ОПВИС УППС) | 0
14 | 2.ИСУП.104308151 | 20LDF12AA112 | Кран шаровый запорный с электроприводом SG 05.1 | по типу КНХМ 1027нж-2-50-016-э | - | 4 | оборудование | 50 | 1,6 | 45 | конденсат рН=7 |  | 32.6 | встроенный электропривод | SG 05.1 | 0,045 | нж | под приварку | по типу ТУ КНХМ 3742.10-061-08 | Стоимость оборудования в ЛСР в явном виде отсутствует | BLR1.D.110.2.0UMA00.LDF&&.023.DC.0002 (БЛ-12510с/о) |  | BLR1.D.110.2.0UMA00.LDF&&.023.SD.0002(БЛ-12580с/о) | 4/- | II | 1 |  | 0 | 0 | 0 | Блок №2. Здание турбины (20UMA) бл.2 |  | UMA; Параметры: Труба=57х3; Время,с=16;, ИТТ:BLR1.B.110.&.&&&&&&.&&&&&.000.MD.0003; Тип атмосферы при хранении:II; Условия хранения:2 (C); Тип атмосферы при эксплуатации:I; Климатическое исполнение и категория размещения:УХЛ4 | 2017-04-28 | 2017-05-08 | Атомпроект (ОПВИС УППС) | 0
15 | 2.ИСУП.104308154 | 20LDF13AA112 | Кран шаровый запорный с электроприводом SG 05.1 | по типу КНХМ 1027нж-2-50-016-э | - | 4 | оборудование | 50 | 1,6 | 45 | конденсат рН=7 |  | 32.6 | встроенный электропривод | SG 05.1 | 0,045 | нж | под приварку | по типу ТУ КНХМ 3742.10-061-08 | Стоимость оборудования в ЛСР в явном виде отсутствует | BLR1.D.110.2.0UMA00.LDF&&.023.DC.0002 (БЛ-12510с/о) |  | BLR1.D.110.2.0UMA00.LDF&&.023.SD.0002(БЛ-12580с/о) | 4/- | II | 1 |  | 0 | 0 | 0 | Блок №2. Здание турбины (20UMA) бл.2 |  | UMA; Параметры: Труба=57х3; Время,с=16;, ИТТ:BLR1.B.110.&.&&&&&&.&&&&&.000.MD.0003; Тип атмосферы при хранении:II; Условия хранения:2 (C); Тип атмосферы при эксплуатации:I; Климатическое исполнение и категория размещения:УХЛ4 | 2017-04-28 | 2017-05-08 | Атомпроект (ОПВИС УППС) | 0
16 | 2.ИСУП.104308157 | 20LDF14AA112 | Кран шаровый запорный с электроприводом SG 05.1 | по типу КНХМ 1027нж-2-50-016-э | - | 4 | оборудование | 50 | 1,6 | 45 | конденсат рН=7 |  | 32.6 | встроенный электропривод | SG 05.1 | 0,045 | нж | под приварку | по типу ТУ КНХМ 3742.10-061-08 | Стоимость оборудования в ЛСР в явном виде отсутствует | BLR1.D.110.2.0UMA00.LDF&&.023.DC.0002 (БЛ-12510с/о) |  | BLR1.D.110.2.0UMA00.LDF&&.023.SD.0002(БЛ-12580с/о) | 4/- | II | 1 |  | 0 | 0 | 0 | Блок №2. Здание турбины (20UMA) бл.2 |  | UMA; Параметры: Труба=57х3; Время,с=16;, ИТТ:BLR1.B.110.&.&&&&&&.&&&&&.000.MD.0003; Тип атмосферы при хранении:II; Условия хранения:2 (C); Тип атмосферы при эксплуатации:I; Климатическое исполнение и категория размещения:УХЛ4 | 2017-04-28 | 2017-05-08 | Атомпроект (ОПВИС УППС) | 0
17 | 2.ИСУП.104308160 | 20LDF15AA112 | Кран шаровый запорный с электроприводом SG 05.1 | по типу КНХМ 1027нж-2-50-016-э | - | 4 | оборудование | 50 | 1,6 | 45 | конденсат рН=7 |  | 32.6 | встроенный электропривод | SG 05.1 | 0,045 | нж | под приварку | по типу ТУ КНХМ 3742.10-061-08 | Стоимость оборудования в ЛСР в явном виде отсутствует | BLR1.D.110.2.0UMA00.LDF&&.023.DC.0002 (БЛ-12510с/о) |  | BLR1.D.110.2.0UMA00.LDF&&.023.SD.0002(БЛ-12580с/о) | 4/- | II | 1 |  | 0 | 0 | 0 | Блок №2. Здание турбины (20UMA) бл.2 |  | UMA; Параметры: Труба=57х3; Время,с=16;, ИТТ:BLR1.B.110.&.&&&&&&.&&&&&.000.MD.0003; Тип атмосферы при хранении:II; Условия хранения:2 (C); Тип атмосферы при эксплуатации:I; Климатическое исполнение и категория размещения:УХЛ4 | 2017-04-28 | 2017-05-08 | Атомпроект (ОПВИС УППС) | 0
18 | 2.ИСУП.104308163 | 20LDF21AA112 | Кран шаровый запорный с электроприводом SG 05.1 | по типу КНХМ 1027нж-2-50-016-э | - | 4 | оборудование | 50 | 1,6 | 45 | конденсат рН=7 |  | 32.6 | встроенный электропривод | SG 05.1 | 0,045 | нж | под приварку | по типу ТУ КНХМ 3742.10-061-08 | ЛСР 2-05.2-202тм поз.54 | BLR1.D.110.2.0UMA00.LDF&&.023.DC.0002 (БЛ-12510с/о) |  | BLR1.D.110.2.0UMA00.LDF&&.023.SD.0002(БЛ-12580с/о) | 4/- | II | 1 |  | 0 | 0 | 0 | Блок №2. Здание турбины (20UMA) бл.2 |  | UMA; Параметры: Труба=57х3; Время,с=16;, ИТТ:BLR1.B.110.&.&&&&&&.&&&&&.000.MD.0003; Тип атмосферы при хранении:II; Условия хранения:2 (C); Тип атмосферы при эксплуатации:I; Климатическое исполнение и категория размещения:УХЛ4 | 2017-04-28 | 2017-05-08 | Атомпроект (ОПВИС УППС) | 103494.25
19 | 2.ИСУП.104308166 | 20LDF22AA112 | Кран шаровый запорный с электроприводом SG 05.1 | по типу КНХМ 1027нж-2-50-016-э | - | 4 | оборудование | 50 | 1,6 | 45 | конденсат рН=7 |  | 32.6 | встроенный электропривод | SG 05.1 | 0,045 | нж | под приварку | по типу ТУ КНХМ 3742.10-061-08 | Стоимость оборудования в ЛСР в явном виде отсутствует | BLR1.D.110.2.0UMA00.LDF&&.023.DC.0002 (БЛ-12510с/о) |  | BLR1.D.110.2.0UMA00.LDF&&.023.SD.0002(БЛ-12580с/о) | 4/- | II | 1 |  | 0 | 0 | 0 | Блок №2. Здание турбины (20UMA) бл.2 |  | UMA; Параметры: Труба=57х3; Время,с=16;, ИТТ:BLR1.B.110.&.&&&&&&.&&&&&.000.MD.0003; Тип атмосферы при хранении:II; Условия хранения:2 (C); Тип атмосферы при эксплуатации:I; Климатическое исполнение и категория размещения:УХЛ4 | 2017-04-28 | 2017-05-08 | Атомпроект (ОПВИС УППС) | 0
20 | 2.ИСУП.104308169 | 20LDF23AA112 | Кран шаровый запорный с электроприводом SG 05.1 | по типу КНХМ 1027нж-2-50-016-э | - | 4 | оборудование | 50 | 1,6 | 45 | конденсат рН=7 |  | 32.6 | встроенный электропривод | SG 05.1 | 0,045 | нж | под приварку | по типу ТУ КНХМ 3742.10-061-08 | Стоимость оборудования в ЛСР в явном виде отсутствует | BLR1.D.110.2.0UMA00.LDF&&.023.DC.0002 (БЛ-12510с/о) |  | BLR1.D.110.2.0UMA00.LDF&&.023.SD.0002(БЛ-12580с/о) | 4/- | II | 1 |  | 0 | 0 | 0 | Блок №2. Здание турбины (20UMA) бл.2 |  | UMA; Параметры: Труба=57х3; Время,с=16;, ИТТ:BLR1.B.110.&.&&&&&&.&&&&&.000.MD.0003; Тип атмосферы при хранении:II; Условия хранения:2 (C); Тип атмосферы при эксплуатации:I; Климатическое исполнение и категория размещения:УХЛ4 | 2017-04-28 | 2017-05-08 | Атомпроект (ОПВИС УППС) | 0
21 | 2.ИСУП.104308172 | 20LDF24AA112 | Кран шаровый запорный с электроприводом SG 05.1 | по типу КНХМ 1027нж-2-50-016-э | - | 4 | оборудование | 50 | 1,6 | 45 | конденсат рН=7 |  | 32.6 | встроенный электропривод | SG 05.1 | 0,045 | нж | под приварку | по типу ТУ КНХМ 3742.10-061-08 | ЛСР 2-05.2-202тм поз.54 | BLR1.D.110.2.0UMA00.LDF&&.023.DC.0002 (БЛ-12510с/о) |  | BLR1.D.110.2.0UMA00.LDF&&.023.SD.0002(БЛ-12580с/о) | 4/- | II | 1 |  | 0 | 0 | 0 | Блок №2. Здание турбины (20UMA) бл.2 |  | UMA; Параметры: Труба=57х3; Время,с=16;, ИТТ:BLR1.B.110.&.&&&&&&.&&&&&.000.MD.0003; Тип атмосферы при хранении:II; Условия хранения:2 (C); Тип атмосферы при эксплуатации:I; Климатическое исполнение и категория размещения:УХЛ4 | 2017-04-28 | 2017-05-08 | Атомпроект (ОПВИС УППС) | 103494.25
22 | 2.ИСУП.104308175 | 20LDF25AA112 | Кран шаровый запорный с электроприводом SG 05.1 | по типу КНХМ 1027нж-2-50-016-э | - | 4 | оборудование | 50 | 1,6 | 45 | конденсат рН=7 |  | 32.6 | встроенный электропривод | SG 05.1 | 0,045 | нж | под приварку | по типу ТУ КНХМ 3742.10-061-08 | Стоимость оборудования в ЛСР в явном виде отсутствует | BLR1.D.110.2.0UMA00.LDF&&.023.DC.0002 (БЛ-12510с/о) |  | BLR1.D.110.2.0UMA00.LDF&&.023.SD.0002(БЛ-12580с/о) | 4/- | II | 1 |  | 0 | 0 | 0 | Блок №2. Здание турбины (20UMA) бл.2 |  | UMA; Параметры: Труба=57х3; Время,с=16;, ИТТ:BLR1.B.110.&.&&&&&&.&&&&&.000.MD.0003; Тип атмосферы при хранении:II; Условия хранения:2 (C); Тип атмосферы при эксплуатации:I; Климатическое исполнение и категория размещения:УХЛ4 | 2017-04-28 | 2017-05-08 | Атомпроект (ОПВИС УППС) | 0
23 | 2.ИСУП.104308714 | 20SGD01AA131 | Кран шаровой запорный | по типу ЦКБ М39530-015 (электропривод типа МЭОФ ЯЛБИ.421321.035 ТУ) | - | 3 | оборудование | 15 | 1 | 25 | вода после механической очистки |  | 12 | встроенный электропривод | МЭОФ ЯЛБИ.421321.035 ТУ | 0,01 | угл | под приварку | по типу ТУ3742-226-34390194-2010 | Стоимость оборудования в ЛСР в явном виде отсутствует | BLR1.D.110.2.0UKD99.SGD&&.067.DC.0001 (БЛ-10584с/о) |  | BLR1.D.110.2.0UKD99.SGD&&.067.SD.0001(БЛ-10562с/о) | 4/- | II | 1 |  | 0 | 0 | 0 | Блок №2. Здание безопасности (20UKD) бл.2 |  | UKD; Параметры: Труба=18x2;, ИТТ:BLR1.B.110.&.&&&&&&.&&&&&.000.MD.0003; Тип атмосферы при хранении:II; Условия хранения:2(С); Тип атмосферы при эксплуатации:I; Климатическое исполнение и категория размещения:УХЛ4 | 2016-10-09 | 2016-10-19 | Атомпроект (ОПВИС УППС) | 0
24 | 2.ИСУП.104309267 | 20SGD70AA121 | Кран шаровой запорный | по типу ЦКБ М39530-015 (электропривод типа МЭОФ ЯЛБИ.421321.035 ТУ) | - | 3 | оборудование | 15 | 1 | 25 | вода после механической очистки |  | 12 | встроенный электропривод | МЭОФ ЯЛБИ.421321.035 ТУ | 0,01 | угл | под приварку | по типу ТУ3742-226-34390194-2010 | Стоимость оборудования в ЛСР в явном виде отсутствует | BLR1.D.110.2.0UMA&&.SGD7&.067.DC.0001 (БЛ-16532с/о) |  | BLR1.D.110.2.0UMA&&.SGD7&.067.SD.0001(БЛ-16553с/оизм.0) | 4/- | II | 1 |  | 0 | 0 | 0 | Блок №2. Здание турбины (20UMA) бл.2 |  | UMA; Параметры: Труба=18x2;, ИТТ:BLR1.B.110.&.&&&&&&.&&&&&.000.MD.0003; Тип атмосферы при хранении:II; Условия хранения:2(С); Тип атмосферы при эксплуатации:I; Климатическое исполнение и категория размещения:УХЛ4 | 2017-05-28 | 2017-06-07 | Атомпроект (ОПВИС УППС) | 0
[26 empty] | 24 |  |  |  | 0
Примечание: 1. Фланцевая и межфланцевая арматура поставляется комплектно с ответными фланцами, крепежом и прокладками 2. По техническим характеристикам трубопроводной арматуры допускается процентное отклонение от требуемого значения массы на ±10% и процентное отклонение от требуемого значения мощности встроенного электропривода арматуры на -10%.
|  | ОТ ПОКУПАТЕЛЯ | [30 empty] | ОТ ПОСТАВЩИКА
Formulas:
Срок поставки = [Срок доставки]-10