## Дек Б04
Спецификация. Поставка клапанов регулирующих DN 6 для сооружения энергоблоков №1,2 Белорусской АЭС
№ п/п | Идентификатор | Маркировка арматуры | Наименование | Тип | Класс и группа безопас-ности изделия по НП-68-05 | Категория ОК | Оборудование/Материалы | DN(арматуры), мм | Pp (арматура АЭС), Pу (общепром. арматура), МПа | Tp(арматуры), °С | Рабочая среда | Kv,м3/ч(для регулиру-ющих клапанов) | Масса,кг | Способ управления | Тип электропривода | Мощность электро-двигателя, кВт | Материал корпуса арматуры | Способ присоединения | ТУ | Столбец1 | Смета № | Номер чертежа | Позиция по спецификации чертежа | Номер з/сп | Класс и группа трубопровода | Категория сейсмостойкос-ти трубопровода | Количество, шт | Стоимость изделия в ценах 2000 года, руб. | Цена за ед., без НДС, руб. | Сумма без НДС, руб. | Сумма НДС, руб. | Сумма с НДС, руб. | Объект проектирования | Завод-изготовитель | Примечание | Срок закл. договора | Срок поставки | Разработчик РД | Столбец2 | Столбец3 | Столбец4
1 | 2 | 3 | 4 | 5 | 6 | 7 | 8 | 9 | 10 | 11 | 12 | 13 | 14 | 15 | 16 | 17 | 18 | 19 | 20 |  | 21 | 22 | 23 | 24 | 25 | 26 | 27 | 28 | 29 | 30 |  | 31 | 32 | 33 | 34 | 35 | 36 | 37
1 | 2.ИСУП.104230742 | 10QUK11AA201 | Клапан регулирующий | по типу КЗ27098-010М-06 Рр 11,0 МПа, Тр 300 oС | - | 4 | оборудование | 6 | 8 | 296 | продувочная вода парогенератора |  | 8 | ручной | ручной |  | нж | под приварку | ТУ 3742-049-00218147-2006 | по типу ТУ 3742-049-00218147-2006 | Стоимость оборудования в ЛСР в явном виде отсутствует, стоимость принята по договору аналогу №40/32-1/1132/86-11 от 21.01.2011 |  |  | БЛ-06629с/о (ВLR1.D.110.1.0UКА&&.QUК&&.021.SD.0001) | 4/- | III | 1 | 8769.99 | 0 | 0 | 0 | 0 | Блок №1. Вспомогательный корпус (10UKA ) бл.1 |  | UKA; Параметры: Труба=10x2; DP_max=7,9; DP_min=7,9; Max расход среды при min перепаде давления на клапане = 0.100т/ч; Min расход среды при max перепаде давления на клапане = 0.100т/ч ИТТ:BLR1.B.110.&.&&&&&&.&&&&&.000.MD.0008; Тип атмосферы при хранении:II; Условия хранения:2(С); Тип атмосферы при эксплуатации:I; Климатическое исполнение и категория размещения:УХЛ4 ИТТ № BLR1.B.110.&.&&&&&&.&&&&&.000.MD.0008 |  | 2016-06-28 | АТОМПРОЕКТ (ГППС ОИТ) | ЗЗ 2014-1937 от 15.12.2014 | Декабрь 504 | Клапаны запорные и регулирующие
2 | 2.ИСУП.104230743 | 10QUK21AA201 | Клапан регулирующий | по типу КЗ27098-010М-06 Рр 11,0 МПа, Тр 300 oС | - | 4 | оборудование | 6 | 8 | 296 | продувочная вода парогенератора |  | 8 | ручной | ручной |  | нж | под приварку | ТУ 3742-049-00218147-2006 | по типу ТУ 3742-049-00218147-2006 | Стоимость оборудования в ЛСР в явном виде отсутствует, стоимость принята по договору аналогу №40/32-1/1132/86-11 от 21.01.2011 |  |  | БЛ-06629с/о (ВLR1.D.110.1.0UКА&&.QUК&&.021.SD.0001) | 4/- | III | 1 | 8769.99 | 0 | 0 | 0 | 0 | Блок №1. Вспомогательный корпус (10UKA ) бл.1 |  | UKA; Параметры: Труба=10x2; DP_max=7,9; DP_min=7,9; Max расход среды при min перепаде давления на клапане = 0.100т/ч; Min расход среды при max перепаде давления на клапане = 0.100т/ч ИТТ:BLR1.B.110.&.&&&&&&.&&&&&.000.MD.0008; Тип атмосферы при хранении:II; Условия хранения:2(С); Тип атмосферы при эксплуатации:I; Климатическое исполнение и категория размещения:УХЛ4 ИТТ № BLR1.B.110.&.&&&&&&.&&&&&.000.MD.0008 |  | 2016-06-28 | АТОМПРОЕКТ (ГППС ОИТ) | ЗЗ 2014-1937 от 15.12.2014 | Декабрь 504 | Клапаны запорные и регулирующие
3 | 2.ИСУП.104230744 | 10QUK31AA201 | Клапан регулирующий | по типу КЗ27098-010М-06 Рр 11,0 МПа, Тр 300 oС | - | 4 | оборудование | 6 | 8 | 296 | продувочная вода парогенератора |  | 8 | ручной | ручной |  | нж | под приварку | ТУ 3742-049-00218147-2006 | по типу ТУ 3742-049-00218147-2006 | Стоимость оборудования в ЛСР в явном виде отсутствует, стоимость принята по договору аналогу №40/32-1/1132/86-11 от 21.01.2011 |  |  | БЛ-06629с/о (ВLR1.D.110.1.0UКА&&.QUК&&.021.SD.0001) | 4/- | III | 1 | 8769.99 | 0 | 0 | 0 | 0 | Блок №1. Вспомогательный корпус (10UKA ) бл.1 |  | UKA; Параметры: Труба=10x2; DP_max=7,9; DP_min=7,9; Max расход среды при min перепаде давления на клапане = 0.100т/ч; Min расход среды при max перепаде давления на клапане = 0.100т/ч ИТТ:BLR1.B.110.&.&&&&&&.&&&&&.000.MD.0008; Тип атмосферы при хранении:II; Условия хранения:2(С); Тип атмосферы при эксплуатации:I; Климатическое исполнение и категория размещения:УХЛ4 ИТТ № BLR1.B.110.&.&&&&&&.&&&&&.000.MD.0008 |  | 2016-06-28 | АТОМПРОЕКТ (ГППС ОИТ) | ЗЗ 2014-1937 от 15.12.2014 | Декабрь 504 | Клапаны запорные и регулирующие
4 | 2.ИСУП.104230745 | 10QUK41AA201 | Клапан регулирующий | по типу КЗ27098-010М-06 Рр 11,0 МПа, Тр 300 oС | - | 4 | оборудование | 6 | 8 | 296 | продувочная вода парогенератора |  | 8 | ручной | ручной |  | нж | под приварку | ТУ 3742-049-00218147-2006 | по типу ТУ 3742-049-00218147-2006 | Стоимость оборудования в ЛСР в явном виде отсутствует, стоимость принята по договору аналогу №40/32-1/1132/86-11 от 21.01.2011 |  |  | БЛ-06629с/о (ВLR1.D.110.1.0UКА&&.QUК&&.021.SD.0001) | 4/- | III | 1 | 8769.99 | 0 | 0 | 0 | 0 | Блок №1. Вспомогательный корпус (10UKA ) бл.1 |  | UKA; Параметры: Труба=10x2; DP_max=7,9; DP_min=7,9; Max расход среды при min перепаде давления на клапане = 0.100т/ч; Min расход среды при max перепаде давления на клапане = 0.100т/ч ИТТ:BLR1.B.110.&.&&&&&&.&&&&&.000.MD.0008; Тип атмосферы при хранении:II; Условия хранения:2(С); Тип атмосферы при эксплуатации:I; Климатическое исполнение и категория размещения:УХЛ4 ИТТ № BLR1.B.110.&.&&&&&&.&&&&&.000.MD.0008 |  | 2016-06-28 | АТОМПРОЕКТ (ГППС ОИТ) | ЗЗ 2014-1937 от 15.12.2014 | Декабрь 504 | Клапаны запорные и регулирующие
5 | 2.ИСУП.104230868 | 20QUK11AA201 | Клапан регулирующий | по типу КЗ27098-010М-06 Рр 11,0 МПа, Тр 300 oС | - | 4 | оборудование | 6 | 8 | 296 | продувочная вода парогенератора |  | 8 | ручной | ручной |  | нж | под приварку | ТУ 3742-049-00218147-2006 | по типу ТУ 3742-049-00218147-2006 | Стоимость оборудования в ЛСР в явном виде отсутствует, стоимость принята по договору аналогу №40/32-1/1132/86-11 от 21.01.2011 |  |  | BEL_101123878 (Система:ВЕLБлок:2Здание:2-06.2) | 4/- | III | 1 | 8769.99 | 0 | 0 | 0 | 0 | Блок №2. Вспомогательный корпус (20UKA) бл.2 |  | UKA; Параметры: Труба=10x2; DP_max=7,9; DP_min=7,9; Max расход среды при min перепаде давления на клапане = 0.100т/ч; Min расход среды при max перепаде давления на клапане = 0.100т/ч ИТТ:BLR1.B.110.&.&&&&&&.&&&&&.000.MD.0008; Тип атмосферы при хранении:II; Условия хранения:2(С); Тип атмосферы при эксплуатации:I; Климатическое исполнение и категория размещения:УХЛ4 ИТТ № BLR1.B.110.&.&&&&&&.&&&&&.000.MD.0008 |  | 2017-11-06 | АТОМПРОЕКТ (ГППС ОИТ) | ЗЗ 2014-1938 от 15.12.2014 | Декабрь 504 | Клапаны запорные и регулирующие
6 | 2.ИСУП.104230869 | 20QUK21AA201 | Клапан регулирующий | по типу КЗ27098-010М-06 Рр 11,0 МПа, Тр 300 oС | - | 4 | оборудование | 6 | 8 | 296 | продувочная вода парогенератора |  | 8 | ручной | ручной |  | нж | под приварку | ТУ 3742-049-00218147-2006 | по типу ТУ 3742-049-00218147-2006 | Стоимость оборудования в ЛСР в явном виде отсутствует, стоимость принята по договору аналогу №40/32-1/1132/86-11 от 21.01.2011 |  |  | BEL_101123878 (Система:ВЕLБлок:2Здание:2-06.2) | 4/- | III | 1 | 8769.99 | 0 | 0 | 0 | 0 | Блок №2. Вспомогательный корпус (20UKA) бл.2 |  | UKA; Параметры: Труба=10x2; DP_max=7,9; DP_min=7,9; Max расход среды при min перепаде давления на клапане = 0.100т/ч; Min расход среды при max перепаде давления на клапане = 0.100т/ч ИТТ:BLR1.B.110.&.&&&&&&.&&&&&.000.MD.0008; Тип атмосферы при хранении:II; Условия хранения:2(С); Тип атмосферы при эксплуатации:I; Климатическое исполнение и категория размещения:УХЛ4 ИТТ № BLR1.B.110.&.&&&&&&.&&&&&.000.MD.0008 |  | 2017-11-06 | АТОМПРОЕКТ (ГППС ОИТ) | ЗЗ 2014-1938 от 15.12.2014 | Декабрь 504 | Клапаны запорные и регулирующие
7 | 2.ИСУП.104230870 | 20QUK31AA201 | Клапан регулирующий | по типу КЗ27098-010М-06 Рр 11,0 МПа, Тр 300 oС | - | 4 | оборудование | 6 | 8 | 296 | продувочная вода парогенератора |  | 8 | ручной | ручной |  | нж | под приварку | ТУ 3742-049-00218147-2006 | по типу ТУ 3742-049-00218147-2006 | Стоимость оборудования в ЛСР в явном виде отсутствует, стоимость принята по договору аналогу №40/32-1/1132/86-11 от 21.01.2011 |  |  | BEL_101123878 (Система:ВЕLБлок:2Здание:2-06.2) | 4/- | III | 1 | 8769.99 | 0 | 0 | 0 | 0 | Блок №2. Вспомогательный корпус (20UKA) бл.2 |  | UKA; Параметры: Труба=10x2; DP_max=7,9; DP_min=7,9; Max расход среды при min перепаде давления на клапане = 0.100т/ч; Min расход среды при max перепаде давления на клапане = 0.100т/ч ИТТ:BLR1.B.110.&.&&&&&&.&&&&&.000.MD.0008; Тип атмосферы при хранении:II; Условия хранения:2(С); Тип атмосферы при эксплуатации:I; Климатическое исполнение и категория размещения:УХЛ4 ИТТ № BLR1.B.110.&.&&&&&&.&&&&&.000.MD.0008 |  | 2017-11-06 | АТОМПРОЕКТ (ГППС ОИТ) | ЗЗ 2014-1938 от 15.12.2014 | Декабрь 504 | Клапаны запорные и регулирующие
8 | 2.ИСУП.104230871 | 20QUK41AA201 | Клапан регулирующий | по типу КЗ27098-010М-06 Рр 11,0 МПа, Тр 300 oС | - | 4 | оборудование | 6 | 8 | 296 | продувочная вода парогенератора |  | 8 | ручной | ручной |  | нж | под приварку | ТУ 3742-049-00218147-2006 | по типу ТУ 3742-049-00218147-2006 | Стоимость оборудования в ЛСР в явном виде отсутствует, стоимость принята по договору аналогу №40/32-1/1132/86-11 от 21.01.2011 |  |  | BEL_101123878 (Система:ВЕLБлок:2Здание:2-06.2) | 4/- | III | 1 | 8769.99 | 0 | 0 | 0 | 0 | Блок №2. Вспомогательный корпус (20UKA) бл.2 |  | UKA; Параметры: Труба=10x2; DP_max=7,9; DP_min=7,9; Max расход среды при min перепаде давления на клапане = 0.100т/ч; Min расход среды при max перепаде давления на клапане = 0.100т/ч ИТТ:BLR1.B.110.&.&&&&&&.&&&&&.000.MD.0008; Тип атмосферы при хранении:II; Условия хранения:2(С); Тип атмосферы при эксплуатации:I; Климатическое исполнение и категория размещения:УХЛ4 ИТТ № BLR1.B.110.&.&&&&&&.&&&&&.000.MD.0008 |  | 2017-11-06 | АТОМПРОЕКТ (ГППС ОИТ) | ЗЗ 2014-1938 от 15.12.2014 | Декабрь 504 | Клапаны запорные и регулирующие
[24 empty] | ИТОГО: |  |  | 8 |  |  | 0 | 0 | 0
От Поставщика