## Арматура
Поставка клапанов обратных специальных до DN 50
Item No. | Item No as per Contract with NPCIL | Item No Specification of AEP (SSO number) | Code as per KKS, MCS | Name of the equipment | Type, grade, model, code, technical characteristic | No. of TU, drawing, specifications etc. | Safety class/ group/ category of seismic resistance | Quality assurance category | Material | Unit of measurement | Quantity | Mass (kg) |  | Climatic design and category of placement | Conditions of storage | Location (elevation) | Delivery date in month (from the date of conclusion of the Contract) | Price for payment (US dollars) |  |  | The manufacturer
[12 empty] | Per unit | Total | Type of atmosphere | Type of atmosphere |  |  | Per unit | Total
№ позиции | № Позиции по контракту с ИКАЭЛ | № п/п по спецификации АЭП (номер по СЗС) | Код по KKS, MCS | Наименование оборудования | Тип, марка, модель, шифр, техническая характеристика | № ТУ, чертежа, технических требований и др. | Класс безопасности/ Группа/ Категория сейсмостойкости | Категория обеспечения качества | Материал | Единица измерения | Количество | Масса (кг) | Столбец1 | Климатическое исполнение и категория размещения | Условия хранения | Место установки | Срок поставки в месяцах (с даты заключения Договора) | Цена | Столбец2 | Примечание | Завод-изготовитель
[12 empty] | Единицы | Общая | Тип атмосферы | Тип атмосферы |  |  | Ед. | Общая
1 | 2 | 3 | 4 | 5 | 6 | 7 | 8 | 9 | 10 | 11 | 12 | 13 | 14 | 15 | 16 | 17 | 18 | 19 | 20 | 21
1 | 5.3.57 | 110.7.124.59 | 30KPK30AA601 | Check valve Клапан обратный | по типу C54 DN 50 mm Pp 0,9 MPa Tp 100 oC Medium - pulp DN 50 мм Рр 0,9 МПа Тр 100 оС Среда - пульпа | - | 3СIIIc/ II | QA3 | ss / нж | шт. | 1 | 17.5 | 17.5 | T3/III | 9(ОЖ1)/III | UKC-Вспомогательное реакторное здание с БПУ |  | 0 | 0 | альт. среда - дистиллят: вне оболочки; Срок службы не менее 30 лет; ремонтопригодность в соотвествии с п. 2.3.19 НП-068-05; коэффициент гидравлического сопротивления - п.2.3.5 НП-068-05; комплектность - п.3.6 НП-068-05; герметичность - п.2.3.8 НП-068-05; крепление арматуры к строительным конструкциям - п. 3.1. НП-068-05; конструкция соосная; альт.среда - пульпа, кубовый остаток; L=216 мм H1 = 200 мм H2 = 300 мм Разделка кромок патрубков 1-23 alternative medium is distillate outside the containment; service life is not less than 30 years; repairability is as per i. 2.3.19 pf NP-068-05; hydraulic resistance coefficient is as per i. 2.3.5 of NP-068-05; completeness is as per i. 306 of NP-068-05; leaktightness is as per i. 2.3.8 of NP-068-05; valves fixing to civil structures is as per i. 301 of NP-068-05; coaxial structure; alternative medium is pulp; L=216 mm H1 = 200 mm H2 = 300 mm preparation of nozzle edges 1-23
2 | 5.3.57 | 110.7.124.59 | 30KPK10AA601 | Check valve Клапан обратный | по типу C54 DN 50 mm Pp 0,9 MPa Tp 100 oC Medium - pulp DN 50 мм Рр 0,9 МПа Тр 100 оС Среда - пульпа | - | 3СIIIc/ II | QA3 | ss / нж | шт. | 1 | 17.5 | 17.5 | T3/III | 9(ОЖ1)/III | UKC-Вспомогательное реакторное здание с БПУ |  | 0 | 0 | альт. среда - дистиллят: вне оболочки; Срок службы не менее 30 лет; ремонтопригодность в соотвествии с п. 2.3.19 НП-068-05; коэффициент гидравлического сопротивления - п.2.3.5 НП-068-05; комплектность - п.3.6 НП-068-05; герметичность - п.2.3.8 НП-068-05; крепление арматуры к строительным конструкциям - п. 3.1. НП-068-05; конструкция соосная; альт.среда - пульпа, кубовый остаток; L=216 мм H1 = 200 мм H2 = 300 мм Разделка кромок патрубков 1-23 alternative medium is distillate outside the containment; service life is not less than 30 years; repairability is as per i. 2.3.19 pf NP-068-05; hydraulic resistance coefficient is as per i. 2.3.5 of NP-068-05; completeness is as per i. 3.6 of NP-068-05; leaktightness is as per i. 2.3.8 of NP-068-05; valves fixing to civil structures is as per i. 3.1 of NP-068-05; coaxial structure; alternative medium is pulp; L=216 mm H1 = 200 mm H2 = 300 mm preparation of nozzle edges 1-23
3 | 5.3.57 | 110.7.124.59 | 30KPK30AA602 | Check valve Клапан обратный | по типу C54 DN 50 mm Pp 0,9 MPa Tp 100 oC Medium - pulp DN 50 мм Рр 0,9 МПа Тр 100 оС Среда - пульпа | - | 3СIIIc/ II | QA3 | ss / нж | шт. | 1 | 17.5 | 17.5 | T3/III | 9(ОЖ1)/III | UKC-Вспомогательное реакторное здание с БПУ |  | 0 | 0 | альт. среда - дистиллят: вне оболочки; Срок службы не менее 30 лет; ремонтопригодность в соотвествии с п. 2.3.19 НП-068-05; коэффициент гидравлического сопротивления - п.2.3.5 НП-068-05; комплектность - п.3.6 НП-068-05; герметичность - п.2.3.8 НП-068-05; крепление арматуры к строительным конструкциям - п. 3.1. НП-068-05; конструкция соосная; альт.среда - пульпа, кубовый остаток; L=216 мм H1 = 200 мм H2 = 300 мм Разделка кромок патрубков 1-23 alternative medium is distillate outside the containment; service life is not less than 30 years; repairability is as per i. 2.3.19 of NP-068-05; hydraulic resistance coefficient is as per i. 2.3.5 of NP-068-05; completeness is as per i. 3.6 of NP-068-05; leaktightness is as per i. 2.3.8 of NP-068-05; valves fixing to civil structures is as per i. 3.1 of NP-068-05; coaxial structure; alternative medium is pulp; L=216 mm H1 = 200 mm H2 = 300 mm preparation of nozzle edges 1-23
4 | 5.3.56 | 110.7.124.58 | 30KPK20AA601 | Check valve Клапан обратный | по типу 4215 12 FB 011 DN 25 mm Pp 0,9 MPa Тр 104 оС Medium- compressed air, vat residue, DN 25 мм Рр 0,9 МПа Тр 104 оС Среда - сжатый воздух, кубовый остаток | - | 3СIIIc/ II | QA3 | ss / нж | шт. | 1 | 3.7 | 3.7 | T3/III | 9(ОЖ1)/III | UKC-Вспомогательное реакторное здание с БПУ |  | 0 | 0 | Тр 104 оС; альт.среда - кубовый остаток; вне оболочки ; Срок службы не менее 30 лет; ремонтопригодность в соотвествии с п. 2.3.19 НП-068-05; коэффициент гидравлического сопротивления - п.2.3.5 НП-068-05; комплектность - п.3.6 НП-068-05; герметичность - п.2.3.8 НП-068-05; крепление арматуры к строительным конструкциям - п. 3.1. НП-068-05; конструкция несоосная соосная; L=160 мм H1 = 81 мм H2 = 135 мм Разделка кромок патрубков 1-23 Tp 104 oC; alternative medium is vat residue; outside the containment; service life is not less than 30 years; repairability is as per i. 2.3.19 of NP-068-05; hydraulic resistance coefficient is as per i. 2.3.5 of NP-068-05; completeness is as per i. 3.6 of NP-068-05; leaktightness is as per i. 2.3.8 of NP-068-05; valves fixing to civil structures is as per i. 3.1 of NP-068-05; coaxial structure; L= 160 mm H1 = 81 mm H2 = 135 mm preparation of nozzle edges 1-23
5 | 5.3.71 | 110.7.922 | 30KPK10AA603 | Check valve Клапан обратный | по типу C54 DN 50 mm Pp 0,9 MPa Tp 104 oC Medium - distillate, vat residue DN 50 мм Рр 0,9 МПа Тр 104 оС Среда - дистиллят, кубовый остаток | - | 3СIIIc/ II | QA3 | ss / нж | шт. | 1 | 17.5 | 17.5 | T3/III | 9(ОЖ1)/III | UKC-Вспомогательное реакторное здание с БПУ |  | 0 | 0 | Тр 104 оС;вне оболочки ;альт.среда - кубовый остаток, Срок службы не менее 30 лет; ремонтопригодность в соотвествии с п. 2.3.19 НП-068-05; коэффициент гидравлического сопротивления - п.2.3.5 НП-068-05; комплектность - п.3.6 НП-068-05; герметичность - п.2.3.8 НП-068-05; крепление арматуры к строительным конструкциям - п. 3.1. НП-068-05; конструкция соосная; L=216 мм H1 = 200 мм H2 = 300 мм Разделка кромок патрубков 1-23 Tp 104 oC; outside the containment; alternative medium is vat residue; service life is not less than 30 years; repairability is as per i. 2.3.19 of NP-068-05; hydraulic resistance coefficient is as per i. 2.3.5 of NP-068-05; completeness is as per i. 3.6 of NP-068-05; leaktightness is as per i. 2.3.8 of NP-068-05; valves fixing to civil structures is as per i. 3.1 of NP-068-05; coaxial structure; L= 216 mm H1 = 200 mm H2 = 300 mm preparation of nozzle edges 1-23
6 | 5.3.56 | 110.7.124.58 | 30KPK91AA601 | Check valve Клапан обратный | по типу 4215 12 FB 011 DN 25 mm Pp 0,9 MPa Тр 104 оС Medium- compressed air, vat residue, DN 25 мм Рр 0,9 МПа Тр 104 оС Среда - сжатый воздух, кубовый остаток | - | 3СIIIc/ II | QA3 | ss / нж | шт. | 1 | 3.7 | 3.7 | T3/III | 9(ОЖ1)/III | UKC-Вспомогательное реакторное здание с БПУ |  | 0 | 0 | Тр 104 оС; альт.среда - кубовый остаток; вне оболочки ; Срок службы не менее 30 лет; ремонтопригодность в соотвествии с п. 2.3.19 НП-068-05; коэффициент гидравлического сопротивления - п.2.3.5 НП-068-05; комплектность - п.3.6 НП-068-05; герметичность - п.2.3.8 НП-068-05; крепление арматуры к строительным конструкциям - п. 3.1. НП-068-05; конструкция несоосная соосная; L=160 мм H1 = 81 мм H2 = 135 мм Разделка кромок патрубков 1-23 Tp 104 oC; alternative medium is vat residue outside the containment; service life is not less than 30 years; repairability is as per i. 2.3.19 of NP-068-05; hydraulic resistance coefficient is as per i. 2.3.5 of NP-068-05; completeness is as per i. 3.6 of NP-068-05; leaktightness is as per i. 2.3.8 of NP-068-05; valves fixing to civil structures is as per i. 3.1 of NP-068-05; coaxial structure; L= 160 mm H1 = 81 mm H2 = 135 mm preparation of nozzle edges 1-23
7 | 5.3.71 | 110.7.922 | 30KPK10AA602 | Check valve Клапан обратный | по типу C54 DN 50 mm Pp 0,9 MPa Tp 104 oC Medium - distillate, vat residue DN 50 мм Рр 0,9 МПа Тр 104 оС Среда - дистиллят, кубовый остаток | - | 3СIIIc/ II | QA3 | ss / нж | шт. | 1 | 17.5 | 17.5 | T3/III | 9(ОЖ1)/III | UKC-Вспомогательное реакторное здание с БПУ |  | 0 | 0 | Тр 104 оС;вне оболочки ;альт.среда - кубовый остаток, Срок службы не менее 30 лет; ремонтопригодность в соотвествии с п. 2.3.19 НП-068-05; коэффициент гидравлического сопротивления - п.2.3.5 НП-068-05; комплектность - п.3.6 НП-068-05; герметичность - п.2.3.8 НП-068-05; крепление арматуры к строительным конструкциям - п. 3.1. НП-068-05; конструкция соосная; L=216 мм H1 = 200 мм H2 = 300 мм Разделка кромок патрубков 1-23 Tp 104 oC; outside the containment; alternative medium is vat residue; service life is not less than 30 years; repairability is as per i. 2.3.19 of NP-068-05; hydraulic resistance coefficient is as per i. 2.3.5 of NP-068-05; completeness is as per i. 3.6 of NP-068-05; leaktightness is as per i. 2.3.8 of NP-068-05; valves fixing to civil structures is as per i. 3.1 of NP-068-05; coaxial structure; L= 216 mm H1 = 200 mm H2 = 300 mm preparation of nozzle edges 1-23
1 | 5.4.57 | 110.7.124.59 | 40KPK30AA601 | Check valve Клапан обратный | по типу C54 DN 50 mm Pp 0,9 MPa Tp 100 oC Medium - pulp DN 50 мм Рр 0,9 МПа Тр 100 оС Среда - пульпа | - | 3СIIIc/ II | QA3 | ss / нж | шт. | 1 | 17.5 | 17.5 | T3/III | 9(ОЖ1)/III | UKC-Вспомогательное реакторное здание с БПУ |  | 0 | 0 | альт. среда - дистиллят: вне оболочки; Срок службы не менее 30 лет; ремонтопригодность в соотвествии с п. 2.3.19 НП-068-05; коэффициент гидравлического сопротивления - п.2.3.5 НП-068-05; комплектность - п.3.6 НП-068-05; герметичность - п.2.3.8 НП-068-05; крепление арматуры к строительным конструкциям - п. 3.1. НП-068-05; конструкция соосная; альт.среда - пульпа, кубовый остаток; L=216 мм H1 = 200 мм H2 = 300 мм Разделка кромок патрубков 1-23 alternative medium is distillate outside the containment; service life is not less than 30 years; repairability is as per i. 2.3.19 pf NP-068-05; hydraulic resistance coefficient is as per i. 2.3.5 of NP-068-05; completeness is as per i. 3.6 of NP-068-05; leaktightness is as per i. 2.3.8 of NP-068-05; valves fixing to civil structures is as per i. 3.1 of NP-068-05; coaxial structure; alternative medium is pulp; L=216 mm H1 = 200 mm H2 = 300 mm preparation of nozzle edges 1-23
2 | 5.4.57 | 110.7.124.59 | 40KPK10AA601 | Check valve Клапан обратный | по типу C54 DN 50 mm Pp 0,9 MPa Tp 100 oC Medium - pulp DN 50 мм Рр 0,9 МПа Тр 100 оС Среда - пульпа | - | 3СIIIc/ II | QA3 | ss / нж | шт. | 1 | 17.5 | 17.5 | T3/III | 9(ОЖ1)/III | UKC-Вспомогательное реакторное здание с БПУ |  | 0 | 0 | альт. среда - дистиллят: вне оболочки; Срок службы не менее 30 лет; ремонтопригодность в соотвествии с п. 2.3.19 НП-068-05; коэффициент гидравлического сопротивления - п.2.3.5 НП-068-05; комплектность - п.3.6 НП-068-05; герметичность - п.2.3.8 НП-068-05; крепление арматуры к строительным конструкциям - п. 3.1. НП-068-05; конструкция соосная; альт.среда - пульпа, кубовый остаток; L=216 мм H1 = 200 мм H2 = 300 мм Разделка кромок патрубков 1-23 alternative medium is distillate outside the containment; service life is not less than 30 years; repairability is as per i. 2.3.19 pf NP-068-05; hydraulic resistance coefficient is as per i. 2.3.5 of NP-068-05; completeness is as per i. 3.6 of NP-068-05; leaktightness is as per i. 2.3.8 of NP-068-05; valves fixing to civil structures is as per i. 3.1 of NP-068-05; coaxial structure; alternative medium is pulp; L=216 mm H1 = 200 mm H2 = 300 mm preparation of nozzle edges 1-23
3 | 5.4.57 | 110.7.124.59 | 40KPK30AA602 | Check valve Клапан обратный | по типу C54 DN 50 mm Pp 0,9 MPa Tp 100 oC Medium - pulp DN 50 мм Рр 0,9 МПа Тр 100 оС Среда - пульпа | - | 3СIIIc/ II | QA3 | ss / нж | шт. | 1 | 17.5 | 17.5 | T3/III | 9(ОЖ1)/III | UKC-Вспомогательное реакторное здание с БПУ |  | 0 | 0 | альт. среда - дистиллят: вне оболочки; Срок службы не менее 30 лет; ремонтопригодность в соотвествии с п. 2.3.19 НП-068-05; коэффициент гидравлического сопротивления - п.2.3.5 НП-068-05; комплектность - п.3.6 НП-068-05; герметичность - п.2.3.8 НП-068-05; крепление арматуры к строительным конструкциям - п. 3.1. НП-068-05; конструкция соосная; альт.среда - пульпа, кубовый остаток; L=216 мм H1 = 200 мм H2 = 300 мм Разделка кромок патрубков 1-23 alternative medium is distillate outside the containment; service life is not less than 30 years; repairability is as per i. 2.3.19 pf NP-068-05; hydraulic resistance coefficient is as per i. 2.3.5 of NP-068-05; completeness is as per i. 3.6 of NP-068-05; leaktightness is as per i. 2.3.8 of NP-068-05; valves fixing to civil structures is as per i. 3.1 of NP-068-05; coaxial structure; alternative medium is pulp; L=216 mm H1 = 200 mm H2 = 300 mm preparation of nozzle edges 1-23
4 | 5.4.56 | 110.7.124.58 | 40KPK20AA601 | Check valve Клапан обратный | по типу 4215 12 FB 011 DN 25 mm Pp 0,9 MPa Тр 104 оС Medium- compressed air, vat residue, DN 25 мм Рр 0,9 МПа Тр 104 оС Среда - сжатый воздух, кубовый остаток | - | 3СIIIc/ II | QA3 | ss / нж | шт. | 1 | 3.7 | 3.7 | T3/III | 9(ОЖ1)/III | UKC-Вспомогательное реакторное здание с БПУ |  | 0 | 0 | Тр 104 оС; альт.среда - кубовый остаток; вне оболочки ; Срок службы не менее 30 лет; ремонтопригодность в соотвествии с п. 2.3.19 НП-068-05; коэффициент гидравлического сопротивления - п.2.3.5 НП-068-05; комплектность - п.3.6 НП-068-05; герметичность - п.2.3.8 НП-068-05; крепление арматуры к строительным конструкциям - п. 3.1. НП-068-05; конструкция несоосная соосная; L=160 мм H1 = 81 мм H2 = 135 мм Разделка кромок патрубков 1-23 Tp 104 oC; alternative medium is vat residue outside the containment;; service life is not less than 30 years; repairability is as per i. 2.3.19 of NP-068-05; hydraulic resistance coefficient is as per i. 2.3.5 of NP-068-05; completeness is as per i. 3.6 of NP-068-05; leaktightness is as per i. 2.3.8 of NP-068-05; valves fixing to civil structures is as per i. 3.1 of NP-068-05; coaxial structure; L= 160 mm H1 = 81 mm H2 = 135 mm preparation of nozzle edges 1-23
5 | 5.4.71 | 110.7.922 | 40KPK10AA603 | Check valve Клапан обратный | по типу C54 DN 50 mm Pp 0,9 MPa Tp 104 oC Medium - distillate, vat residue DN 50 мм Рр 0,9 МПа Тр 104 оС Среда - дистиллят, кубовый остаток | - | 3СIIIc/ II | QA3 | ss / нж | шт. | 1 | 17.5 | 17.5 | T3/III | 9(ОЖ1)/III | UKC-Вспомогательное реакторное здание с БПУ |  | 0 | 0 | Тр 104 оС;вне оболочки ;альт.среда - кубовый остаток, Срок службы не менее 30 лет; ремонтопригодность в соотвествии с п. 2.3.19 НП-068-05; коэффициент гидравлического сопротивления - п.2.3.5 НП-068-05; комплектность - п.3.6 НП-068-05; герметичность - п.2.3.8 НП-068-05; крепление арматуры к строительным конструкциям - п. 3.1. НП-068-05; конструкция соосная; L=216 мм H1 = 200 мм H2 = 300 мм Разделка кромок патрубков 1-23 Tp 104 oC; outside the containment; alternative medium is vat residue; service life is not less than 30 years; repairability is as per i. 2.3.19 of NP-068-05; hydraulic resistance coefficient is as per i. 2.3.5 of NP-068-05; completeness is as per i. 3.6 of NP-068-05; leaktightness is as per i. 2.3.8 of NP-068-05; valves fixing to civil structures is as per i. 3.1 of NP-068-05; coaxial structure; L= 216 mm H1 = 200 mm H2 = 300 mm preparation of nozzle edges 1-23
6 | 5.4.56 | 110.7.124.58 | 40KPK91AA601 | Check valve Клапан обратный | по типу 4215 12 FB 011 DN 25 mm Pp 0,9 MPa Тр 104 оС Medium- compressed air, vat residue, DN 25 мм Рр 0,9 МПа Тр 104 оС Среда - сжатый воздух, кубовый остаток | - | 3СIIIc/ II | QA3 | ss / нж | шт. | 1 | 3.7 | 3.7 | T3/III | 9(ОЖ1)/III | UKC-Вспомогательное реакторное здание с БПУ |  | 0 | 0 | Тр 104 оС; альт.среда - кубовый остаток; вне оболочки ; Срок службы не менее 30 лет; ремонтопригодность в соотвествии с п. 2.3.19 НП-068-05; коэффициент гидравлического сопротивления - п.2.3.5 НП-068-05; комплектность - п.3.6 НП-068-05; герметичность - п.2.3.8 НП-068-05; крепление арматуры к строительным конструкциям - п. 3.1. НП-068-05; конструкция несоосная соосная; L=160 мм H1 = 81 мм H2 = 135 мм Разделка кромок патрубков 1-23 Tp 104 oC; alternative medium is vat residue; outside the containment; service life is not less than 30 years; repairability is as per i. 2.3.19 of NP-068-05; hydraulic resistance coefficient is as per i. 2.3.5 of NP-068-05; completeness is as per i. 3.6 of NP-068-05; leaktightness is as per i. 2.3.8 of NP-068-05; valves fixing to civil structures is as per i. 3.1 of NP-068-05; coaxial structure; L= 160 mm H1 = 81 mm H2 = 135 mm preparation of nozzle edges 1-23
7 | 5.4.71 | 110.7.922 | 40KPK10AA602 | Check valve Клапан обратный | по типу C54 DN 50 mm Pp 0,9 MPa Tp 104 oC Medium - distillate, vat residue DN 50 мм Рр 0,9 МПа Тр 104 оС Среда - дистиллят, кубовый остаток | - | 3СIIIc/ II | QA3 | ss / нж | шт. | 1 | 17.5 | 17.5 | T3/III | 9(ОЖ1)/III | UKC-Вспомогательное реакторное здание с БПУ |  | 0 | 0 | Тр 104 оС;вне оболочки ;альт.среда - кубовый остаток, Срок службы не менее 30 лет; ремонтопригодность в соотвествии с п. 2.3.19 НП-068-05; коэффициент гидравлического сопротивления - п.2.3.5 НП-068-05; комплектность - п.3.6 НП-068-05; герметичность - п.2.3.8 НП-068-05; крепление арматуры к строительным конструкциям - п. 3.1. НП-068-05; конструкция соосная; L=216 мм H1 = 200 мм H2 = 300 мм Разделка кромок патрубков 1-23 Tp 104 oC; outside the containment; alternative medium is vat residue; service life is not less than 30 years; repairability is as per i. 2.3.19 of NP-068-05; hydraulic resistance coefficient is as per i. 2.3.5 of NP-068-05; completeness is as per i. 3.6 of NP-068-05; leaktightness is as per i. 2.3.8 of NP-068-05; valves fixing to civil structures is as per i. 3.1 of NP-068-05; coaxial structure; L= 216 mm H1 = 200 mm H2 = 300 mm preparation of nozzle edges 1-23
[9 empty] | ИТОГО: |  | 14 | [7 empty] | 0
От Поставщика