## Гладкая-клап пневмоприв
Поставка арматуры пневмоприводной до DN 150 для сооружения энергоблоков №1 и №2 Курской АЭС
№ п/п | Идентификатор | Маркировка арматуры | Наименование | Тип | Класс и группа безопас-ности изделия по НП-68-05 | Категория ОК | Оборудование/Материалы | DN(арматуры), мм | Pp (арматура АЭС), Pу (общепром. арматура), МПа | Tp(арматуры), °С | Рабочая среда | Kv,м3/ч(для регулиру-ющих клапанов) | Масса,кг | Способ управления | Тип электропривода | Мощность электро-двигателя, кВт | Материал корпуса арматуры | Способ присоединения | ТУ | ИТТ | Смета № | Номер чертежа | Позиция по спецификации чертежа | Номер з/сп | Класс и группа трубопровода | Категория сейсмостойкос-ти трубопровода | Количество, шт | Цена за ед., без НДС, руб. | Сумма без НДС, руб. | Сумма НДС, руб. | Сумма с НДС, руб. | Дата выплаты авансового платежа | Размер авансового платежа (30% от стоимости Оборудования по соответствующей позиции) | Размер авансового платежа руб., в т.ч. НДС | Объект проектирования | Завод-изготовитель | Страна происхождения | Примечание | Срок поставки | Размер авансирования | Дата авансирования | Разработчик РД | Стоимость изделия в ценах 2000 года, руб. | Срок закл. договора | Код ЕОС НСИ (GID) |  | Идентификатор
1 | 2 | 3 | 4 | 5 | 6 | 7 | 8 | 9 | 10 | 11 | 12 | 13 | 14 | 15 | 16 | 17 | 18 | 19 | 20 | 21 | 22 | 23 | 24 | 25 | 26 | 27 | 28 | 30 | 31 | 32 | 33 | 34 | 35 | 36 | 37 | 38 | 39 | 40 | 41 | 42 | 43 | 44 | 29 | 30 | 45 |  | 1
338 | 2.ИСУП.5874715 | 12KBA12AA803 | Клапан быстродействующий запорный | по типу А13 824/З/–0200–100 | 2BIIIa | QA2 | оборудование | 100 | 17.64 | 350 | Теплоноситель 1 контура |  | 726 | Пневмопривод "НЗ" |  |  | нж | под приварку | по типу ТУ 422-21-08/08 | KUR-РАА001; KUR-PAA0001_B01_KZ_03 | ЛСР 02-01.1-19Т |  |  | KUR.0120.10UJA.KBA.TM.TB0003.S0001 (KUR_1174308) | 2B | I | 1 | 0 | 0 | 0 | 0 | 2018-09-06 | 0.3 | 0 | Реакторное здание (10UJA); код помещения 10UKA13R803 |  |  | tсраб=10 s; Коэф. гидр. сопр. на золотник: 7.5; Коэф. гидр. сопр. под золотник: 8; Климатическое исполнение и категория размещения УХЛ; 3; Тип атмосферы при эксплуатации II; Условия хранения 5; 1. 139,7х14,2 -типоразмер присоединяемой трубы; 2. Др=115,5 мм; 3. патрубки с перепадом - 160 мм; 4. Материал корпуса - нж; 5. Элемент крепления электропривода; 6. Тип присоединения к трубопроводу-под приварку; 7. Нагрузки принять по НП-068-05 в соответствии с DN, параметрами и материалом; 8. строительная длина-не более 430 мм; 9. Демонтажный размер - не более 2065 мм; 10. Тип разделки кромок- 1-25-1(С-42) | 2020-02-28 |  |  | АЭП;БКП-1;Ооб | 463085.5 | 2018-03-12 | 928728 | ЗЗ 2017-1817 | 2.ИСУП.5874715
339 | 2.ИСУП.5874716 | 12KBA12AA802 | Клапан быстродействующий запорный | по типу А13 824/З/–0200–100 | 2BIIIa | QA2 | оборудование | 100 | 17.64 | 350 | Теплоноситель 1 контура |  | 726 | Пневмопривод "НЗ" |  |  | нж | под приварку | по типу ТУ 422-21-08/08 | KUR-РАА001; KUR-PAA0001_B01_KZ_03 | ЛСР 02-01.1-19Т |  |  | KUR.0120.10UJA.KBA.TM.TB0003.S0001 (KUR_1174308) | 2B | I | 1 | 0 | 0 | 0 | 0 | 2018-09-06 | 0.3 | 0 | Реакторное здание (10UJA); код помещения 10UKA13R803 |  |  | tсраб=10 s; Коэф. гидр. сопр. на золотник: 7.5; Коэф. гидр. сопр. под золотник: 8; Климатическое исполнение и категория размещения УХЛ; 3; Тип атмосферы при эксплуатации II; Условия хранения 5; 1. 139,7х14,2 -типоразмер присоединяемой трубы; 2. Др=115,5 мм; 3. патрубки с перепадом - 160 мм; 4. Материал корпуса - нж; 5. Элемент крепления электропривода; 6. Тип присоединения к трубопроводу-под приварку; 7. Нагрузки принять по НП-068-05 в соответствии с DN, параметрами и материалом; 8. строительная длина-не более 430 мм; 9. Демонтажный размер - не более 2065 мм; 10. Тип разделки кромок- 1-25-1(С-42) | 2020-02-28 |  |  | АЭП;БКП-1;Ооб | 463085.5 | 2018-03-12 | 928728 | ЗЗ 2017-1817 | 2.ИСУП.5874716
340 | 2.ИСУП.5874717 | 12KBA40AA801 | Клапан быстродействующий запорный | по типу А13 824/З/–0200–100 | 2BIIIa | QA2 | оборудование | 100 | 19.4 | 150 | Теплоноситель 1 контура |  | 726 | Пневмопривод "НЗ" |  |  | нж | под приварку | по типу ТУ 422-21-08/08 | KUR-РАА001; KUR-PAA0001_B01_KZ_03 | ЛСР 02-01.1-19Т |  |  | KUR.0120.10UJA.KBA.TM.TB0003.S0001 (KUR_1174308) | 2B | I | 1 | 0 | 0 | 0 | 0 | 2018-09-06 | 0.3 | 0 | Реакторное здание (10UJA); код помещения 10UKA13R803 |  |  | tсраб=10 s; Коэф. гидр. сопр. на золотник: 7.5; Коэф. гидр. сопр. под золотник: 8; Климатическое исполнение и категория размещения УХЛ; 3; Тип атмосферы при эксплуатации II; Условия хранения 5; 1. 139,7х14,2 -типоразмер присоединяемой трубы; 2. Др=115,5 мм; 3. патрубки с перепадом - 160 мм; 4. Материал корпуса - нж; 5. Элемент крепления электропривода; 6. Тип присоединения к трубопроводу-под приварку; 7. Нагрузки принять по НП-068-05 в соответствии с DN, параметрами и материалом; 8. строительная длина-не более 430 мм; 9. Демонтажный размер - не более 2065 мм; 10. Тип разделки кромок- 1-25-1(С-42) | 2020-02-28 |  |  | АЭП;БКП-1;Ооб | 463085.5 | 2018-03-12 | 928728 | ЗЗ 2017-1817 | 2.ИСУП.5874717
341 | 2.ИСУП.5874718 | 12KBA60AA802 | Клапан быстродействующий запорный | по типу А13 824/З/–0200–50 | 2BIIIa | QA2 | оборудование | 50 | 17.64 | 350 | Теплоноситель 1 контура |  | 208.7 | Пневмопривод "НЗ" |  |  | нж | под приварку | по типу ТУ 422-21-08/08 | KUR-РАА001; KUR-PAA0001_B01_KZ_03 | ЛСР 02-01.1-19Т |  |  | KUR.0120.10UJA.KBA.TM.TB0003.S0001 (KUR_1174308) | 2B | I | 1 | 0 | 0 | 0 | 0 | 2018-09-06 | 0.3 | 0 | Реакторное здание (10UJA); код помещения 10UKA13R803 |  |  | tсраб=10 s; Коэф. гидр. сопр. на золотник: 8.9; Коэф. гидр. сопр. под золотник: 6.5; Климатическое исполнение и категория размещения УХЛ; 3; Тип атмосферы при эксплуатации II; Условия хранения 5; 1. 60,3х6,3 -типоразмер присоединяемой трубы; 2. Др=49,9 мм; 3. патрубки с перепадом - 70 мм; 4. Материал корпуса - нж; 5. Элемент крепления электропривода; 6. Тип присоединения к трубопроводу-под приварку; 7. Нагрузки принять по НП-068-05 в соответствии с DN, параметрами и материалом; 8. строительная длина-не более 230 мм; 9. Демонтажный размер - не более 1400 мм; 10. Тип разделки кромок- 1-25-1(С-42) | 2020-02-28 |  |  | АЭП;БКП-1;Ооб | 281937.67 | 2018-03-12 | 928750 | ЗЗ 2017-1817 | 2.ИСУП.5874718
342 | 2.ИСУП.5874719 | 12KBA50AA801 | Клапан быстродействующий запорный | по типу А13 824/З/–0200–50 | 2BIIIa | QA2 | оборудование | 50 | 19.4 | 150 | Теплоноситель 1 контура |  | 208.7 | Пневмопривод "НЗ" |  |  | нж | под приварку | по типу ТУ 422-21-08/08 | KUR-РАА001; KUR-PAA0001_B01_KZ_03 | ЛСР 02-01.1-19Т |  |  | KUR.0120.10UJA.KBA.TM.TB0003.S0001 (KUR_1174308) | 2B | I | 1 | 0 | 0 | 0 | 0 | 2018-09-06 | 0.3 | 0 | Реакторное здание (10UJA); код помещения 10UKA13R803 |  |  | tсраб=10 s; Коэф. гидр. сопр. на золотник: 8.9; Коэф. гидр. сопр. под золотник: 6.5; Климатическое исполнение и категория размещения УХЛ; 3; Тип атмосферы при эксплуатации II; Условия хранения 5; 1. 60,3х6,3 -типоразмер присоединяемой трубы; 2. Др=49,9 мм; 3. патрубки с перепадом - 70 мм; 4. Материал корпуса - нж; 5. Элемент крепления электропривода; 6. Тип присоединения к трубопроводу-под приварку; 7. Нагрузки принять по НП-068-05 в соответствии с DN, параметрами и материалом; 8. строительная длина-не более 230 мм; 9. Демонтажный размер - не более 1400 мм; 10. Тип разделки кромок- 1-25-1(С-42) | 2020-02-28 |  |  | АЭП;БКП-1;Ооб | 281937.67 | 2018-03-12 | 928750 | ЗЗ 2017-1817 | 2.ИСУП.5874719
625 | 2.ИСУП.5903979 | 12LCQ20AA801 | Клапан быстродействующий запорный | по типу А13 824/З/–0110–150 | 2BIIa | QA2 | оборудование | 150 | 10.7 | 150 | питательная вода |  | 1665.8 | Пневмопривод "НЗ" (вне оболочки) |  |  | нж | под приварку | по типу ТУ 422-21-08/08 | KUR-РАА001; KUR-PAA0001_B01_KZ_03 | ЛСР 02-01.1-10т |  |  | KUR.0120.10UJA.LCQ.TM.TB0001.S0001 (KUR_1174340) | 2B | I | 1 | 0 | 0 | 0 | 0 | 2018-08-30 | 0.3 | 0 | Реакторное здание (10UJA). Код помещения: 10UKA04R022 |  |  | tср 2...10 c, не более; Коэф. гидр. сопр. на золотник: 9.4; Коэф. гидр. сопр. под золотник: 7.5; 1. 168,3х8,8 -типоразмер присоединяемой трубы; 2. Др=153,5 мм; 3. Материал корпуса - 08Х18Н10Т; 4. Тип разделки кромок- 1-25-1(С-42); Климатическое исполнение и категория размещения - УХЛ; 3 ; Тип атмосферы при эксплуатации - II; Условия хранения - 5 | 2019-10-01 |  |  | АЭП;БКП-1;ООб | 797149.73 | 2018-03-12 | 885340 | ЗЗ 2017-1817 | 2.ИСУП.5903979
626 | 2.ИСУП.5903980 | 12LCQ10AA801 | Клапан быстродействующий запорный | по типу А13 824/З/–0110–150 | 2BIIa | QA2 | оборудование | 150 | 9 | 150 | Продувочная вода |  | 1665.8 | Пневмопривод "НЗ" (вне оболочки) |  |  | нж | под приварку | по типу ТУ 422-21-08/08 | KUR-РАА001; KUR-PAA0001_B01_KZ_03 | ЛСР 02-01.1-10т |  |  | KUR.0120.10UJA.LCQ.TM.TB0001.S0001 (KUR_1174340) | 2B | I | 1 | 0 | 0 | 0 | 0 | 2018-08-30 | 0.3 | 0 | Реакторное здание (10UJA). Код помещения: 10UKA04R006 |  |  | tср 2...10 c, не более; Коэф. гидр. сопр. на золотник: 9.4; Коэф. гидр. сопр. под золотник: 7.5; 1. 168,3х8,8 -типоразмер присоединяемой трубы; 2. Др=153,5 мм; 3. Материал корпуса - 08Х18Н10Т; 4. Тип разделки кромок- 1-25-1(С-42); Климатическое исполнение и категория размещения - УХЛ; 3 ; Тип атмосферы при эксплуатации - II; Условия хранения - 5 | 2019-10-01 |  |  | АЭП;БКП-1;ООб | 797149.73 | 2018-03-12 | 885378 | ЗЗ 2017-1817 | 2.ИСУП.5903980
72 | 2.ИСУП.5875048 | 22KBA12AA803 | Клапан быстродействующий запорный | по типу А13 824/З/–0200–100 | 2BIIIa | QA2 | оборудование | 100 | 17.64 | 350 | Теплоноситель 1 контура |  | 726 | Пневмопривод "НЗ" |  |  | нж | под приварку | по типу ТУ 422-21-08/08 | KUR-РАА001; KUR-PAA0001_B01_KZ_03 | ЛСР 02-01.2-19Т |  |  | KUR.0120.20UJA.KBA.TM.TB0003.S0001 (KUR_1198798) | 2B | I | 1 | 0 | 0 | 0 | 0 | 2019-09-21 | 0.3 | 0 | Реакторное здание (20UJA); код помещения 20UKA13R803 |  |  | tсраб=10 s; Коэф. гидр. сопр. на золотник: 7.5; Коэф. гидр. сопр. под золотник: 8; Климатическое исполнение и категория размещения УХЛ; 3; Тип атмосферы при эксплуатации II; Условия хранения 5; 1. 139,7х14,2 -типоразмер присоединяемой трубы; 2. Др=115,5 мм; 3. патрубки с перепадом - 160 мм; 4. Материал корпуса - нж; 5. Элемент крепления электропривода; 6. Тип присоединения к трубопроводу-под приварку; 7. Нагрузки принять по НП-068-05 в соответствии с DN, параметрами и материалом; 8. строительная длина-не более 430 мм; 9. Демонтажный размер - не более 2065 мм; 10. Тип разделки кромок- 1-25-1(С-42) | 2021-03-14 |  |  | АЭП;БКП-1;Ооб | 463085.5 | 2018-03-12 | 928728 | ЗЗ 2017-1816 | 2.ИСУП.5875048
73 | 2.ИСУП.5875049 | 22KBA12AA802 | Клапан быстродействующий запорный | по типу А13 824/З/–0200–100 | 2BIIIa | QA2 | оборудование | 100 | 17.64 | 350 | Теплоноситель 1 контура |  | 726 | Пневмопривод "НЗ" |  |  | нж | под приварку | по типу ТУ 422-21-08/08 | KUR-РАА001; KUR-PAA0001_B01_KZ_03 | ЛСР 02-01.2-19Т |  |  | KUR.0120.20UJA.KBA.TM.TB0003.S0001 (KUR_1198798) | 2B | I | 1 | 0 | 0 | 0 | 0 | 2019-09-21 | 0.3 | 0 | Реакторное здание (20UJA); код помещения 20UKA13R803 |  |  | tсраб=10 s; Коэф. гидр. сопр. на золотник: 7.5; Коэф. гидр. сопр. под золотник: 8; Климатическое исполнение и категория размещения УХЛ; 3; Тип атмосферы при эксплуатации II; Условия хранения 5; 1. 139,7х14,2 -типоразмер присоединяемой трубы; 2. Др=115,5 мм; 3. патрубки с перепадом - 160 мм; 4. Материал корпуса - нж; 5. Элемент крепления электропривода; 6. Тип присоединения к трубопроводу-под приварку; 7. Нагрузки принять по НП-068-05 в соответствии с DN, параметрами и материалом; 8. строительная длина-не более 430 мм; 9. Демонтажный размер - не более 2065 мм; 10. Тип разделки кромок- 1-25-1(С-42) | 2021-03-14 |  |  | АЭП;БКП-1;Ооб | 463085.5 | 2018-03-12 | 928728 | ЗЗ 2017-1816 | 2.ИСУП.5875049
74 | 2.ИСУП.5875050 | 22KBA40AA801 | Клапан быстродействующий запорный | по типу А13 824/З/–0200–100 | 2BIIIa | QA2 | оборудование | 100 | 19.4 | 150 | Теплоноситель 1 контура |  | 726 | Пневмопривод "НЗ" |  |  | нж | под приварку | по типу ТУ 422-21-08/08 | KUR-РАА001; KUR-PAA0001_B01_KZ_03 | ЛСР 02-01.2-19Т |  |  | KUR.0120.20UJA.KBA.TM.TB0003.S0001 (KUR_1198798) | 2B | I | 1 | 0 | 0 | 0 | 0 | 2019-09-21 | 0.3 | 0 | Реакторное здание (20UJA); код помещения 20UKA13R803 |  |  | tсраб=10 s; Коэф. гидр. сопр. на золотник: 7.5; Коэф. гидр. сопр. под золотник: 8; Климатическое исполнение и категория размещения УХЛ; 3; Тип атмосферы при эксплуатации II; Условия хранения 5; 1. 139,7х14,2 -типоразмер присоединяемой трубы; 2. Др=115,5 мм; 3. патрубки с перепадом - 160 мм; 4. Материал корпуса - нж; 5. Элемент крепления электропривода; 6. Тип присоединения к трубопроводу-под приварку; 7. Нагрузки принять по НП-068-05 в соответствии с DN, параметрами и материалом; 8. строительная длина-не более 430 мм; 9. Демонтажный размер - не более 2065 мм; 10. Тип разделки кромок- 1-25-1(С-42) | 2021-03-14 |  |  | АЭП;БКП-1;Ооб | 463085.5 | 2018-03-12 | 928728 | ЗЗ 2017-1816 | 2.ИСУП.5875050
75 | 2.ИСУП.5875051 | 22KBA60AA802 | Клапан быстродействующий запорный | по типу А13 824/З/–0200–50 | 2BIIIa | QA2 | оборудование | 50 | 17.64 | 350 | Теплоноситель 1 контура |  | 208.7 | Пневмопривод "НЗ" |  |  | нж | под приварку | по типу ТУ 422-21-08/08 | KUR-РАА001; KUR-PAA0001_B01_KZ_03 | ЛСР 02-01.2-19Т |  |  | KUR.0120.20UJA.KBA.TM.TB0003.S0001 (KUR_1198798) | 2B | I | 1 | 0 | 0 | 0 | 0 | 2019-09-21 | 0.3 | 0 | Реакторное здание (20UJA); код помещения 20UKA13R803 |  |  | tсраб=10 s; Коэф. гидр. сопр. на золотник: 8.9; Коэф. гидр. сопр. под золотник: 6.5; Климатическое исполнение и категория размещения УХЛ; 3; Тип атмосферы при эксплуатации II; Условия хранения 5; 1. 60,3х6,3 -типоразмер присоединяемой трубы; 2. Др=49,9 мм; 3. патрубки с перепадом - 70 мм; 4. Материал корпуса - нж; 5. Элемент крепления электропривода; 6. Тип присоединения к трубопроводу-под приварку; 7. Нагрузки принять по НП-068-05 в соответствии с DN, параметрами и материалом; 8. строительная длина-не более 230 мм; 9. Демонтажный размер - не более 1400 мм; 10. Тип разделки кромок- 1-25-1(С-42) | 2021-03-14 |  |  | АЭП;БКП-1;Ооб | 281937.67 | 2018-03-12 | 928750 | ЗЗ 2017-1816 | 2.ИСУП.5875051
76 | 2.ИСУП.5875052 | 22KBA50AA801 | Клапан быстродействующий запорный | по типу А13 824/З/–0200–50 | 2BIIIa | QA2 | оборудование | 50 | 19.4 | 150 | Теплоноситель 1 контура |  | 208.7 | Пневмопривод "НЗ" |  |  | нж | под приварку | по типу ТУ 422-21-08/08 | KUR-РАА001; KUR-PAA0001_B01_KZ_03 | ЛСР 02-01.2-19Т |  |  | KUR.0120.20UJA.KBA.TM.TB0003.S0001 (KUR_1198798) | 2B | I | 1 | 0 | 0 | 0 | 0 | 2019-09-21 | 0.3 | 0 | Реакторное здание (20UJA); код помещения 20UKA13R803 |  |  | tсраб=10 s; Коэф. гидр. сопр. на золотник: 8.9; Коэф. гидр. сопр. под золотник: 6.5; Климатическое исполнение и категория размещения УХЛ; 3; Тип атмосферы при эксплуатации II; Условия хранения 5; 1. 60,3х6,3 -типоразмер присоединяемой трубы; 2. Др=49,9 мм; 3. патрубки с перепадом - 70 мм; 4. Материал корпуса - нж; 5. Элемент крепления электропривода; 6. Тип присоединения к трубопроводу-под приварку; 7. Нагрузки принять по НП-068-05 в соответствии с DN, параметрами и материалом; 8. строительная длина-не более 230 мм; 9. Демонтажный размер - не более 1400 мм; 10. Тип разделки кромок- 1-25-1(С-42) | 2021-03-14 |  |  | АЭП;БКП-1;Ооб | 281937.67 | 2018-03-12 | 928750 | ЗЗ 2017-1816 | 2.ИСУП.5875052
676 | 2.ИСУП.5949374 | 22LCQ20AA801 | Клапан быстродействующий запорный | по типу А13 824/З/–0110–150 | 2BIIa | QA2 | оборудование | 150 | 10.7 | 150 | питательная вода |  | 1665.8 | Пневмопривод "НЗ" (вне оболочки) |  |  | нж | под приварку | по типу ТУ 422-21-08/08 | KUR-РАА001; KUR-PAA0001_B01_KZ_03 | ЛСР 02-01.2-10т |  |  | KUR.0120.20UJA.LCQ.TM.TB0001.S0001 (KUR_1174340) | 2B | I | 1 | 0 | 0 | 0 | 0 | 2019-04-24 | 0.3 | 0 | Реакторное здание (20UJA). Код помещения: 20UKA04R022 |  |  | tср 2...10 c, не более; Коэф. гидр. сопр. на золотник: 9.4; Коэф. гидр. сопр. под золотник: 7.5; 1. 168,3х8,8 -типоразмер присоединяемой трубы; 2. Др=153,5 мм; 3. Материал корпуса - 08Х18Н10Т; 4. Тип разделки кромок- 1-25-1(С-42); Климатическое исполнение и категория размещения - УХЛ; 3 ; Тип атмосферы при эксплуатации - II; Условия хранения - 5 | 2020-10-15 |  |  | АЭП;БКП-1;Ооб | 797149.73 | 2018-03-12 | 885340 | ЗЗ 2017-1816 | 2.ИСУП.5949374
677 | 2.ИСУП.5949375 | 22LCQ10AA801 | Клапан быстродействующий запорный | по типу А13 824/З/–0110–150 | 2BIIa | QA2 | оборудование | 150 | 9 | 150 | Продувочная вода |  | 1665.8 | Пневмопривод "НЗ" (вне оболочки) |  |  | нж | под приварку | по типу ТУ 422-21-08/08 | KUR-РАА001; KUR-PAA0001_B01_KZ_03 | ЛСР 02-01.2-10т |  |  | KUR.0120.20UJA.LCQ.TM.TB0001.S0001 (KUR_1174340) | 2B | I | 1 | 0 | 0 | 0 | 0 | 2019-04-24 | 0.3 | 0 | Реакторное здание (20UJA). Код помещения: 20UKA04R006 |  |  | tср 2...10 c, не более; Коэф. гидр. сопр. на золотник: 9.4; Коэф. гидр. сопр. под золотник: 7.5; 1. 168,3х8,8 -типоразмер присоединяемой трубы; 2. Др=153,5 мм; 3. Материал корпуса - 08Х18Н10Т; 4. Тип разделки кромок- 1-25-1(С-42); Климатическое исполнение и категория размещения - УХЛ; 3 ; Тип атмосферы при эксплуатации - II; Условия хранения - 5 | 2020-10-15 |  |  | АЭП;БКП-1;Ооб | 797149.73 | 2018-03-12 | 885378 | ЗЗ 2017-1816 | 2.ИСУП.5949375
[24 empty] | ИТОГО: |  |  | 14 |  | 0 | 0 | 0 |  |  | 0
Условные обозначения для привода (э/о и э/п), указанные в графе «Тип»: «э/о - от электропривода (исполнение для гермозоны); э/п - от электропровода (исполнение для обслуживаемых помещений). При этом марка привода определяется поставщиком в соответствии с ИТТ, извещением к ИТТ и предложенным типом арматуры; Требования к техническим параметрам, о которых в ИТТ прописано «указаны в конкурсной спецификации» и при этом отсутствующим в спецификации, являются необязательными».
Массогабаритные параметры арматуры (кроме размеров по разделке кромок) и время срабатывания указаны в спецификации как предельно допустимые (не более); Значения мощности электродвигателя в закупочной спецификации указаны по прототипу, требования определяются п.3.11.1 ИТТ KUR PAA-0001 | [35 empty] | От Поставщика
Formulas:
Дата выплаты авансового платежа = [Срок поставки]-540