## Лист1
Приложение №1 к Исх. №__436/16_
Ценовое предложение
№ п/п | Наименование товара | Единица измерения товара | Количество | Технические характеристики | Класс безопасности | Материал | Срок поставки (изготовления) | Условия оплаты | Изготовитель предлагаемой продукции | Цена единицы продукции, без НДС | Общая цена продукции, без НДС
1 | Клапан запорный с электроприводом | шт | 1 | У26161-050М1-03-П Рабочая среда: вода, дезрастворы; DN 50; Стыкуемая труба: 57х3 мм; Тип разделки 1-23; Тип соединения: под сварку; L(строительная длина) = 230мм; H(высота с электроприводом) ≤ 680мм; Ррасч = 1,0 МПа; Тр= 200 оС; Материал корпуса 08Х18Н10Т; масса 35 кг, Электропривод: 2ПМ-22 | 3Н | 08Х18Н10Т | 9 месяцев сдаты заключения договора | 100% по факту поставки | ЗАО "ЭНМАШ" | 713000 | 713000
Должность ____________________________ ФИО