## Лист1
Спецификация. Поставка задвижек ВД для сооружения энергоблоков № 1,2 Курской АЭС
№ п/п | Идентификатор | Маркировка арматуры | Наименование | Тип | Классификационное обозначение арматуры по НП-068-05 | Категория ОК | Оборудование/Материалы | DN(арматуры), мм | Pp (арматура АЭС), Pу (общепром. арматура), МПа | Tp(арматуры), °С | Рабочая среда | Kv,м3/ч(для регулиру-ющих клапанов) | Масса,кг | Способ управления | Тип электропривода | Мощность электро-двигателя, кВт | Материал корпуса арматуры | Способ присоединения | ТУ | ИТТ | Смета № | Номер чертежа | Позиция по спецификации чертежа | Номер з/сп | Класс и группа трубопровода | Категория сейсмостойкос-ти трубопровода | Количество, шт | Цена за ед., без НДС, руб. | Сумма без НДС, руб. | Сумма НДС, руб. | Сумма с НДС, руб. | Объект проектирования | Завод-изготовитель | Примечание | Срок поставки | Разработчик РД | Стоимость изделия в ценах 2000 года, руб. | Код ЕОС НСИ (GID) | Имя ЕОС НСИ | Деление:
1 | 2 | 3 | 4 | 5 | 6 | 7 | 8 | 9 | 10 | 11 | 12 | 13 | 14 | 15 | 16 | 17 | 18 | 19 | 20 | 21 | 22 | 23 | 24 | 25 | 26 | 27 | 28 | 29 | 30 | 31 | 32 | 33 | 34 | 35 | 36 | 37 | 38 | 39 | 40
1 | 2.ИСУП.5895473 | 10LBA60AA001 | Задвижка запорная | ЗД30-800-110-300-Э/П; с электроприводом По типу 2-ПД-15 | 3CIIIa | QA3 | оборудование | 800 | 11 | 350 | насыщенный пар |  | 8300 | Электропривод |  | 9,5 | лег | Под приварку | ТУ 37-025-70262486-2008 | KUR-РАА0001; KUR-PAA0001_B01_KZ_03 | 02-04.1-23/1т |  |  | KUR_1237183 | 3Н / C | II | 1 |  | 0 | 0 | 0 | Здание турбины (10UMA) |  | 10UMA; Особые требования: Мат. корпуса - 15Х1М1Ф; Строительная длина 1750 мм; Высота(габар.)max 4250 мм; Отклонения по массе +-5%; Стыкуемая труба 813х30 15Х1М1Ф; Dраст=759.6±0.5; Тип сварного шва 1-25-2 (С-25-1) | 2020-01-23 | NIAEP;BKP1;8 | 1808408.97 | 1093676 | Задвижка ЗД30-800-110-300-Э/П-У МатКорп=сталь углеродистая DN=800 P=11МПа РабСр=пар насыщенный СпосПрисоед=под приварку СпосУпр=встроенный электропривод 3СIIIа tрасч=300 °С Прив=2-ПД-15 Pприв=9.5кВт QA3 УХЛ 4 II ТУ 37-025-70262486-2008 | 1. задвижки ВД
2 | 2.ИСУП.5895474 | 10LBA70AA001 | Задвижка запорная | ЗД30-800-110-300-Э/П; с электроприводом По типу 2-ПД-15 | 3CIIIa | QA3 | оборудование | 800 | 11 | 350 | насыщенный пар |  | 8300 | Электропривод |  | 9,5 | лег | Под приварку | ТУ 37-025-70262486-2008 | KUR-РАА0001; KUR-PAA0001_B01_KZ_03 | 02-04.1-23/1т |  |  | KUR_1237183 | 3Н / C | II | 1 |  | 0 | 0 | 0 | Здание турбины (10UMA) |  | 10UMA; Особые требования: Мат. корпуса - 15Х1М1Ф; Строительная длина 1750 мм; Высота(габар.)max 4250 мм; Отклонения по массе +-5%; Стыкуемая труба 813х30 15Х1М1Ф; Dраст=759.6±0.5; Тип сварного шва 1-25-2 (С-25-1) | 2020-01-23 | NIAEP;BKP1;8 | 1808408.97 | 1093676 | Задвижка ЗД30-800-110-300-Э/П-У МатКорп=сталь углеродистая DN=800 P=11МПа РабСр=пар насыщенный СпосПрисоед=под приварку СпосУпр=встроенный электропривод 3СIIIа tрасч=300 °С Прив=2-ПД-15 Pприв=9.5кВт QA3 УХЛ 4 II ТУ 37-025-70262486-2008 | 1. задвижки ВД
3 | 2.ИСУП.5895476 | 10LBA50AA001 | Задвижка запорная | ЗД30-800-110-300-Э/П; с электроприводом По типу 2-ПД-15 | 3CIIIa | QA3 | оборудование | 800 | 11 | 350 | насыщенный пар |  | 8300 | Электропривод |  | 9,5 | лег | Под приварку | ТУ 37-025-70262486-2008 | KUR-РАА0001; KUR-PAA0001_B01_KZ_03 | 02-04.1-23/1т |  |  | KUR_1237183 | 3Н / C | II | 1 |  | 0 | 0 | 0 | Здание турбины (10UMA) |  | 10UMA; Особые требования: Мат. корпуса - 15Х1М1Ф; Строительная длина 1750 мм; Высота(габар.)max 4250 мм; Отклонения по массе ±5%; Стыкуемая труба 813х30 15Х1М1Ф; Dраст=759.6±0.5; Тип сварного шва 1-25-2 (С-25-1) | 2020-01-23 | NIAEP;BKP1;8 | 1808408.97 | 1093676 | Задвижка ЗД30-800-110-300-Э/П-У МатКорп=сталь углеродистая DN=800 P=11МПа РабСр=пар насыщенный СпосПрисоед=под приварку СпосУпр=встроенный электропривод 3СIIIа tрасч=300 °С Прив=2-ПД-15 Pприв=9.5кВт QA3 УХЛ 4 II ТУ 37-025-70262486-2008 | 1. задвижки ВД
4 | 2.ИСУП.5895477 | 10LBA80AA001 | Задвижка запорная | ЗД30-800-110-300-Э/П; с электроприводом По типу 2-ПД-15 | 3CIIIa | QA3 | оборудование | 800 | 11 | 350 | насыщенный пар |  | 8300 | Электропривод |  | 9,5 | лег | Под приварку | ТУ 37-025-70262486-2008 | KUR-РАА0001; KUR-PAA0001_B01_KZ_03 | 02-04.1-23/1т |  |  | KUR_1237183 | 3Н / C | II | 1 |  | 0 | 0 | 0 | Здание турбины (10UMA) |  | 10UMA; Особые требования: Мат. корпуса - 15Х1М1Ф; Строительная длина 1750 мм; Высота(габар.)max 4250 мм; Отклонения по массе +-5%; Стыкуемая труба 813х30 15Х1М1Ф; Dраст=759.6±0.5; Тип сварного шва 1-25-2 (С-25-1) | 2020-01-23 | NIAEP;BKP1;8 | 1808408.97 | 1093676 | Задвижка ЗД30-800-110-300-Э/П-У МатКорп=сталь углеродистая DN=800 P=11МПа РабСр=пар насыщенный СпосПрисоед=под приварку СпосУпр=встроенный электропривод 3СIIIа tрасч=300 °С Прив=2-ПД-15 Pприв=9.5кВт QA3 УХЛ 4 II ТУ 37-025-70262486-2008 | 1. задвижки ВД
5 | 2.ИСУП.5895479 | 10LBA51AA001 | Задвижка запорная | по типу 1079-150-Э-02; с электроприводом 2-ПВ-15 | 3CIIIa | QA3 | оборудование | 150 | 11 | 350 | насыщенный пар |  | 525 | Электропривод |  | 4,25 | лег | Под приварку | ТУ 37-052-05015348-2008 | KUR-РАА0001; KUR-PAA0001_B01_KZ_03 | 02-04.1-23/1т |  |  | KUR_1237183 | 3Н / C | II | 1 |  | 0 | 0 | 0 | Здание турбины (10UMA) |  | 10UMA; Особые требования: Мат. корпуса - 15Х1М1Ф; Строительная длина 490 мм; Высота(габар.)max 1517мм; Отклонения по массе ±5%; Стыкуемая труба 168.3х6.3 15Х1М1Ф; Dраст=157.9±0.3; Тип сварного шва 1-25-2 (С-25-1); tсраб=28 s; | 2020-01-23 | NIAEP;BKP1;8 | 162510.75 | 1093719 | Задвижка запорная 1079-150-Э-02 15ГС DN=150 P=12МПа РабСр=пар насыщенный tрабСр=до 250 °С СпосПрисоед=под приварку СпосУпр=встроенный электропривод 3СIIIа Прив=2-ПВ-15 Pприв=4.25кВт 3 НЗЛО I C УХЛ 3 II ТУ 37-052-05015348-2008 | 1. задвижки ВД
6 | 2.ИСУП.5895480 | 10LBA81AA001 | Задвижка запорная | по типу 1079-150-Э-02; с электроприводом 2-ПВ-15 | 3CIIIa | QA3 | оборудование | 150 | 11 | 350 | насыщенный пар |  | 525 | Электропривод |  | 4,25 | лег | Под приварку | ТУ 37-052-05015348-2008 | KUR-РАА0001; KUR-PAA0001_B01_KZ_03 | 02-04.1-23/1т |  |  | KUR_1237183 | 3Н / C | II | 1 |  | 0 | 0 | 0 | Здание турбины (10UMA) |  | 10UMA; Особые требования: Мат. корпуса - 15Х1М1Ф; Строительная длина 490 мм; Высота(габар.)max 1517мм; Отклонения по массе ±5%; Стыкуемая труба 168.3х6.3 15Х1М1Ф; Dраст=157.9±0.3; Тип сварного шва 1-25-2 (С-25-1); tсраб=28 s; | 2020-01-23 | NIAEP;BKP1;8 | 162510.75 | 1093719 | Задвижка запорная 1079-150-Э-02 15ГС DN=150 P=12МПа РабСр=пар насыщенный tрабСр=до 250 °С СпосПрисоед=под приварку СпосУпр=встроенный электропривод 3СIIIа Прив=2-ПВ-15 Pприв=4.25кВт 3 НЗЛО I C УХЛ 3 II ТУ 37-052-05015348-2008 | 1. задвижки ВД
7 | 2.ИСУП.5875114 | 12JNB30AA003 | Задвижка | по типу ЗД30-300-110-300-Э/П-Н; с электроприводом Э/П | 2BIIa | QA2 | оборудование | 300 | 9 | 305 | пар |  | 1576 | Электропривод |  | 5,5 | легированная сталь | под приварку | ТУ 37-025-70262486-2008 | KUR-РАА0001; KUR-PAA0001_B01_KZ_03 | ЛСР 02-01.1-29Т |  |  | KUR_1174288 | 2ЗЛ | I | 1 |  | 0 | 0 | 0 | Реакторное здание (10UJA) ; 10UJE29R003 |  | 10UJE; tсраб=66 s; Inom=14.5 A; Коэф. гидр. сопр.: 0.45; 1. 323,9х12,5 -типоразмер присоединяемой трубы; 2. Др=302,7 мм; 3. патрубки соосны; 4. Материал корпуса - 15Х1М1Ф; 5. Элемент крепления электропривода; 6. Тип присоединения к трубопроводу-под приварку; 7. Нагрузки принять по НП-068-05 в соответствии с DN, параметрами и материалом; 8. строительная длина-не более 750 мм; 9. Демонтажный размер - не более 2705 мм; 10. Тип разделки кромок- 1-25-2(С-25-1) | 2020-10-27 | АЭП;БКП-1;ООб | 618213.8 | 1047965 | Задвижка ЗД30-125-110-300-Э/П-Н МатКорп=сталь нержавеющая DN=125 P=11МПа РабСр=конденсат основной 2 контура СпосПрисоед=под приварку СпосУпр=встроенный электропривод 2ВIIа tрасч=300°С Pприв=4.25кВт Т 3 III ТУ 37-025-70262486-2008 | 1. задвижки ВД
8 | 2.ИСУП.5875115 | 11JNB10AA001 | Задвижка | по типу ЗД30-300-110-300-Э/П-Н; с электроприводом Э/П | 2BIIa | QA2 | оборудование | 300 | 9 | 305 | пар |  | 1576 | Электропривод |  | 5,5 | легированная сталь | под приварку | ТУ 37-025-70262486-2008 | KUR-РАА0001; KUR-PAA0001_B01_KZ_03 | ЛСР 02-01.1-29Т |  |  | KUR_1174288 | 2ЗЛ | I | 1 |  | 0 | 0 | 0 | Реакторное здание (10UJA) ; 10UJE29R001 |  | 10UJE; tсраб=66 s; Inom=14.5 A; Коэф. гидр. сопр.: 0.45; 1. 323,9х12,5 -типоразмер присоединяемой трубы; 2. Др=302,7 мм; 3. патрубки соосны; 4. Материал корпуса - 15Х1М1Ф; 5. Элемент крепления электропривода; 6. Тип присоединения к трубопроводу-под приварку; 7. Нагрузки принять по НП-068-05 в соответствии с DN, параметрами и материалом; 8. строительная длина-не более 750 мм; 9. Демонтажный размер - не более 2705 мм; 10. Тип разделки кромок- 1-25-2(С-25-1) | 2020-10-27 | АЭП;БКП-1;ООб | 618213.8 | 1047965 | Задвижка ЗД30-125-110-300-Э/П-Н МатКорп=сталь нержавеющая DN=125 P=11МПа РабСр=конденсат основной 2 контура СпосПрисоед=под приварку СпосУпр=встроенный электропривод 2ВIIа tрасч=300°С Pприв=4.25кВт Т 3 III ТУ 37-025-70262486-2008 | 1. задвижки ВД
9 | 2.ИСУП.5875116 | 11JNB20AA001 | Задвижка | по типу ЗД30-300-110-300-Э/П-Н; с электроприводом Э/П | 2BIIa | QA2 | оборудование | 300 | 9 | 305 | пар |  | 1576 | Электропривод |  | 5,5 | легированная сталь | под приварку | ТУ 37-025-70262486-2008 | KUR-РАА0001; KUR-PAA0001_B01_KZ_03 | ЛСР 02-01.1-29Т |  |  | KUR_1174288 | 2ЗЛ | I | 1 |  | 0 | 0 | 0 | Реакторное здание (10UJA) ; 10UJE29R002 |  | 10UJE; tсраб=66 s; Inom=14.5 A; Коэф. гидр. сопр.: 0.45; 1. 323,9х12,5 -типоразмер присоединяемой трубы; 2. Др=302,7 мм; 3. патрубки соосны; 4. Материал корпуса - 15Х1М1Ф; 5. Элемент крепления электропривода; 6. Тип присоединения к трубопроводу-под приварку; 7. Нагрузки принять по НП-068-05 в соответствии с DN, параметрами и материалом; 8. строительная длина-не более 750 мм; 9. Демонтажный размер - не более 2705 мм; 10. Тип разделки кромок- 1-25-2(С-25-1) | 2020-10-27 | АЭП;БКП-1;ООб | 618213.8 | 1047965 | Задвижка ЗД30-125-110-300-Э/П-Н МатКорп=сталь нержавеющая DN=125 P=11МПа РабСр=конденсат основной 2 контура СпосПрисоед=под приварку СпосУпр=встроенный электропривод 2ВIIа tрасч=300°С Pприв=4.25кВт Т 3 III ТУ 37-025-70262486-2008 | 1. задвижки ВД
10 | 2.ИСУП.5875117 | 11JNB20AA003 | Задвижка | по типу ЗД30-300-110-300-Э/П-Н; с электроприводом Э/П | 2BIIa | QA2 | оборудование | 300 | 9 | 305 | пар |  | 1576 | Электропривод |  | 5,5 | легированная сталь | под приварку | ТУ 37-025-70262486-2008 | KUR-РАА0001; KUR-PAA0001_B01_KZ_03 | ЛСР 02-01.1-29Т |  |  | KUR_1174288 | 2ЗЛ | I | 1 |  | 0 | 0 | 0 | Реакторное здание (10UJA) ; 10UJE29R002 |  | 10UJE; tсраб=66 s; Inom=14.5 A; Коэф. гидр. сопр.: 0.45; 1. 323,9х12,5 -типоразмер присоединяемой трубы; 2. Др=302,7 мм; 3. патрубки соосны; 4. Материал корпуса - 15Х1М1Ф; 5. Элемент крепления электропривода; 6. Тип присоединения к трубопроводу-под приварку; 7. Нагрузки принять по НП-068-05 в соответствии с DN, параметрами и материалом; 8. строительная длина-не более 750 мм; 9. Демонтажный размер - не более 2705 мм; 10. Тип разделки кромок- 1-25-2(С-25-1) | 2020-10-27 | АЭП;БКП-1;ООб | 618213.8 | 1047965 | Задвижка ЗД30-125-110-300-Э/П-Н МатКорп=сталь нержавеющая DN=125 P=11МПа РабСр=конденсат основной 2 контура СпосПрисоед=под приварку СпосУпр=встроенный электропривод 2ВIIа tрасч=300°С Pприв=4.25кВт Т 3 III ТУ 37-025-70262486-2008 | 1. задвижки ВД
11 | 2.ИСУП.5875118 | 11JNB10AA003 | Задвижка | по типу ЗД30-300-110-300-Э/П-Н; с электроприводом Э/П | 2BIIa | QA2 | оборудование | 300 | 9 | 305 | пар |  | 1576 | Электропривод |  | 5,5 | легированная сталь | под приварку | ТУ 37-025-70262486-2008 | KUR-РАА0001; KUR-PAA0001_B01_KZ_03 | ЛСР 02-01.1-29Т |  |  | KUR_1174288 | 2ЗЛ | I | 1 |  | 0 | 0 | 0 | Реакторное здание (10UJA) ; 10UJE29R001 |  | 10UJE; tсраб=66 s; Inom=14.5 A; Коэф. гидр. сопр.: 0.45; 1. 323,9х12,5 -типоразмер присоединяемой трубы; 2. Др=302,7 мм; 3. патрубки соосны; 4. Материал корпуса - 15Х1М1Ф; 5. Элемент крепления электропривода; 6. Тип присоединения к трубопроводу-под приварку; 7. Нагрузки принять по НП-068-05 в соответствии с DN, параметрами и материалом; 8. строительная длина-не более 750 мм; 9. Демонтажный размер - не более 2705 мм; 10. Тип разделки кромок- 1-25-2(С-25-1) | 2020-10-27 | АЭП;БКП-1;ООб | 618213.8 | 1047965 | Задвижка ЗД30-125-110-300-Э/П-Н МатКорп=сталь нержавеющая DN=125 P=11МПа РабСр=конденсат основной 2 контура СпосПрисоед=под приварку СпосУпр=встроенный электропривод 2ВIIа tрасч=300°С Pприв=4.25кВт Т 3 III ТУ 37-025-70262486-2008 | 1. задвижки ВД
12 | 2.ИСУП.5875119 | 12JNB40AA003 | Задвижка | по типу ЗД30-300-110-300-Э/П-Н; с электроприводом Э/П | 2BIIa | QA2 | оборудование | 300 | 9 | 305 | пар |  | 1576 | Электропривод |  | 5,5 | легированная сталь | под приварку | ТУ 37-025-70262486-2008 | KUR-РАА0001; KUR-PAA0001_B01_KZ_03 | ЛСР 02-01.1-29Т |  |  | KUR_1174288 | 2ЗЛ | I | 1 |  | 0 | 0 | 0 | Реакторное здание (10UJA) ; 10UJE29R004 |  | 10UJE; tсраб=66 s; Inom=14.5 A; Коэф. гидр. сопр.: 0.45; 1. 323,9х12,5 -типоразмер присоединяемой трубы; 2. Др=302,7 мм; 3. патрубки соосны; 4. Материал корпуса - 15Х1М1Ф; 5. Элемент крепления электропривода; 6. Тип присоединения к трубопроводу-под приварку; 7. Нагрузки принять по НП-068-05 в соответствии с DN, параметрами и материалом; 8. строительная длина-не более 750 мм; 9. Демонтажный размер - не более 2705 мм; 10. Тип разделки кромок- 1-25-2(С-25-1) | 2020-10-27 | АЭП;БКП-1;ООб | 618213.8 | 1047965 | Задвижка ЗД30-125-110-300-Э/П-Н МатКорп=сталь нержавеющая DN=125 P=11МПа РабСр=конденсат основной 2 контура СпосПрисоед=под приварку СпосУпр=встроенный электропривод 2ВIIа tрасч=300°С Pприв=4.25кВт Т 3 III ТУ 37-025-70262486-2008 | 1. задвижки ВД
13 | 2.ИСУП.5875112 | 12JNB30AA001 | Задвижка | по типу ЗД30-300-110-300-Э/П-Н; с электроприводом Э/П | 2BIIa | QA2 | оборудование | 300 | 9 | 305 | пар |  | 1576 | Электропривод |  | 5,5 | легированная сталь | под приварку | ТУ 37-025-70262486-2008 | KUR-РАА0001; KUR-PAA0001_B01_KZ_03 | ЛСР 02-01.1-29Т |  |  | KUR_1174288 | 2ЗЛ | I | 1 |  | 0 | 0 | 0 | Реакторное здание (10UJA) ; 10UJE29R003 |  | 10UJE; tсраб=66 s; Inom=14.5 A; Коэф. гидр. сопр.: 0.45; 1. 323,9х12,5 -типоразмер присоединяемой трубы; 2. Др=302,7 мм; 3. патрубки соосны; 4. Материал корпуса - 15Х1М1Ф; 5. Элемент крепления электропривода; 6. Тип присоединения к трубопроводу-под приварку; 7. Нагрузки принять по НП-068-05 в соответствии с DN, параметрами и материалом; 8. строительная длина-не более 750 мм; 9. Демонтажный размер - не более 2705 мм; 10. Тип разделки кромок- 1-25-2(С-25-1) | 2020-10-27 | АЭП;БКП-1;ООб | 618213.8 | 1047965 | Задвижка ЗД30-125-110-300-Э/П-Н МатКорп=сталь нержавеющая DN=125 P=11МПа РабСр=конденсат основной 2 контура СпосПрисоед=под приварку СпосУпр=встроенный электропривод 2ВIIа tрасч=300°С Pприв=4.25кВт Т 3 III ТУ 37-025-70262486-2008 | 1. задвижки ВД
14 | 2.ИСУП.5875113 | 12JNB40AA001 | Задвижка | по типу ЗД30-300-110-300-Э/П-Н; с электроприводом Э/П | 2BIIa | QA2 | оборудование | 300 | 9 | 305 | пар |  | 1576 | Электропривод |  | 5,5 | легированная сталь | под приварку | ТУ 37-025-70262486-2008 | KUR-РАА0001; KUR-PAA0001_B01_KZ_03 | ЛСР 02-01.1-29Т |  |  | KUR_1174288 | 2ЗЛ | I | 1 |  | 0 | 0 | 0 | Реакторное здание (10UJA) ; 10UJE29R004 |  | 10UJE; tсраб=66 s; Inom=14.5 A; Коэф. гидр. сопр.: 0.45; 1. 323,9х12,5 -типоразмер присоединяемой трубы; 2. Др=302,7 мм; 3. патрубки соосны; 4. Материал корпуса - 15Х1М1Ф; 5. Элемент крепления электропривода; 6. Тип присоединения к трубопроводу-под приварку; 7. Нагрузки принять по НП-068-05 в соответствии с DN, параметрами и материалом; 8. строительная длина-не более 750 мм; 9. Демонтажный размер - не более 2705 мм; 10. Тип разделки кромок- 1-25-2(С-25-1) | 2020-10-27 | АЭП;БКП-1;ООб | 618213.8 | 1047965 | Задвижка ЗД30-125-110-300-Э/П-Н МатКорп=сталь нержавеющая DN=125 P=11МПа РабСр=конденсат основной 2 контура СпосПрисоед=под приварку СпосУпр=встроенный электропривод 2ВIIа tрасч=300°С Pприв=4.25кВт Т 3 III ТУ 37-025-70262486-2008 | 1. задвижки ВД
15 | 2.ИСУП.5876001 | 10LFG42AA002 | Задвижка | ЗД30-100-110-300-Э/О-Н; с электроприводом Э/О | 2BIIa | QA2 | оборудование | 100 | 9 | 300 | Р-р для хим пром ПГ |  | 378 | Электропривод |  | 4,25 | нж | под приварку | ТУ 37-025-70262486-2008 | KUR-РАА0001; KUR-PAA0001_B01_KZ_03 | ЛСР 02-01.1-4Т |  |  | KUR_1174319 | 2Н | I | 1 |  | 0 | 0 | 0 | Реакторное здание (10UJA) ; 10UJA18R005; |  | 10UJA; tсраб=25 s; Inom=10.5 A; Коэф. гидр. сопр.: 0.35; 1. 114,3х6,3 -типоразмер присоединяемой трубы; 2. Др=103,9 мм; 3. патрубки соосны; 4. Материал корпуса - нж; 5. Элемент крепления электропривода; 6. Тип присоединения к трубопроводу-под приварку; 7. Нагрузки принять по НП-068-05 в соответствии с DN, параметрами и материалом; 8. строительная длина-не более 400 мм; 9. Демонтажный размер - не более 1616 мм; 10. Тип разделки кромок- 1-25-1(С-42) | 2021-01-23 | АЭП;БКП-1;ООб | 199483.21 | 1090518 | Задвижка ЗД30-100-110-300-Э/О-Н МатКорп=сталь нержавеющая DN=100 P=11МПа РабСр=раствор для химической промывки парогенератора СпосПрисоед=под приварку СпосУпр=встроенный электропривод 2ВIIа tрасч=300 °С Pприв=4.25кВт УХЛ 4 II ТУ 37-025-70262486-2008 | 1. задвижки ВД
16 | 2.ИСУП.5876002 | 10LFG44AA001 | Задвижка | ЗД30-100-110-300-Э/О-Н; с электроприводом Э/О | 2BIIa | QA2 | оборудование | 100 | 9 | 300 | Р-р для хим пром ПГ |  | 378 | Электропривод |  | 4,25 | нж | под приварку | ТУ 37-025-70262486-2008 | KUR-РАА0001; KUR-PAA0001_B01_KZ_03 | ЛСР 02-01.1-4Т |  |  | KUR_1174319 | 2Н | I | 1 |  | 0 | 0 | 0 | Реакторное здание (10UJA) ; 10UJA18R005; |  | 10UJA; tсраб=25 s; Inom=10.5 A; Коэф. гидр. сопр.: 0.35; 1. 114,3х6,3 -типоразмер присоединяемой трубы; 2. Др=103,9 мм; 3. патрубки соосны; 4. Материал корпуса - нж; 5. Элемент крепления электропривода; 6. Тип присоединения к трубопроводу-под приварку; 7. Нагрузки принять по НП-068-05 в соответствии с DN, параметрами и материалом; 8. строительная длина-не более 400 мм; 9. Демонтажный размер - не более 1616 мм; 10. Тип разделки кромок- 1-25-1(С-42) | 2021-01-23 | АЭП;БКП-1;ООб | 199483.21 | 1090518 | Задвижка ЗД30-100-110-300-Э/О-Н МатКорп=сталь нержавеющая DN=100 P=11МПа РабСр=раствор для химической промывки парогенератора СпосПрисоед=под приварку СпосУпр=встроенный электропривод 2ВIIа tрасч=300 °С Pприв=4.25кВт УХЛ 4 II ТУ 37-025-70262486-2008 | 1. задвижки ВД
17 | 2.ИСУП.5876003 | 10LFG42AA001 | Задвижка | ЗД30-100-110-300-Э/О-Н; с электроприводом Э/О | 2BIIa | QA2 | оборудование | 100 | 9 | 300 | Р-р для хим пром ПГ |  | 378 | Электропривод |  | 4,25 | нж | под приварку | ТУ 37-025-70262486-2008 | KUR-РАА0001; KUR-PAA0001_B01_KZ_03 | ЛСР 02-01.1-4Т |  |  | KUR_1174319 | 2Н | I | 1 |  | 0 | 0 | 0 | Реакторное здание (10UJA) ; 10UJA18R005; |  | 10UJA; tсраб=25 s; Inom=10.5 A; Коэф. гидр. сопр.: 0.35; 1. 114,3х6,3 -типоразмер присоединяемой трубы; 2. Др=103,9 мм; 3. патрубки соосны; 4. Материал корпуса - нж; 5. Элемент крепления электропривода; 6. Тип присоединения к трубопроводу-под приварку; 7. Нагрузки принять по НП-068-05 в соответствии с DN, параметрами и материалом; 8. строительная длина-не более 400 мм; 9. Демонтажный размер - не более 1616 мм; 10. Тип разделки кромок- 1-25-1(С-42) | 2021-01-23 | АЭП;БКП-1;ООб | 199483.21 | 1090518 | Задвижка ЗД30-100-110-300-Э/О-Н МатКорп=сталь нержавеющая DN=100 P=11МПа РабСр=раствор для химической промывки парогенератора СпосПрисоед=под приварку СпосУпр=встроенный электропривод 2ВIIа tрасч=300 °С Pприв=4.25кВт УХЛ 4 II ТУ 37-025-70262486-2008 | 1. задвижки ВД
18 | 2.ИСУП.5876004 | 10LFG44AA002 | Задвижка | ЗД30-100-110-300-Э/О-Н; с электроприводом Э/О | 2BIIa | QA2 | оборудование | 100 | 9 | 300 | Р-р для хим пром ПГ |  | 378 | Электропривод |  | 4,25 | нж | под приварку | ТУ 37-025-70262486-2008 | KUR-РАА0001; KUR-PAA0001_B01_KZ_03 | ЛСР 02-01.1-4Т |  |  | KUR_1174319 | 2Н | I | 1 |  | 0 | 0 | 0 | Реакторное здание (10UJA) ; 10UJA18R005; |  | 10UJA; tсраб=25 s; Inom=10.5 A; Коэф. гидр. сопр.: 0.35; 1. 114,3х6,3 -типоразмер присоединяемой трубы; 2. Др=103,9 мм; 3. патрубки соосны; 4. Материал корпуса - нж; 5. Элемент крепления электропривода; 6. Тип присоединения к трубопроводу-под приварку; 7. Нагрузки принять по НП-068-05 в соответствии с DN, параметрами и материалом; 8. строительная длина-не более 400 мм; 9. Демонтажный размер - не более 1616 мм; 10. Тип разделки кромок- 1-25-1(С-42) | 2021-01-23 | АЭП;БКП-1;ООб | 199483.21 | 1090518 | Задвижка ЗД30-100-110-300-Э/О-Н МатКорп=сталь нержавеющая DN=100 P=11МПа РабСр=раствор для химической промывки парогенератора СпосПрисоед=под приварку СпосУпр=встроенный электропривод 2ВIIа tрасч=300 °С Pприв=4.25кВт УХЛ 4 II ТУ 37-025-70262486-2008 | 1. задвижки ВД
19 | 2.ИСУП.5876005 | 10LFG43AA002 | Задвижка | ЗД30-100-110-300-Э/О-Н; с электроприводом Э/О | 2BIIa | QA2 | оборудование | 100 | 9 | 300 | Р-р для хим пром ПГ |  | 378 | Электропривод |  | 4,25 | нж | под приварку | ТУ 37-025-70262486-2008 | KUR-РАА0001; KUR-PAA0001_B01_KZ_03 | ЛСР 02-01.1-4Т |  |  | KUR_1174319 | 2Н | I | 1 |  | 0 | 0 | 0 | Реакторное здание (10UJA) ; 10UJA18R005; |  | 10UJA; tсраб=25 s; Inom=10.5 A; Коэф. гидр. сопр.: 0.35; 1. 114,3х6,3 -типоразмер присоединяемой трубы; 2. Др=103,9 мм; 3. патрубки соосны; 4. Материал корпуса - нж; 5. Элемент крепления электропривода; 6. Тип присоединения к трубопроводу-под приварку; 7. Нагрузки принять по НП-068-05 в соответствии с DN, параметрами и материалом; 8. строительная длина-не более 400 мм; 9. Демонтажный размер - не более 1616 мм; 10. Тип разделки кромок- 1-25-1(С-42) | 2021-01-23 | АЭП;БКП-1;ООб | 199483.21 | 1090518 | Задвижка ЗД30-100-110-300-Э/О-Н МатКорп=сталь нержавеющая DN=100 P=11МПа РабСр=раствор для химической промывки парогенератора СпосПрисоед=под приварку СпосУпр=встроенный электропривод 2ВIIа tрасч=300 °С Pприв=4.25кВт УХЛ 4 II ТУ 37-025-70262486-2008 | 1. задвижки ВД
20 | 2.ИСУП.5876006 | 10LFG43AA001 | Задвижка | ЗД30-100-110-300-Э/О-Н; с электроприводом Э/О | 2BIIa | QA2 | оборудование | 100 | 9 | 300 | Р-р для хим пром ПГ |  | 378 | Электропривод |  | 4,25 | нж | под приварку | ТУ 37-025-70262486-2008 | KUR-РАА0001; KUR-PAA0001_B01_KZ_03 | ЛСР 02-01.1-4Т |  |  | KUR_1174319 | 2Н | I | 1 |  | 0 | 0 | 0 | Реакторное здание (10UJA) ; 10UJA18R005; |  | 10UJA; tсраб=25 s; Inom=10.5 A; Коэф. гидр. сопр.: 0.35; 1. 114,3х6,3 -типоразмер присоединяемой трубы; 2. Др=103,9 мм; 3. патрубки соосны; 4. Материал корпуса - нж; 5. Элемент крепления электропривода; 6. Тип присоединения к трубопроводу-под приварку; 7. Нагрузки принять по НП-068-05 в соответствии с DN, параметрами и материалом; 8. строительная длина-не более 400 мм; 9. Демонтажный размер - не более 1616 мм; 10. Тип разделки кромок- 1-25-1(С-42) | 2021-01-23 | АЭП;БКП-1;ООб | 199483.21 | 1090518 | Задвижка ЗД30-100-110-300-Э/О-Н МатКорп=сталь нержавеющая DN=100 P=11МПа РабСр=раствор для химической промывки парогенератора СпосПрисоед=под приварку СпосУпр=встроенный электропривод 2ВIIа tрасч=300 °С Pприв=4.25кВт УХЛ 4 II ТУ 37-025-70262486-2008 | 1. задвижки ВД
21 | 2.ИСУП.5876007 | 10LFG41AA002 | Задвижка | ЗД30-100-110-300-Э/О-Н; с электроприводом Э/О | 2BIIa | QA2 | оборудование | 100 | 9 | 300 | Р-р для хим пром ПГ |  | 378 | Электропривод |  | 4,25 | нж | под приварку | ТУ 37-025-70262486-2008 | KUR-РАА0001; KUR-PAA0001_B01_KZ_03 | ЛСР 02-01.1-4Т |  |  | KUR_1174319 | 2Н | I | 1 |  | 0 | 0 | 0 | Реакторное здание (10UJA) ; 10UJA18R005 |  | 10UJA; tсраб=25 s; Inom=10.5 A; Коэф. гидр. сопр.: 0.35; 1. 114,3х6,3 -типоразмер присоединяемой трубы; 2. Др=103,9 мм; 3. патрубки соосны; 4. Материал корпуса - нж; 5. Элемент крепления электропривода; 6. Тип присоединения к трубопроводу-под приварку; 7. Нагрузки принять по НП-068-05 в соответствии с DN, параметрами и материалом; 8. строительная длина-не более 400 мм; 9. Демонтажный размер - не более 1616 мм; 10. Тип разделки кромок- 1-25-1(С-42) | 2021-01-23 | АЭП;БКП-1;ООб | 199483.21 | 1090518 | Задвижка ЗД30-100-110-300-Э/О-Н МатКорп=сталь нержавеющая DN=100 P=11МПа РабСр=раствор для химической промывки парогенератора СпосПрисоед=под приварку СпосУпр=встроенный электропривод 2ВIIа tрасч=300 °С Pприв=4.25кВт УХЛ 4 II ТУ 37-025-70262486-2008 | 1. задвижки ВД
22 | 2.ИСУП.5889870 | 10LFG41AA001 | Задвижка | ЗД30-100-110-300-Э/О-Н; с электроприводом Э/О | 2BIIa | QA2 | оборудование | 100 | 9 | 300 | Р-р для хим пром ПГ |  | 378 | Электропривод |  | 4,25 | нж | под приварку | ТУ 37-025-70262486-2008 | KUR-РАА0001; KUR-PAA0001_B01_KZ_03 | ЛСР 02-03.1-47Т |  |  | KUR_1163168 | 2Н | I | 1 |  | 0 | 0 | 0 | Реакторное здание (10UJA) ; 10UJA18R005 |  | 10UJA; tсраб=25 s; Inom=10.5 A; Коэф. гидр. сопр.: 0.35; 1. 114,3х6,3 -типоразмер присоединяемой трубы; 2. Др=103,9 мм; 3. патрубки соосны; 4. Материал корпуса - нж; 5. Элемент крепления электропривода; 6. Тип присоединения к трубопроводу-под приварку; 7. Нагрузки принять по НП-068-05 в соответствии с DN, параметрами и материалом; 8. строительная длина-не более 400 мм; 9. Демонтажный размер - не более 1616 мм; 10. Тип разделки кромок- 1-25-1(С-42) | 2021-01-23 | АЭП;БКП-1;ООб | 179429.35 | 1090518 | Задвижка ЗД30-100-110-300-Э/О-Н МатКорп=сталь нержавеющая DN=100 P=11МПа РабСр=раствор для химической промывки парогенератора СпосПрисоед=под приварку СпосУпр=встроенный электропривод 2ВIIа tрасч=300 °С Pприв=4.25кВт УХЛ 4 II ТУ 37-025-70262486-2008 | 1. задвижки ВД
23 | 2.ИСУП.5887968 | 10LCQ51AA007 | Задвижка | ЗД30-150-110-300-Э/П-Н; с электроприводом Э/П | - | QA4 | оборудование | 150 | 9 | 50 | Продувочная вода |  | 414 | Электропривод |  | 4,25 | нж | Под приварку | ТУ 37-025-70262486-2008 | KUR-РАА0001; KUR-PAA0001_B01_KZ_03 | ЛСР 02-03.1-38Т |  |  | KUR_1173396 | 4Н | II | 1 |  | 0 | 0 | 0 | Вспомогательное реакторное здание (10UKC) ; 10UKC10R043; |  | 10UKC; tсраб=40 s; Inom=10.5 A; Коэф. гидр. сопр.: 0.35; Соответствует ПНСТ-166-2016; 1. 168,3х8,8 -типоразмер присоединяемой трубы; 2. Др=153,5 мм; 3. патрубки соосны; 4. Материал корпуса - 08Х18Н10Т; 5. Элемент крепления к корпусу арматуры; 6. Тип присоединения к трубопроводу-под приварку; 7. Нагрузки принять по НП-068-05 в соответствии с DN, параметрами и материалом; 8. строительная длина -не более 450 мм; 9. Тип разделки кромок- 1-25-1 (С-42) | 2020-08-26 | АЭП;БКП-1;ООб | 178477.98 | 1090444 | Задвижка ЗД30-150-110-300-Э/П-Н МатКорп=сталь нержавеющая DN=150 P=11МПа РабСр=вода продувочная СпосПрисоед=под приварку СпосУпр=встроенный электропривод tрасч=300 °С Pприв=4.25кВт 4 Н III УХЛ 4 II ТУ 37-025-70262486-2008 | 1. задвижки ВД
24 | 2.ИСУП.5887969 | 10LCQ53AA001 | Задвижка | ЗД30-150-110-300-Э/П-Н; с электроприводом Э/П | - | QA4 | оборудование | 150 | 9 | 50 | Продувочная вода |  | 414 | Электропривод |  | 4,25 | нж | Под приварку | ТУ 37-025-70262486-2008 | KUR-РАА0001; KUR-PAA0001_B01_KZ_03 | ЛСР 02-03.1-38Т |  |  | KUR_1173396 | 4Н | II | 1 |  | 0 | 0 | 0 | Вспомогательное реакторное здание (10UKC) ; 10UKC10R043; |  | 10UKC; tсраб=40 s; Inom=10.5 A; Коэф. гидр. сопр.: 0.35; Соответствует ПНСТ-166-2016; 1. 168,3х8,8 -типоразмер присоединяемой трубы; 2. Др=153,5 мм; 3. патрубки соосны; 4. Материал корпуса - 08Х18Н10Т; 5. Элемент крепления к корпусу арматуры; 6. Тип присоединения к трубопроводу-под приварку; 7. Нагрузки принять по НП-068-05 в соответствии с DN, параметрами и материалом; 8. строительная длина -не более 450 мм; 9. Тип разделки кромок- 1-25-1 (С-42) | 2020-08-26 | АЭП;БКП-1;ООб | 178477.98 | 1090444 | Задвижка ЗД30-150-110-300-Э/П-Н МатКорп=сталь нержавеющая DN=150 P=11МПа РабСр=вода продувочная СпосПрисоед=под приварку СпосУпр=встроенный электропривод tрасч=300 °С Pприв=4.25кВт 4 Н III УХЛ 4 II ТУ 37-025-70262486-2008 | 1. задвижки ВД
25 | 2.ИСУП.5887970 | 10LCQ53AA005 | Задвижка | ЗД30-150-110-300-Э/П-Н; с электроприводом Э/П | - | QA4 | оборудование | 150 | 9 | 50 | Продувочная вода |  | 414 | Электропривод |  | 4,25 | нж | Под приварку | ТУ 37-025-70262486-2008 | KUR-РАА0001; KUR-PAA0001_B01_KZ_03 | ЛСР 02-03.1-38Т |  |  | KUR_1173396 | 4Н | II | 1 |  | 0 | 0 | 0 | Вспомогательное реакторное здание (10UKC) ; 10UKC10R043; |  | 10UKC; tсраб=40 s; Inom=10.5 A; Коэф. гидр. сопр.: 0.35; Соответствует ПНСТ-166-2016; 1. 168,3х8,8 -типоразмер присоединяемой трубы; 2. Др=153,5 мм; 3. патрубки соосны; 4. Материал корпуса - 08Х18Н10Т; 5. Элемент крепления к корпусу арматуры; 6. Тип присоединения к трубопроводу-под приварку; 7. Нагрузки принять по НП-068-05 в соответствии с DN, параметрами и материалом; 8. строительная длина -не более 450 мм; 9. Тип разделки кромок- 1-25-1 (С-42) | 2020-08-26 | АЭП;БКП-1;ООб | 178477.98 | 1090444 | Задвижка ЗД30-150-110-300-Э/П-Н МатКорп=сталь нержавеющая DN=150 P=11МПа РабСр=вода продувочная СпосПрисоед=под приварку СпосУпр=встроенный электропривод tрасч=300 °С Pприв=4.25кВт 4 Н III УХЛ 4 II ТУ 37-025-70262486-2008 | 1. задвижки ВД
26 | 2.ИСУП.5887923 | 10LCQ71AA015 | Задвижка | ЗД30-80-110-300-Э/П-Н; с электроприводом Э/П | - | QA4 | оборудование | 80 | 9 | 50 | Дистиллят |  | 278 | Электропривод |  | 2,2 | нж | под приварку | ТУ 37-025-70262486-2008 | KUR-РАА0001; KUR-PAA0001_B01_KZ_03 | ЛСР 02-03.1-38Т |  |  | KUR_1173396 | 4Н | II | 1 |  | 0 | 0 | 0 | Вспомогательное реакторное здание (10UKC) ; 10UKC10R043; |  | 10UKC; tсраб=15 s; Inom=4.5 A; Коэф. гидр. сопр.: 0.2; Соответствует ПНСТ-166-2016; 1. 88,9х5 -типоразмер присоединяемой трубы; 2. Др=80,7 мм; 3. патрубки соосны; 4. Материал корпуса - 08Х18Н10Т; 5. Элемент крепления к корпусу арматуры; 6. Тип присоединения к трубопроводу-под приварку; 7. Нагрузки принять по НП-068-05 в соответствии с DN, параметрами и материалом; 8. строительная длина -не более 360 мм; 9. Тип разделки кромок- 1-25-1 (С-42) | 2020-08-26 | АЭП;БКП-1;ООб | 22221.73 | 1090380 | Задвижка ЗД30-80-110-300-Э/П-Н МатКорп=сталь нержавеющая DN=80 P=11МПа РабСр=раствор регенерационный вода промывочная СпосПрисоед=под приварку СпосУпр=встроенный электропривод tрасч=300 °С Pприв=2.2кВт 4 Н III УХЛ 4 II ТУ 37-025-70262486-2008 | 1. задвижки ВД
27 | 2.ИСУП.5887924 | 10LCQ71AA002 | Задвижка | ЗД30-80-110-300-Э/П-Н; с электроприводом Э/П | - | QA4 | оборудование | 80 | 9 | 50 | Дистиллят; Альт. среда: Продувочная вода |  | 278 | Электропривод |  | 2,2 | нж | под приварку | ТУ 37-025-70262486-2008 | KUR-РАА0001; KUR-PAA0001_B01_KZ_03 | ЛСР 02-03.1-38Т |  |  | KUR_1173396 | 4Н | II | 1 |  | 0 | 0 | 0 | Вспомогательное реакторное здание (10UKC) ; 10UKC10R043; |  | 10UKC; tсраб=15 s; Inom=4.5 A; Коэф. гидр. сопр.: 0.2; Соответствует ПНСТ-166-2016; 1. 88,9х5 -типоразмер присоединяемой трубы; 2. Др=80,7 мм; 3. патрубки соосны; 4. Материал корпуса - 08Х18Н10Т; 5. Элемент крепления к корпусу арматуры; 6. Тип присоединения к трубопроводу-под приварку; 7. Нагрузки принять по НП-068-05 в соответствии с DN, параметрами и материалом; 8. строительная длина -не более 360 мм; 9. Тип разделки кромок- 1-25-1 (С-42) | 2020-08-26 | АЭП;БКП-1;ООб | 22221.73 | 1090380 | Задвижка ЗД30-80-110-300-Э/П-Н МатКорп=сталь нержавеющая DN=80 P=11МПа РабСр=раствор регенерационный вода промывочная СпосПрисоед=под приварку СпосУпр=встроенный электропривод tрасч=300 °С Pприв=2.2кВт 4 Н III УХЛ 4 II ТУ 37-025-70262486-2008 | 1. задвижки ВД
28 | 2.ИСУП.5887925 | 10LCQ71AA005 | Задвижка | ЗД30-80-110-300-Э/П-Н; с электроприводом Э/П | - | QA4 | оборудование | 80 | 9 | 50 | Дистиллят |  | 278 | Электропривод |  | 2,2 | нж | под приварку | ТУ 37-025-70262486-2008 | KUR-РАА0001; KUR-PAA0001_B01_KZ_03 | ЛСР 02-03.1-38Т |  |  | KUR_1173396 | 4Н | II | 1 |  | 0 | 0 | 0 | Вспомогательное реакторное здание (10UKC) ; 10UKC10R043; |  | 10UKC; tсраб=15 s; Inom=4.5 A; Коэф. гидр. сопр.: 0.2; Соответствует ПНСТ-166-2016; 1. 88,9х5 -типоразмер присоединяемой трубы; 2. Др=80,7 мм; 3. патрубки соосны; 4. Материал корпуса - 08Х18Н10Т; 5. Элемент крепления к корпусу арматуры; 6. Тип присоединения к трубопроводу-под приварку; 7. Нагрузки принять по НП-068-05 в соответствии с DN, параметрами и материалом; 8. строительная длина -не более 360 мм; 9. Тип разделки кромок- 1-25-1 (С-42) | 2020-08-26 | АЭП;БКП-1;ООб | 22221.73 | 1090380 | Задвижка ЗД30-80-110-300-Э/П-Н МатКорп=сталь нержавеющая DN=80 P=11МПа РабСр=раствор регенерационный вода промывочная СпосПрисоед=под приварку СпосУпр=встроенный электропривод tрасч=300 °С Pприв=2.2кВт 4 Н III УХЛ 4 II ТУ 37-025-70262486-2008 | 1. задвижки ВД
29 | 2.ИСУП.5887926 | 10LCQ71AA006 | Задвижка | ЗД30-80-110-300-Э/П-Н; с электроприводом Э/П | - | QA4 | оборудование | 80 | 9 | 50 | Дистиллят |  | 278 | Электропривод |  | 2,2 | нж | под приварку | ТУ 37-025-70262486-2008 | KUR-РАА0001; KUR-PAA0001_B01_KZ_03 | ЛСР 02-03.1-38Т |  |  | KUR_1173396 | 4Н | II | 1 |  | 0 | 0 | 0 | Вспомогательное реакторное здание (10UKC) ; 10UKC10R043; |  | 10UKC; tсраб=15 s; Inom=4.5 A; Коэф. гидр. сопр.: 0.2; Соответствует ПНСТ-166-2016; 1. 88,9х5 -типоразмер присоединяемой трубы; 2. Др=80,7 мм; 3. патрубки соосны; 4. Материал корпуса - 08Х18Н10Т; 5. Элемент крепления к корпусу арматуры; 6. Тип присоединения к трубопроводу-под приварку; 7. Нагрузки принять по НП-068-05 в соответствии с DN, параметрами и материалом; 8. строительная длина -не более 360 мм; 9. Тип разделки кромок- 1-25-1 (С-42) | 2020-08-26 | АЭП;БКП-1;ООб | 22221.73 | 1090380 | Задвижка ЗД30-80-110-300-Э/П-Н МатКорп=сталь нержавеющая DN=80 P=11МПа РабСр=раствор регенерационный вода промывочная СпосПрисоед=под приварку СпосУпр=встроенный электропривод tрасч=300 °С Pприв=2.2кВт 4 Н III УХЛ 4 II ТУ 37-025-70262486-2008 | 1. задвижки ВД
30 | 2.ИСУП.5887927 | 10LCQ71AA020 | Задвижка | ЗД30-80-110-300-Э/П-Н; с электроприводом Э/П | - | QA4 | оборудование | 80 | 9 | 50 | Дистиллят; Альт. среда: Продувочная вода |  | 278 | Электропривод |  | 2,2 | нж | под приварку | ТУ 37-025-70262486-2008 | KUR-РАА0001; KUR-PAA0001_B01_KZ_03 | ЛСР 02-03.1-38Т |  |  | KUR_1173396 | 4Н | II | 1 |  | 0 | 0 | 0 | Вспомогательное реакторное здание (10UKC) ; 10UKC10R043; |  | 10UKC; tсраб=15 s; Inom=4.5 A; Коэф. гидр. сопр.: 0.2; Соответствует ПНСТ-166-2016; 1. 88,9х5 -типоразмер присоединяемой трубы; 2. Др=80,7 мм; 3. патрубки соосны; 4. Материал корпуса - 08Х18Н10Т; 5. Элемент крепления к корпусу арматуры; 6. Тип присоединения к трубопроводу-под приварку; 7. Нагрузки принять по НП-068-05 в соответствии с DN, параметрами и материалом; 8. строительная длина -не более 360 мм; 9. Тип разделки кромок- 1-25-1 (С-42) | 2020-08-26 | АЭП;БКП-1;ООб | 22221.73 | 1090380 | Задвижка ЗД30-80-110-300-Э/П-Н МатКорп=сталь нержавеющая DN=80 P=11МПа РабСр=раствор регенерационный вода промывочная СпосПрисоед=под приварку СпосУпр=встроенный электропривод tрасч=300 °С Pприв=2.2кВт 4 Н III УХЛ 4 II ТУ 37-025-70262486-2008 | 1. задвижки ВД
31 | 2.ИСУП.5887928 | 10LCQ75AA003 | Задвижка | ЗД30-80-110-300-Э/П-Н; с электроприводом Э/П | - | QA4 | оборудование | 80 | 9 | 50 | Регенерац. и отмыв. Воды |  | 278 | Электропривод |  | 2,2 | нж | под приварку | ТУ 37-025-70262486-2008 | KUR-РАА0001; KUR-PAA0001_B01_KZ_03 | ЛСР 02-03.1-38Т |  |  | KUR_1173396 | 4Н | II | 1 |  | 0 | 0 | 0 | Вспомогательное реакторное здание (10UKC) ; 10UKC10R043; |  | 10UKC; tсраб=15 s; Inom=4.5 A; Коэф. гидр. сопр.: 0.2; Соответствует ПНСТ-166-2016; 1. 88,9х5 -типоразмер присоединяемой трубы; 2. Др=80,7 мм; 3. патрубки соосны; 4. Материал корпуса - 08Х18Н10Т; 5. Элемент крепления к корпусу арматуры; 6. Тип присоединения к трубопроводу-под приварку; 7. Нагрузки принять по НП-068-05 в соответствии с DN, параметрами и материалом; 8. строительная длина -не более 360 мм; 9. Тип разделки кромок- 1-25-1 (С-42) | 2020-08-26 | АЭП;БКП-1;ООб | 22221.73 | 1090380 | Задвижка ЗД30-80-110-300-Э/П-Н МатКорп=сталь нержавеющая DN=80 P=11МПа РабСр=раствор регенерационный вода промывочная СпосПрисоед=под приварку СпосУпр=встроенный электропривод tрасч=300 °С Pприв=2.2кВт 4 Н III УХЛ 4 II ТУ 37-025-70262486-2008 | 1. задвижки ВД
32 | 2.ИСУП.5887929 | 10LCQ71AA007 | Задвижка | ЗД30-80-110-300-Э/П-Н; с электроприводом Э/П | - | QA4 | оборудование | 80 | 9 | 50 | Дистиллят; Альт. среда: Продувочная вода |  | 278 | Электропривод |  | 2,2 | нж | под приварку | ТУ 37-025-70262486-2008 | KUR-РАА0001; KUR-PAA0001_B01_KZ_03 | ЛСР 02-03.1-38Т |  |  | KUR_1173396 | 4Н | II | 1 |  | 0 | 0 | 0 | Вспомогательное реакторное здание (10UKC) ; 10UKC10R043; |  | 10UKC; tсраб=15 s; Inom=4.5 A; Коэф. гидр. сопр.: 0.2; Соответствует ПНСТ-166-2016; 1. 88,9х5 -типоразмер присоединяемой трубы; 2. Др=80,7 мм; 3. патрубки соосны; 4. Материал корпуса - 08Х18Н10Т; 5. Элемент крепления к корпусу арматуры; 6. Тип присоединения к трубопроводу-под приварку; 7. Нагрузки принять по НП-068-05 в соответствии с DN, параметрами и материалом; 8. строительная длина -не более 360 мм; 9. Тип разделки кромок- 1-25-1 (С-42) | 2020-08-26 | АЭП;БКП-1;ООб | 22221.73 | 1090380 | Задвижка ЗД30-80-110-300-Э/П-Н МатКорп=сталь нержавеющая DN=80 P=11МПа РабСр=раствор регенерационный вода промывочная СпосПрисоед=под приварку СпосУпр=встроенный электропривод tрасч=300 °С Pприв=2.2кВт 4 Н III УХЛ 4 II ТУ 37-025-70262486-2008 | 1. задвижки ВД
33 | 2.ИСУП.5887930 | 10LCQ71AA018 | Задвижка | ЗД30-80-110-300-Э/П-Н; с электроприводом Э/П | - | QA4 | оборудование | 80 | 9 | 50 | Дистиллят |  | 278 | Электропривод |  | 2,2 | нж | под приварку | ТУ 37-025-70262486-2008 | KUR-РАА0001; KUR-PAA0001_B01_KZ_03 | ЛСР 02-03.1-38Т |  |  | KUR_1173396 | 4Н | II | 1 |  | 0 | 0 | 0 | Вспомогательное реакторное здание (10UKC) ; 10UKC10R043; |  | 10UKC; tсраб=15 s; Inom=4.5 A; Коэф. гидр. сопр.: 0.2; Соответствует ПНСТ-166-2016; 1. 88,9х5 -типоразмер присоединяемой трубы; 2. Др=80,7 мм; 3. патрубки соосны; 4. Материал корпуса - 08Х18Н10Т; 5. Элемент крепления к корпусу арматуры; 6. Тип присоединения к трубопроводу-под приварку; 7. Нагрузки принять по НП-068-05 в соответствии с DN, параметрами и материалом; 8. строительная длина -не более 360 мм; 9. Тип разделки кромок- 1-25-1 (С-42) | 2020-08-26 | АЭП;БКП-1;ООб | 22221.73 | 1090380 | Задвижка ЗД30-80-110-300-Э/П-Н МатКорп=сталь нержавеющая DN=80 P=11МПа РабСр=раствор регенерационный вода промывочная СпосПрисоед=под приварку СпосУпр=встроенный электропривод tрасч=300 °С Pприв=2.2кВт 4 Н III УХЛ 4 II ТУ 37-025-70262486-2008 | 1. задвижки ВД
34 | 2.ИСУП.5887931 | 10LCQ71AA008 | Задвижка | ЗД30-80-110-300-Э/П-Н; с электроприводом Э/П | - | QA4 | оборудование | 80 | 9 | 50 | Дистиллят; Альт. среда: Продувочная вода |  | 278 | Электропривод |  | 2,2 | нж | под приварку | ТУ 37-025-70262486-2008 | KUR-РАА0001; KUR-PAA0001_B01_KZ_03 | ЛСР 02-03.1-38Т |  |  | KUR_1173396 | 4Н | II | 1 |  | 0 | 0 | 0 | Вспомогательное реакторное здание (10UKC) ; 10UKC10R043; |  | 10UKC; tсраб=15 s; Inom=4.5 A; Коэф. гидр. сопр.: 0.2; Соответствует ПНСТ-166-2016; 1. 88,9х5 -типоразмер присоединяемой трубы; 2. Др=80,7 мм; 3. патрубки соосны; 4. Материал корпуса - 08Х18Н10Т; 5. Элемент крепления к корпусу арматуры; 6. Тип присоединения к трубопроводу-под приварку; 7. Нагрузки принять по НП-068-05 в соответствии с DN, параметрами и материалом; 8. строительная длина -не более 360 мм; 9. Тип разделки кромок- 1-25-1 (С-42) | 2020-08-26 | АЭП;БКП-1;ООб | 22221.73 | 1090380 | Задвижка ЗД30-80-110-300-Э/П-Н МатКорп=сталь нержавеющая DN=80 P=11МПа РабСр=раствор регенерационный вода промывочная СпосПрисоед=под приварку СпосУпр=встроенный электропривод tрасч=300 °С Pприв=2.2кВт 4 Н III УХЛ 4 II ТУ 37-025-70262486-2008 | 1. задвижки ВД
35 | 2.ИСУП.5887932 | 10LCQ71AA014 | Задвижка | ЗД30-80-110-300-Э/П-Н; с электроприводом Э/П | - | QA4 | оборудование | 80 | 9 | 50 | Дистиллят |  | 278 | Электропривод |  | 2,2 | нж | под приварку | ТУ 37-025-70262486-2008 | KUR-РАА0001; KUR-PAA0001_B01_KZ_03 | ЛСР 02-03.1-38Т |  |  | KUR_1173396 | 4Н | II | 1 |  | 0 | 0 | 0 | Вспомогательное реакторное здание (10UKC) ; 10UKC10R043; |  | 10UKC; tсраб=15 s; Inom=4.5 A; Коэф. гидр. сопр.: 0.2; Соответствует ПНСТ-166-2016; 1. 88,9х5 -типоразмер присоединяемой трубы; 2. Др=80,7 мм; 3. патрубки соосны; 4. Материал корпуса - 08Х18Н10Т; 5. Элемент крепления к корпусу арматуры; 6. Тип присоединения к трубопроводу-под приварку; 7. Нагрузки принять по НП-068-05 в соответствии с DN, параметрами и материалом; 8. строительная длина -не более 360 мм; 9. Тип разделки кромок- 1-25-1 (С-42) | 2020-08-26 | АЭП;БКП-1;ООб | 22221.73 | 1090380 | Задвижка ЗД30-80-110-300-Э/П-Н МатКорп=сталь нержавеющая DN=80 P=11МПа РабСр=раствор регенерационный вода промывочная СпосПрисоед=под приварку СпосУпр=встроенный электропривод tрасч=300 °С Pприв=2.2кВт 4 Н III УХЛ 4 II ТУ 37-025-70262486-2008 | 1. задвижки ВД
36 | 2.ИСУП.5887933 | 10LCQ71AA019 | Задвижка | ЗД30-80-110-300-Э/П-Н; с электроприводом Э/П | - | QA4 | оборудование | 80 | 9 | 50 | Дистиллят; Альт. среда: Продувочная вода |  | 278 | Электропривод |  | 2,2 | нж | под приварку | ТУ 37-025-70262486-2008 | KUR-РАА0001; KUR-PAA0001_B01_KZ_03 | ЛСР 02-03.1-38Т |  |  | KUR_1173396 | 4Н | II | 1 |  | 0 | 0 | 0 | Вспомогательное реакторное здание (10UKC) ; 10UKC10R043; |  | 10UKC; tсраб=15 s; Inom=4.5 A; Коэф. гидр. сопр.: 0.2; Соответствует ПНСТ-166-2016; 1. 88,9х5 -типоразмер присоединяемой трубы; 2. Др=80,7 мм; 3. патрубки соосны; 4. Материал корпуса - 08Х18Н10Т; 5. Элемент крепления к корпусу арматуры; 6. Тип присоединения к трубопроводу-под приварку; 7. Нагрузки принять по НП-068-05 в соответствии с DN, параметрами и материалом; 8. строительная длина -не более 360 мм; 9. Тип разделки кромок- 1-25-1 (С-42) | 2020-08-26 | АЭП;БКП-1;ООб | 22221.73 | 1090380 | Задвижка ЗД30-80-110-300-Э/П-Н МатКорп=сталь нержавеющая DN=80 P=11МПа РабСр=раствор регенерационный вода промывочная СпосПрисоед=под приварку СпосУпр=встроенный электропривод tрасч=300 °С Pприв=2.2кВт 4 Н III УХЛ 4 II ТУ 37-025-70262486-2008 | 1. задвижки ВД
37 | 2.ИСУП.5887934 | 10LCQ75AA001 | Задвижка | ЗД30-80-110-300-Э/П-Н; с электроприводом Э/П | - | QA4 | оборудование | 80 | 9 | 50 | Регенерац. и отмыв. Воды |  | 278 | Электропривод |  | 2,2 | нж | под приварку | ТУ 37-025-70262486-2008 | KUR-РАА0001; KUR-PAA0001_B01_KZ_03 | ЛСР 02-03.1-38Т |  |  | KUR_1173396 | 4Н | II | 1 |  | 0 | 0 | 0 | Вспомогательное реакторное здание (10UKC) ; 10UKC10R043; |  | 10UKC; tсраб=15 s; Inom=4.5 A; Коэф. гидр. сопр.: 0.2; Соответствует ПНСТ-166-2016; 1. 88,9х5 -типоразмер присоединяемой трубы; 2. Др=80,7 мм; 3. патрубки соосны; 4. Материал корпуса - 08Х18Н10Т; 5. Элемент крепления к корпусу арматуры; 6. Тип присоединения к трубопроводу-под приварку; 7. Нагрузки принять по НП-068-05 в соответствии с DN, параметрами и материалом; 8. строительная длина -не более 360 мм; 9. Тип разделки кромок- 1-25-1 (С-42) | 2020-08-26 | АЭП;БКП-1;ООб | 22221.73 | 1090380 | Задвижка ЗД30-80-110-300-Э/П-Н МатКорп=сталь нержавеющая DN=80 P=11МПа РабСр=раствор регенерационный вода промывочная СпосПрисоед=под приварку СпосУпр=встроенный электропривод tрасч=300 °С Pприв=2.2кВт 4 Н III УХЛ 4 II ТУ 37-025-70262486-2008 | 1. задвижки ВД
38 | 2.ИСУП.5887935 | 10LCQ71AA021 | Задвижка | ЗД30-80-110-300-Э/П-Н; с электроприводом Э/П | - | QA4 | оборудование | 80 | 9 | 50 | Дистиллят |  | 278 | Электропривод |  | 2,2 | нж | под приварку | ТУ 37-025-70262486-2008 | KUR-РАА0001; KUR-PAA0001_B01_KZ_03 | ЛСР 02-03.1-38Т |  |  | KUR_1173396 | 4Н | II | 1 |  | 0 | 0 | 0 | Вспомогательное реакторное здание (10UKC) ; 10UKC10R043; |  | 10UKC; tсраб=15 s; Inom=4.5 A; Коэф. гидр. сопр.: 0.2; Соответствует ПНСТ-166-2016; 1. 88,9х5 -типоразмер присоединяемой трубы; 2. Др=80,7 мм; 3. патрубки соосны; 4. Материал корпуса - 08Х18Н10Т; 5. Элемент крепления к корпусу арматуры; 6. Тип присоединения к трубопроводу-под приварку; 7. Нагрузки принять по НП-068-05 в соответствии с DN, параметрами и материалом; 8. строительная длина -не более 360 мм; 9. Тип разделки кромок- 1-25-1 (С-42) | 2020-08-26 | АЭП;БКП-1;ООб | 22221.73 | 1090380 | Задвижка ЗД30-80-110-300-Э/П-Н МатКорп=сталь нержавеющая DN=80 P=11МПа РабСр=раствор регенерационный вода промывочная СпосПрисоед=под приварку СпосУпр=встроенный электропривод tрасч=300 °С Pприв=2.2кВт 4 Н III УХЛ 4 II ТУ 37-025-70262486-2008 | 1. задвижки ВД
39 | 2.ИСУП.5887936 | 10LCQ71AA010 | Задвижка | ЗД30-80-110-300-Э/П-Н; с электроприводом Э/П | - | QA4 | оборудование | 80 | 9 | 50 | Дистиллят |  | 278 | Электропривод |  | 2,2 | нж | под приварку | ТУ 37-025-70262486-2008 | KUR-РАА0001; KUR-PAA0001_B01_KZ_03 | ЛСР 02-03.1-38Т |  |  | KUR_1173396 | 4Н | II | 1 |  | 0 | 0 | 0 | Вспомогательное реакторное здание (10UKC) ; 10UKC10R043; |  | 10UKC; tсраб=15 s; Inom=4.5 A; Коэф. гидр. сопр.: 0.2; Соответствует ПНСТ-166-2016; 1. 88,9х5 -типоразмер присоединяемой трубы; 2. Др=80,7 мм; 3. патрубки соосны; 4. Материал корпуса - 08Х18Н10Т; 5. Элемент крепления к корпусу арматуры; 6. Тип присоединения к трубопроводу-под приварку; 7. Нагрузки принять по НП-068-05 в соответствии с DN, параметрами и материалом; 8. строительная длина -не более 360 мм; 9. Тип разделки кромок- 1-25-1 (С-42) | 2020-08-26 | АЭП;БКП-1;ООб | 22221.73 | 1090380 | Задвижка ЗД30-80-110-300-Э/П-Н МатКорп=сталь нержавеющая DN=80 P=11МПа РабСр=раствор регенерационный вода промывочная СпосПрисоед=под приварку СпосУпр=встроенный электропривод tрасч=300 °С Pприв=2.2кВт 4 Н III УХЛ 4 II ТУ 37-025-70262486-2008 | 1. задвижки ВД
40 | 2.ИСУП.5887937 | 10LCQ71AA013 | Задвижка | ЗД30-80-110-300-Э/П-Н; с электроприводом Э/П | - | QA4 | оборудование | 80 | 9 | 50 | Дистиллят; Альт. среда: Продувочная вода |  | 278 | Электропривод |  | 2,2 | нж | под приварку | ТУ 37-025-70262486-2008 | KUR-РАА0001; KUR-PAA0001_B01_KZ_03 | ЛСР 02-03.1-38Т |  |  | KUR_1173396 | 4Н | II | 1 |  | 0 | 0 | 0 | Вспомогательное реакторное здание (10UKC) ; 10UKC10R043; |  | 10UKC; tсраб=15 s; Inom=4.5 A; Коэф. гидр. сопр.: 0.2; Соответствует ПНСТ-166-2016; 1. 88,9х5 -типоразмер присоединяемой трубы; 2. Др=80,7 мм; 3. патрубки соосны; 4. Материал корпуса - 08Х18Н10Т; 5. Элемент крепления к корпусу арматуры; 6. Тип присоединения к трубопроводу-под приварку; 7. Нагрузки принять по НП-068-05 в соответствии с DN, параметрами и материалом; 8. строительная длина -не более 360 мм; 9. Тип разделки кромок- 1-25-1 (С-42) | 2020-08-26 | АЭП;БКП-1;ООб | 22221.73 | 1090380 | Задвижка ЗД30-80-110-300-Э/П-Н МатКорп=сталь нержавеющая DN=80 P=11МПа РабСр=раствор регенерационный вода промывочная СпосПрисоед=под приварку СпосУпр=встроенный электропривод tрасч=300 °С Pприв=2.2кВт 4 Н III УХЛ 4 II ТУ 37-025-70262486-2008 | 1. задвижки ВД
41 | 2.ИСУП.5887938 | 10LCQ71AA022 | Задвижка | ЗД30-80-110-300-Э/П-Н; с электроприводом Э/П | - | QA4 | оборудование | 80 | 9 | 50 | Дистиллят |  | 278 | Электропривод |  | 2,2 | нж | под приварку | ТУ 37-025-70262486-2008 | KUR-РАА0001; KUR-PAA0001_B01_KZ_03 | ЛСР 02-03.1-38Т |  |  | KUR_1173396 | 4Н | II | 1 |  | 0 | 0 | 0 | Вспомогательное реакторное здание (10UKC) ; 10UKC10R043; |  | 10UKC; tсраб=15 s; Inom=4.5 A; Коэф. гидр. сопр.: 0.2; Соответствует ПНСТ-166-2016; 1. 88,9х5 -типоразмер присоединяемой трубы; 2. Др=80,7 мм; 3. патрубки соосны; 4. Материал корпуса - 08Х18Н10Т; 5. Элемент крепления к корпусу арматуры; 6. Тип присоединения к трубопроводу-под приварку; 7. Нагрузки принять по НП-068-05 в соответствии с DN, параметрами и материалом; 8. строительная длина -не более 360 мм; 9. Тип разделки кромок- 1-25-1 (С-42) | 2020-08-26 | АЭП;БКП-1;ООб | 22221.73 | 1090380 | Задвижка ЗД30-80-110-300-Э/П-Н МатКорп=сталь нержавеющая DN=80 P=11МПа РабСр=раствор регенерационный вода промывочная СпосПрисоед=под приварку СпосУпр=встроенный электропривод tрасч=300 °С Pприв=2.2кВт 4 Н III УХЛ 4 II ТУ 37-025-70262486-2008 | 1. задвижки ВД
42 | 2.ИСУП.5887939 | 10LCQ71AA012 | Задвижка | ЗД30-80-110-300-Э/П-Н; с электроприводом Э/П | - | QA4 | оборудование | 80 | 9 | 50 | Дистиллят; Альт. среда: Продувочная вода |  | 278 | Электропривод |  | 2,2 | нж | под приварку | ТУ 37-025-70262486-2008 | KUR-РАА0001; KUR-PAA0001_B01_KZ_03 | ЛСР 02-03.1-38Т |  |  | KUR_1173396 | 4Н | II | 1 |  | 0 | 0 | 0 | Вспомогательное реакторное здание (10UKC) ; 10UKC10R043; |  | 10UKC; tсраб=15 s; Inom=4.5 A; Коэф. гидр. сопр.: 0.2; Соответствует ПНСТ-166-2016; 1. 88,9х5 -типоразмер присоединяемой трубы; 2. Др=80,7 мм; 3. патрубки соосны; 4. Материал корпуса - 08Х18Н10Т; 5. Элемент крепления к корпусу арматуры; 6. Тип присоединения к трубопроводу-под приварку; 7. Нагрузки принять по НП-068-05 в соответствии с DN, параметрами и материалом; 8. строительная длина -не более 360 мм; 9. Тип разделки кромок- 1-25-1 (С-42) | 2020-08-26 | АЭП;БКП-1;ООб | 22221.73 | 1090380 | Задвижка ЗД30-80-110-300-Э/П-Н МатКорп=сталь нержавеющая DN=80 P=11МПа РабСр=раствор регенерационный вода промывочная СпосПрисоед=под приварку СпосУпр=встроенный электропривод tрасч=300 °С Pприв=2.2кВт 4 Н III УХЛ 4 II ТУ 37-025-70262486-2008 | 1. задвижки ВД
43 | 2.ИСУП.5887940 | 10LCQ71AA001 | Задвижка | ЗД30-80-110-300-Э/П-Н; с электроприводом Э/П | - | QA4 | оборудование | 80 | 9 | 50 | Дистиллят |  | 278 | Электропривод |  | 2,2 | нж | под приварку | ТУ 37-025-70262486-2008 | KUR-РАА0001; KUR-PAA0001_B01_KZ_03 | ЛСР 02-03.1-38Т |  |  | KUR_1173396 | 4Н | II | 1 |  | 0 | 0 | 0 | Вспомогательное реакторное здание (10UKC) ; 10UKC10R043; |  | 10UKC; tсраб=15 s; Inom=4.5 A; Коэф. гидр. сопр.: 0.2; Соответствует ПНСТ-166-2016; 1. 88,9х5 -типоразмер присоединяемой трубы; 2. Др=80,7 мм; 3. патрубки соосны; 4. Материал корпуса - 08Х18Н10Т; 5. Элемент крепления к корпусу арматуры; 6. Тип присоединения к трубопроводу-под приварку; 7. Нагрузки принять по НП-068-05 в соответствии с DN, параметрами и материалом; 8. строительная длина -не более 360 мм; 9. Тип разделки кромок- 1-25-1 (С-42) | 2020-08-26 | АЭП;БКП-1;ООб | 22221.73 | 1090380 | Задвижка ЗД30-80-110-300-Э/П-Н МатКорп=сталь нержавеющая DN=80 P=11МПа РабСр=раствор регенерационный вода промывочная СпосПрисоед=под приварку СпосУпр=встроенный электропривод tрасч=300 °С Pприв=2.2кВт 4 Н III УХЛ 4 II ТУ 37-025-70262486-2008 | 1. задвижки ВД
44 | 2.ИСУП.5887941 | 10LCQ71AA011 | Задвижка | ЗД30-80-110-300-Э/П-Н; с электроприводом Э/П | - | QA4 | оборудование | 80 | 9 | 50 | Дистиллят |  | 278 | Электропривод |  | 2,2 | нж | под приварку | ТУ 37-025-70262486-2008 | KUR-РАА0001; KUR-PAA0001_B01_KZ_03 | ЛСР 02-03.1-38Т |  |  | KUR_1173396 | 4Н | II | 1 |  | 0 | 0 | 0 | Вспомогательное реакторное здание (10UKC) ; 10UKC10R043; |  | 10UKC; tсраб=15 s; Inom=4.5 A; Коэф. гидр. сопр.: 0.2; Соответствует ПНСТ-166-2016; 1. 88,9х5 -типоразмер присоединяемой трубы; 2. Др=80,7 мм; 3. патрубки соосны; 4. Материал корпуса - 08Х18Н10Т; 5. Элемент крепления к корпусу арматуры; 6. Тип присоединения к трубопроводу-под приварку; 7. Нагрузки принять по НП-068-05 в соответствии с DN, параметрами и материалом; 8. строительная длина -не более 360 мм; 9. Тип разделки кромок- 1-25-1 (С-42) | 2020-08-26 | АЭП;БКП-1;ООб | 22221.73 | 1090380 | Задвижка ЗД30-80-110-300-Э/П-Н МатКорп=сталь нержавеющая DN=80 P=11МПа РабСр=раствор регенерационный вода промывочная СпосПрисоед=под приварку СпосУпр=встроенный электропривод tрасч=300 °С Pприв=2.2кВт 4 Н III УХЛ 4 II ТУ 37-025-70262486-2008 | 1. задвижки ВД
45 | 2.ИСУП.5887942 | 10LCQ71AA009 | Задвижка | ЗД30-80-110-300-Э/П-Н; с электроприводом Э/П | - | QA4 | оборудование | 80 | 9 | 50 | Дистиллят |  | 278 | Электропривод |  | 2,2 | нж | под приварку | ТУ 37-025-70262486-2008 | KUR-РАА0001; KUR-PAA0001_B01_KZ_03 | ЛСР 02-03.1-38Т |  |  | KUR_1173396 | 4Н | II | 1 |  | 0 | 0 | 0 | Вспомогательное реакторное здание (10UKC) ; 10UKC10R043; |  | 10UKC; tсраб=15 s; Inom=4.5 A; Коэф. гидр. сопр.: 0.2; Соответствует ПНСТ-166-2016; 1. 88,9х5 -типоразмер присоединяемой трубы; 2. Др=80,7 мм; 3. патрубки соосны; 4. Материал корпуса - 08Х18Н10Т; 5. Элемент крепления к корпусу арматуры; 6. Тип присоединения к трубопроводу-под приварку; 7. Нагрузки принять по НП-068-05 в соответствии с DN, параметрами и материалом; 8. строительная длина -не более 360 мм; 9. Тип разделки кромок- 1-25-1 (С-42) | 2020-08-26 | АЭП;БКП-1;ООб | 22221.73 | 1090380 | Задвижка ЗД30-80-110-300-Э/П-Н МатКорп=сталь нержавеющая DN=80 P=11МПа РабСр=раствор регенерационный вода промывочная СпосПрисоед=под приварку СпосУпр=встроенный электропривод tрасч=300 °С Pприв=2.2кВт 4 Н III УХЛ 4 II ТУ 37-025-70262486-2008 | 1. задвижки ВД
46 | 2.ИСУП.5887943 | 10LCQ71AA004 | Задвижка | ЗД30-80-110-300-Э/П-Н; с электроприводом Э/П | - | QA4 | оборудование | 80 | 9 | 50 | Дистиллят |  | 278 | Электропривод |  | 2,2 | нж | под приварку | ТУ 37-025-70262486-2008 | KUR-РАА0001; KUR-PAA0001_B01_KZ_03 | ЛСР 02-03.1-38Т |  |  | KUR_1173396 | 4Н | II | 1 |  | 0 | 0 | 0 | Вспомогательное реакторное здание (10UKC) ; 10UKC10R043; |  | 10UKC; tсраб=15 s; Inom=4.5 A; Коэф. гидр. сопр.: 0.2; Соответствует ПНСТ-166-2016; 1. 88,9х5 -типоразмер присоединяемой трубы; 2. Др=80,7 мм; 3. патрубки соосны; 4. Материал корпуса - 08Х18Н10Т; 5. Элемент крепления к корпусу арматуры; 6. Тип присоединения к трубопроводу-под приварку; 7. Нагрузки принять по НП-068-05 в соответствии с DN, параметрами и материалом; 8. строительная длина -не более 360 мм; 9. Тип разделки кромок- 1-25-1 (С-42) | 2020-08-26 | АЭП;БКП-1;ООб | 22221.73 | 1090380 | Задвижка ЗД30-80-110-300-Э/П-Н МатКорп=сталь нержавеющая DN=80 P=11МПа РабСр=раствор регенерационный вода промывочная СпосПрисоед=под приварку СпосУпр=встроенный электропривод tрасч=300 °С Pприв=2.2кВт 4 Н III УХЛ 4 II ТУ 37-025-70262486-2008 | 1. задвижки ВД
47 | 2.ИСУП.5887944 | 10LCQ71AA003 | Задвижка | ЗД30-80-110-300-Э/П-Н; с электроприводом Э/П | - | QA4 | оборудование | 80 | 9 | 50 | Дистиллят; Альт. среда: Продувочная вода |  | 278 | Электропривод |  | 2,2 | нж | под приварку | ТУ 37-025-70262486-2008 | KUR-РАА0001; KUR-PAA0001_B01_KZ_03 | ЛСР 02-03.1-38Т |  |  | KUR_1173396 | 4Н | II | 1 |  | 0 | 0 | 0 | Вспомогательное реакторное здание (10UKC) ; 10UKC10R043; |  | 10UKC; tсраб=15 s; Inom=4.5 A; Коэф. гидр. сопр.: 0.2; Соответствует ПНСТ-166-2016; 1. 88,9х5 -типоразмер присоединяемой трубы; 2. Др=80,7 мм; 3. патрубки соосны; 4. Материал корпуса - 08Х18Н10Т; 5. Элемент крепления к корпусу арматуры; 6. Тип присоединения к трубопроводу-под приварку; 7. Нагрузки принять по НП-068-05 в соответствии с DN, параметрами и материалом; 8. строительная длина -не более 360 мм; 9. Тип разделки кромок- 1-25-1 (С-42) | 2020-08-26 | АЭП;БКП-1;ООб | 22221.73 | 1090380 | Задвижка ЗД30-80-110-300-Э/П-Н МатКорп=сталь нержавеющая DN=80 P=11МПа РабСр=раствор регенерационный вода промывочная СпосПрисоед=под приварку СпосУпр=встроенный электропривод tрасч=300 °С Pприв=2.2кВт 4 Н III УХЛ 4 II ТУ 37-025-70262486-2008 | 1. задвижки ВД
48 | 2.ИСУП.5887945 | 10LCQ75AA002 | Задвижка | ЗД30-80-110-300-Э/П-Н; с электроприводом Э/П | - | QA4 | оборудование | 80 | 9 | 50 | Регенерац. и отмыв. Воды |  | 278 | Электропривод |  | 2,2 | нж | под приварку | ТУ 37-025-70262486-2008 | KUR-РАА0001; KUR-PAA0001_B01_KZ_03 | ЛСР 02-03.1-38Т |  |  | KUR_1173396 | 4Н | II | 1 |  | 0 | 0 | 0 | Вспомогательное реакторное здание (10UKC) ; 10UKC10R043; |  | 10UKC; tсраб=15 s; Inom=4.5 A; Коэф. гидр. сопр.: 0.2; Соответствует ПНСТ-166-2016; 1. 88,9х5 -типоразмер присоединяемой трубы; 2. Др=80,7 мм; 3. патрубки соосны; 4. Материал корпуса - 08Х18Н10Т; 5. Элемент крепления к корпусу арматуры; 6. Тип присоединения к трубопроводу-под приварку; 7. Нагрузки принять по НП-068-05 в соответствии с DN, параметрами и материалом; 8. строительная длина -не более 360 мм; 9. Тип разделки кромок- 1-25-1 (С-42) | 2020-08-26 | АЭП;БКП-1;ООб | 22221.73 | 1090380 | Задвижка ЗД30-80-110-300-Э/П-Н МатКорп=сталь нержавеющая DN=80 P=11МПа РабСр=раствор регенерационный вода промывочная СпосПрисоед=под приварку СпосУпр=встроенный электропривод tрасч=300 °С Pприв=2.2кВт 4 Н III УХЛ 4 II ТУ 37-025-70262486-2008 | 1. задвижки ВД
49 | 2.ИСУП.5887946 | 10LCQ75AA004 | Задвижка | ЗД30-80-110-300-Э/П-Н; с электроприводом Э/П | - | QA4 | оборудование | 80 | 9 | 50 | Регенерац. и отмыв. Воды |  | 278 | Электропривод |  | 2,2 | нж | под приварку | ТУ 37-025-70262486-2008 | KUR-РАА0001; KUR-PAA0001_B01_KZ_03 | ЛСР 02-03.1-38Т |  |  | KUR_1173396 | 4Н | II | 1 |  | 0 | 0 | 0 | Вспомогательное реакторное здание (10UKC) ; 10UKC10R043; |  | 10UKC; tсраб=15 s; Inom=4.5 A; Коэф. гидр. сопр.: 0.2; Соответствует ПНСТ-166-2016; 1. 88,9х5 -типоразмер присоединяемой трубы; 2. Др=80,7 мм; 3. патрубки соосны; 4. Материал корпуса - 08Х18Н10Т; 5. Элемент крепления к корпусу арматуры; 6. Тип присоединения к трубопроводу-под приварку; 7. Нагрузки принять по НП-068-05 в соответствии с DN, параметрами и материалом; 8. строительная длина -не более 360 мм; 9. Тип разделки кромок- 1-25-1 (С-42) | 2020-08-26 | АЭП;БКП-1;ООб | 22221.73 | 1090380 | Задвижка ЗД30-80-110-300-Э/П-Н МатКорп=сталь нержавеющая DN=80 P=11МПа РабСр=раствор регенерационный вода промывочная СпосПрисоед=под приварку СпосУпр=встроенный электропривод tрасч=300 °С Pприв=2.2кВт 4 Н III УХЛ 4 II ТУ 37-025-70262486-2008 | 1. задвижки ВД
50 | 2.ИСУП.5887947 | 10LCQ50AA007 | Задвижка | ЗД30-150-110-300-Э/П-Н; с электроприводом Э/П | - | QA4 | оборудование | 150 | 9 | 50 | Продувочная вода |  | 414 | Электропривод |  | 4,25 | нж | Под приварку | ТУ 37-025-70262486-2008 | KUR-РАА0001; KUR-PAA0001_B01_KZ_03 | ЛСР 02-03.1-38Т |  |  | KUR_1173396 | 4Н | II | 1 |  | 0 | 0 | 0 | Вспомогательное реакторное здание (10UKC) ; 10UKC10R043; |  | 10UKC; tсраб=40 s; Inom=10.5 A; Коэф. гидр. сопр.: 0.35; Соответствует ПНСТ-166-2016; 1. 168,3х8,8 -типоразмер присоединяемой трубы; 2. Др=153,5 мм; 3. патрубки соосны; 4. Материал корпуса - 08Х18Н10Т; 5. Элемент крепления к корпусу арматуры; 6. Тип присоединения к трубопроводу-под приварку; 7. Нагрузки принять по НП-068-05 в соответствии с DN, параметрами и материалом; 8. строительная длина -не более 450 мм; 9. Тип разделки кромок- 1-25-1 (С-42) | 2020-08-26 | АЭП;БКП-1;ООб | 178477.98 | 1090444 | Задвижка ЗД30-150-110-300-Э/П-Н МатКорп=сталь нержавеющая DN=150 P=11МПа РабСр=вода продувочная СпосПрисоед=под приварку СпосУпр=встроенный электропривод tрасч=300 °С Pприв=4.25кВт 4 Н III УХЛ 4 II ТУ 37-025-70262486-2008 | 1. задвижки ВД
51 | 2.ИСУП.5887948 | 10LCQ51AA001 | Задвижка | ЗД30-150-110-300-Э/П-Н; с электроприводом Э/П | - | QA4 | оборудование | 150 | 9 | 50 | Продувочная вода |  | 414 | Электропривод |  | 4,25 | нж | Под приварку | ТУ 37-025-70262486-2008 | KUR-РАА0001; KUR-PAA0001_B01_KZ_03 | ЛСР 02-03.1-38Т |  |  | KUR_1173396 | 4Н | II | 1 |  | 0 | 0 | 0 | Вспомогательное реакторное здание (10UKC) ; 10UKC10R043; |  | 10UKC; tсраб=40 s; Inom=10.5 A; Коэф. гидр. сопр.: 0.35; Соответствует ПНСТ-166-2016; 1. 168,3х8,8 -типоразмер присоединяемой трубы; 2. Др=153,5 мм; 3. патрубки соосны; 4. Материал корпуса - 08Х18Н10Т; 5. Элемент крепления к корпусу арматуры; 6. Тип присоединения к трубопроводу-под приварку; 7. Нагрузки принять по НП-068-05 в соответствии с DN, параметрами и материалом; 8. строительная длина -не более 450 мм; 9. Тип разделки кромок- 1-25-1 (С-42) | 2020-08-26 | АЭП;БКП-1;ООб | 178477.98 | 1090444 | Задвижка ЗД30-150-110-300-Э/П-Н МатКорп=сталь нержавеющая DN=150 P=11МПа РабСр=вода продувочная СпосПрисоед=под приварку СпосУпр=встроенный электропривод tрасч=300 °С Pприв=4.25кВт 4 Н III УХЛ 4 II ТУ 37-025-70262486-2008 | 1. задвижки ВД
52 | 2.ИСУП.5887949 | 10LCQ53AA004 | Задвижка | ЗД30-150-110-300-Э/П-Н; с электроприводом Э/П | - | QA4 | оборудование | 150 | 9 | 50 | Продувочная вода |  | 414 | Электропривод |  | 4,25 | нж | Под приварку | ТУ 37-025-70262486-2008 | KUR-РАА0001; KUR-PAA0001_B01_KZ_03 | ЛСР 02-03.1-38Т |  |  | KUR_1173396 | 4Н | II | 1 |  | 0 | 0 | 0 | Вспомогательное реакторное здание (10UKC) ; 10UKC10R043; |  | 10UKC; tсраб=40 s; Inom=10.5 A; Коэф. гидр. сопр.: 0.35; Соответствует ПНСТ-166-2016; 1. 168,3х8,8 -типоразмер присоединяемой трубы; 2. Др=153,5 мм; 3. патрубки соосны; 4. Материал корпуса - 08Х18Н10Т; 5. Элемент крепления к корпусу арматуры; 6. Тип присоединения к трубопроводу-под приварку; 7. Нагрузки принять по НП-068-05 в соответствии с DN, параметрами и материалом; 8. строительная длина -не более 450 мм; 9. Тип разделки кромок- 1-25-1 (С-42) | 2020-08-26 | АЭП;БКП-1;ООб | 178477.98 | 1090444 | Задвижка ЗД30-150-110-300-Э/П-Н МатКорп=сталь нержавеющая DN=150 P=11МПа РабСр=вода продувочная СпосПрисоед=под приварку СпосУпр=встроенный электропривод tрасч=300 °С Pприв=4.25кВт 4 Н III УХЛ 4 II ТУ 37-025-70262486-2008 | 1. задвижки ВД
53 | 2.ИСУП.5887950 | 10LCQ51AA006 | Задвижка | ЗД30-150-110-300-Э/П-Н; с электроприводом Э/П | - | QA4 | оборудование | 150 | 9 | 50 | Продувочная вода |  | 414 | Электропривод |  | 4,25 | нж | Под приварку | ТУ 37-025-70262486-2008 | KUR-РАА0001; KUR-PAA0001_B01_KZ_03 | ЛСР 02-03.1-38Т |  |  | KUR_1173396 | 4Н | II | 1 |  | 0 | 0 | 0 | Вспомогательное реакторное здание (10UKC) ; 10UKC10R043; |  | 10UKC; tсраб=40 s; Inom=10.5 A; Коэф. гидр. сопр.: 0.35; Соответствует ПНСТ-166-2016; 1. 168,3х8,8 -типоразмер присоединяемой трубы; 2. Др=153,5 мм; 3. патрубки соосны; 4. Материал корпуса - 08Х18Н10Т; 5. Элемент крепления к корпусу арматуры; 6. Тип присоединения к трубопроводу-под приварку; 7. Нагрузки принять по НП-068-05 в соответствии с DN, параметрами и материалом; 8. строительная длина -не более 450 мм; 9. Тип разделки кромок- 1-25-1 (С-42) | 2020-08-26 | АЭП;БКП-1;ООб | 178477.98 | 1090444 | Задвижка ЗД30-150-110-300-Э/П-Н МатКорп=сталь нержавеющая DN=150 P=11МПа РабСр=вода продувочная СпосПрисоед=под приварку СпосУпр=встроенный электропривод tрасч=300 °С Pприв=4.25кВт 4 Н III УХЛ 4 II ТУ 37-025-70262486-2008 | 1. задвижки ВД
54 | 2.ИСУП.5887951 | 10LCQ51AA011 | Задвижка | ЗД30-150-110-300-Э/П-Н; с электроприводом Э/П | - | QA4 | оборудование | 150 | 9 | 50 | Продувочная вода |  | 414 | Электропривод |  | 4,25 | нж | Под приварку | ТУ 37-025-70262486-2008 | KUR-РАА0001; KUR-PAA0001_B01_KZ_03 | ЛСР 02-03.1-38Т |  |  | KUR_1173396 | 4Н | II | 1 |  | 0 | 0 | 0 | Вспомогательное реакторное здание (10UKC) ; 10UKC10R043; |  | 10UKC; tсраб=40 s; Inom=10.5 A; Коэф. гидр. сопр.: 0.35; Соответствует ПНСТ-166-2016; 1. 168,3х8,8 -типоразмер присоединяемой трубы; 2. Др=153,5 мм; 3. патрубки соосны; 4. Материал корпуса - 08Х18Н10Т; 5. Элемент крепления к корпусу арматуры; 6. Тип присоединения к трубопроводу-под приварку; 7. Нагрузки принять по НП-068-05 в соответствии с DN, параметрами и материалом; 8. строительная длина -не более 450 мм; 9. Тип разделки кромок- 1-25-1 (С-42) | 2020-08-26 | АЭП;БКП-1;ООб | 178477.98 | 1090444 | Задвижка ЗД30-150-110-300-Э/П-Н МатКорп=сталь нержавеющая DN=150 P=11МПа РабСр=вода продувочная СпосПрисоед=под приварку СпосУпр=встроенный электропривод tрасч=300 °С Pприв=4.25кВт 4 Н III УХЛ 4 II ТУ 37-025-70262486-2008 | 1. задвижки ВД
55 | 2.ИСУП.5887953 | 10LCQ50AA006 | Задвижка | ЗД30-150-110-300-Э/П-Н; с электроприводом Э/П | - | QA4 | оборудование | 150 | 9 | 50 | Продувочная вода |  | 414 | Электропривод |  | 4,25 | нж | Под приварку | ТУ 37-025-70262486-2008 | KUR-РАА0001; KUR-PAA0001_B01_KZ_03 | ЛСР 02-03.1-38Т |  |  | KUR_1173396 | 4Н | II | 1 |  | 0 | 0 | 0 | Вспомогательное реакторное здание (10UKC) ; 10UKC10R043; |  | 10UKC; tсраб=40 s; Inom=10.5 A; Коэф. гидр. сопр.: 0.35; Соответствует ПНСТ-166-2016; 1. 168,3х8,8 -типоразмер присоединяемой трубы; 2. Др=153,5 мм; 3. патрубки соосны; 4. Материал корпуса - 08Х18Н10Т; 5. Элемент крепления к корпусу арматуры; 6. Тип присоединения к трубопроводу-под приварку; 7. Нагрузки принять по НП-068-05 в соответствии с DN, параметрами и материалом; 8. строительная длина -не более 450 мм; 9. Тип разделки кромок- 1-25-1 (С-42) | 2020-08-26 | АЭП;БКП-1;ООб | 178477.98 | 1090444 | Задвижка ЗД30-150-110-300-Э/П-Н МатКорп=сталь нержавеющая DN=150 P=11МПа РабСр=вода продувочная СпосПрисоед=под приварку СпосУпр=встроенный электропривод tрасч=300 °С Pприв=4.25кВт 4 Н III УХЛ 4 II ТУ 37-025-70262486-2008 | 1. задвижки ВД
56 | 2.ИСУП.5887954 | 10LCQ52AA001 | Задвижка | ЗД30-150-110-300-Э/П-Н; с электроприводом Э/П | - | QA4 | оборудование | 150 | 9 | 50 | Продувочная вода |  | 414 | Электропривод |  | 4,25 | нж | Под приварку | ТУ 37-025-70262486-2008 | KUR-РАА0001; KUR-PAA0001_B01_KZ_03 | ЛСР 02-03.1-38Т |  |  | KUR_1173396 | 4Н | II | 1 |  | 0 | 0 | 0 | Вспомогательное реакторное здание (10UKC) ; 10UKC10R043; |  | 10UKC; tсраб=40 s; Inom=10.5 A; Коэф. гидр. сопр.: 0.35; Соответствует ПНСТ-166-2016; 1. 168,3х8,8 -типоразмер присоединяемой трубы; 2. Др=153,5 мм; 3. патрубки соосны; 4. Материал корпуса - 08Х18Н10Т; 5. Элемент крепления к корпусу арматуры; 6. Тип присоединения к трубопроводу-под приварку; 7. Нагрузки принять по НП-068-05 в соответствии с DN, параметрами и материалом; 8. строительная длина -не более 450 мм; 9. Тип разделки кромок- 1-25-1 (С-42) | 2020-08-26 | АЭП;БКП-1;ООб | 178477.98 | 1090444 | Задвижка ЗД30-150-110-300-Э/П-Н МатКорп=сталь нержавеющая DN=150 P=11МПа РабСр=вода продувочная СпосПрисоед=под приварку СпосУпр=встроенный электропривод tрасч=300 °С Pприв=4.25кВт 4 Н III УХЛ 4 II ТУ 37-025-70262486-2008 | 1. задвижки ВД
57 | 2.ИСУП.5887956 | 10LCQ52AA008 | Задвижка | ЗД30-150-110-300-Э/П-Н; с электроприводом Э/П | - | QA4 | оборудование | 150 | 9 | 50 | Продувочная вода |  | 414 | Электропривод |  | 4,25 | нж | Под приварку | ТУ 37-025-70262486-2008 | KUR-РАА0001; KUR-PAA0001_B01_KZ_03 | ЛСР 02-03.1-38Т |  |  | KUR_1173396 | 4Н | II | 1 |  | 0 | 0 | 0 | Вспомогательное реакторное здание (10UKC) ; 10UKC10R043; |  | 10UKC; tсраб=40 s; Inom=10.5 A; Коэф. гидр. сопр.: 0.35; Соответствует ПНСТ-166-2016; 1. 168,3х8,8 -типоразмер присоединяемой трубы; 2. Др=153,5 мм; 3. патрубки соосны; 4. Материал корпуса - 08Х18Н10Т; 5. Элемент крепления к корпусу арматуры; 6. Тип присоединения к трубопроводу-под приварку; 7. Нагрузки принять по НП-068-05 в соответствии с DN, параметрами и материалом; 8. строительная длина -не более 450 мм; 9. Тип разделки кромок- 1-25-1 (С-42) | 2020-08-26 | АЭП;БКП-1;ООб | 178477.98 | 1090444 | Задвижка ЗД30-150-110-300-Э/П-Н МатКорп=сталь нержавеющая DN=150 P=11МПа РабСр=вода продувочная СпосПрисоед=под приварку СпосУпр=встроенный электропривод tрасч=300 °С Pприв=4.25кВт 4 Н III УХЛ 4 II ТУ 37-025-70262486-2008 | 1. задвижки ВД
58 | 2.ИСУП.5887958 | 10LCQ53AA002 | Задвижка | ЗД30-150-110-300-Э/П-Н; с электроприводом Э/П | - | QA4 | оборудование | 150 | 9 | 50 | Продувочная вода |  | 414 | Электропривод |  | 4,25 | нж | Под приварку | ТУ 37-025-70262486-2008 | KUR-РАА0001; KUR-PAA0001_B01_KZ_03 | ЛСР 02-03.1-38Т |  |  | KUR_1173396 | 4Н | II | 1 |  | 0 | 0 | 0 | Вспомогательное реакторное здание (10UKC) ; 10UKC10R043; |  | 10UKC; tсраб=40 s; Inom=10.5 A; Коэф. гидр. сопр.: 0.35; Соответствует ПНСТ-166-2016; 1. 168,3х8,8 -типоразмер присоединяемой трубы; 2. Др=153,5 мм; 3. патрубки соосны; 4. Материал корпуса - 08Х18Н10Т; 5. Элемент крепления к корпусу арматуры; 6. Тип присоединения к трубопроводу-под приварку; 7. Нагрузки принять по НП-068-05 в соответствии с DN, параметрами и материалом; 8. строительная длина -не более 450 мм; 9. Тип разделки кромок- 1-25-1 (С-42) | 2020-08-26 | АЭП;БКП-1;ООб | 178477.98 | 1090444 | Задвижка ЗД30-150-110-300-Э/П-Н МатКорп=сталь нержавеющая DN=150 P=11МПа РабСр=вода продувочная СпосПрисоед=под приварку СпосУпр=встроенный электропривод tрасч=300 °С Pприв=4.25кВт 4 Н III УХЛ 4 II ТУ 37-025-70262486-2008 | 1. задвижки ВД
59 | 2.ИСУП.5887959 | 10LCQ51AA002 | Задвижка | ЗД30-150-110-300-Э/П-Н; с электроприводом Э/П | - | QA4 | оборудование | 150 | 9 | 50 | Продувочная вода |  | 414 | Электропривод |  | 4,25 | нж | Под приварку | ТУ 37-025-70262486-2008 | KUR-РАА0001; KUR-PAA0001_B01_KZ_03 | ЛСР 02-03.1-38Т |  |  | KUR_1173396 | 4Н | II | 1 |  | 0 | 0 | 0 | Вспомогательное реакторное здание (10UKC) ; 10UKC10R043; |  | 10UKC; tсраб=40 s; Inom=10.5 A; Коэф. гидр. сопр.: 0.35; Соответствует ПНСТ-166-2016; 1. 168,3х8,8 -типоразмер присоединяемой трубы; 2. Др=153,5 мм; 3. патрубки соосны; 4. Материал корпуса - 08Х18Н10Т; 5. Элемент крепления к корпусу арматуры; 6. Тип присоединения к трубопроводу-под приварку; 7. Нагрузки принять по НП-068-05 в соответствии с DN, параметрами и материалом; 8. строительная длина -не более 450 мм; 9. Тип разделки кромок- 1-25-1 (С-42) | 2020-08-26 | АЭП;БКП-1;ООб | 178477.98 | 1090444 | Задвижка ЗД30-150-110-300-Э/П-Н МатКорп=сталь нержавеющая DN=150 P=11МПа РабСр=вода продувочная СпосПрисоед=под приварку СпосУпр=встроенный электропривод tрасч=300 °С Pприв=4.25кВт 4 Н III УХЛ 4 II ТУ 37-025-70262486-2008 | 1. задвижки ВД
60 | 2.ИСУП.5887961 | 10LCQ51AA014 | Задвижка | ЗД30-150-110-300-Э/П-Н; с электроприводом Э/П | - | QA4 | оборудование | 150 | 9 | 50 | Продувочная вода |  | 414 | Электропривод |  | 4,25 | нж | Под приварку | ТУ 37-025-70262486-2008 | KUR-РАА0001; KUR-PAA0001_B01_KZ_03 | ЛСР 02-03.1-38Т |  |  | KUR_1173396 | 4Н | II | 1 |  | 0 | 0 | 0 | Вспомогательное реакторное здание (10UKC) ; 10UKC10R043; |  | 10UKC; tсраб=40 s; Inom=10.5 A; Коэф. гидр. сопр.: 0.35; Соответствует ПНСТ-166-2016; 1. 168,3х8,8 -типоразмер присоединяемой трубы; 2. Др=153,5 мм; 3. патрубки соосны; 4. Материал корпуса - 08Х18Н10Т; 5. Элемент крепления к корпусу арматуры; 6. Тип присоединения к трубопроводу-под приварку; 7. Нагрузки принять по НП-068-05 в соответствии с DN, параметрами и материалом; 8. строительная длина -не более 450 мм; 9. Тип разделки кромок- 1-25-1 (С-42) | 2020-08-26 | АЭП;БКП-1;ООб | 178477.98 | 1090444 | Задвижка ЗД30-150-110-300-Э/П-Н МатКорп=сталь нержавеющая DN=150 P=11МПа РабСр=вода продувочная СпосПрисоед=под приварку СпосУпр=встроенный электропривод tрасч=300 °С Pприв=4.25кВт 4 Н III УХЛ 4 II ТУ 37-025-70262486-2008 | 1. задвижки ВД
61 | 2.ИСУП.5887963 | 10LCQ51AA010 | Задвижка | ЗД30-150-110-300-Э/П-Н; с электроприводом Э/П | - | QA4 | оборудование | 150 | 9 | 50 | Продувочная вода |  | 414 | Электропривод |  | 4,25 | нж | Под приварку | ТУ 37-025-70262486-2008 | KUR-РАА0001; KUR-PAA0001_B01_KZ_03 | ЛСР 02-03.1-38Т |  |  | KUR_1173396 | 4Н | II | 1 |  | 0 | 0 | 0 | Вспомогательное реакторное здание (10UKC) ; 10UKC10R043; |  | 10UKC; tсраб=40 s; Inom=10.5 A; Коэф. гидр. сопр.: 0.35; Соответствует ПНСТ-166-2016; 1. 168,3х8,8 -типоразмер присоединяемой трубы; 2. Др=153,5 мм; 3. патрубки соосны; 4. Материал корпуса - 08Х18Н10Т; 5. Элемент крепления к корпусу арматуры; 6. Тип присоединения к трубопроводу-под приварку; 7. Нагрузки принять по НП-068-05 в соответствии с DN, параметрами и материалом; 8. строительная длина -не более 450 мм; 9. Тип разделки кромок- 1-25-1 (С-42) | 2020-08-26 | АЭП;БКП-1;ООб | 178477.98 | 1090444 | Задвижка ЗД30-150-110-300-Э/П-Н МатКорп=сталь нержавеющая DN=150 P=11МПа РабСр=вода продувочная СпосПрисоед=под приварку СпосУпр=встроенный электропривод tрасч=300 °С Pприв=4.25кВт 4 Н III УХЛ 4 II ТУ 37-025-70262486-2008 | 1. задвижки ВД
62 | 2.ИСУП.5887964 | 10LCQ51AA015 | Задвижка | ЗД30-150-110-300-Э/П-Н; с электроприводом Э/П | - | QA4 | оборудование | 150 | 9 | 50 | Продувочная вода |  | 414 | Электропривод |  | 4,25 | нж | Под приварку | ТУ 37-025-70262486-2008 | KUR-РАА0001; KUR-PAA0001_B01_KZ_03 | ЛСР 02-03.1-38Т |  |  | KUR_1173396 | 4Н | II | 1 |  | 0 | 0 | 0 | Вспомогательное реакторное здание (10UKC) ; 10UKC10R043; |  | 10UKC; tсраб=40 s; Inom=10.5 A; Коэф. гидр. сопр.: 0.35; Соответствует ПНСТ-166-2016; 1. 168,3х8,8 -типоразмер присоединяемой трубы; 2. Др=153,5 мм; 3. патрубки соосны; 4. Материал корпуса - 08Х18Н10Т; 5. Элемент крепления к корпусу арматуры; 6. Тип присоединения к трубопроводу-под приварку; 7. Нагрузки принять по НП-068-05 в соответствии с DN, параметрами и материалом; 8. строительная длина -не более 450 мм; 9. Тип разделки кромок- 1-25-1 (С-42) | 2020-08-26 | АЭП;БКП-1;ООб | 178477.98 | 1090444 | Задвижка ЗД30-150-110-300-Э/П-Н МатКорп=сталь нержавеющая DN=150 P=11МПа РабСр=вода продувочная СпосПрисоед=под приварку СпосУпр=встроенный электропривод tрасч=300 °С Pприв=4.25кВт 4 Н III УХЛ 4 II ТУ 37-025-70262486-2008 | 1. задвижки ВД
63 | 2.ИСУП.5887966 | 10LCQ50AA001 | Задвижка | ЗД30-150-110-300-Э/П-Н; с электроприводом Э/П | - | QA4 | оборудование | 150 | 9 | 50 | Продувочная вода |  | 414 | Электропривод |  | 4,25 | нж | Под приварку | ТУ 37-025-70262486-2008 | KUR-РАА0001; KUR-PAA0001_B01_KZ_03 | ЛСР 02-03.1-38Т |  |  | KUR_1173396 | 4Н | II | 1 |  | 0 | 0 | 0 | Вспомогательное реакторное здание (10UKC) ; 10UKC10R043; |  | 10UKC; tсраб=40 s; Inom=10.5 A; Коэф. гидр. сопр.: 0.35; Соответствует ПНСТ-166-2016; 1. 168,3х8,8 -типоразмер присоединяемой трубы; 2. Др=153,5 мм; 3. патрубки соосны; 4. Материал корпуса - 08Х18Н10Т; 5. Элемент крепления к корпусу арматуры; 6. Тип присоединения к трубопроводу-под приварку; 7. Нагрузки принять по НП-068-05 в соответствии с DN, параметрами и материалом; 8. строительная длина -не более 450 мм; 9. Тип разделки кромок- 1-25-1 (С-42) | 2020-08-26 | АЭП;БКП-1;ООб | 178477.98 | 1090444 | Задвижка ЗД30-150-110-300-Э/П-Н МатКорп=сталь нержавеющая DN=150 P=11МПа РабСр=вода продувочная СпосПрисоед=под приварку СпосУпр=встроенный электропривод tрасч=300 °С Pприв=4.25кВт 4 Н III УХЛ 4 II ТУ 37-025-70262486-2008 | 1. задвижки ВД
64 | 2.ИСУП.5887967 | 10LCQ50AA002 | Задвижка | ЗД30-150-110-300-Э/П-Н; с электроприводом Э/П | - | QA4 | оборудование | 150 | 9 | 50 | Продувочная вода |  | 414 | Электропривод |  | 4,25 | нж | Под приварку | ТУ 37-025-70262486-2008 | KUR-РАА0001; KUR-PAA0001_B01_KZ_03 | ЛСР 02-03.1-38Т |  |  | KUR_1173396 | 4Н | II | 1 |  | 0 | 0 | 0 | Вспомогательное реакторное здание (10UKC) ; 10UKC10R043; |  | 10UKC; tсраб=40 s; Inom=10.5 A; Коэф. гидр. сопр.: 0.35; Соответствует ПНСТ-166-2016; 1. 168,3х8,8 -типоразмер присоединяемой трубы; 2. Др=153,5 мм; 3. патрубки соосны; 4. Материал корпуса - 08Х18Н10Т; 5. Элемент крепления к корпусу арматуры; 6. Тип присоединения к трубопроводу-под приварку; 7. Нагрузки принять по НП-068-05 в соответствии с DN, параметрами и материалом; 8. строительная длина -не более 450 мм; 9. Тип разделки кромок- 1-25-1 (С-42) | 2020-08-26 | АЭП;БКП-1;ООб | 178477.98 | 1090444 | Задвижка ЗД30-150-110-300-Э/П-Н МатКорп=сталь нержавеющая DN=150 P=11МПа РабСр=вода продувочная СпосПрисоед=под приварку СпосУпр=встроенный электропривод tрасч=300 °С Pприв=4.25кВт 4 Н III УХЛ 4 II ТУ 37-025-70262486-2008 | 1. задвижки ВД
65 | 2.ИСУП.5884120 | 21JNB10AA003 | Задвижка | по типу ЗД30-300-110-300-Э/П-Н; с электроприводом Э/П | 2BIIa | QA2 | оборудование | 300 | 9 | 305 | пар |  | 1576 | Электропривод |  | 5,5 | легированная сталь | под приварку | ТУ 37-025-70262486-2008 | KUR-РАА0001; KUR-PAA0001_B01_KZ_03 | ЛСР 02-01.2-29Т |  |  | KUR_1165347 | 2ЗЛ | I | 1 |  | 0 | 0 | 0 | Реакторное здание (20UJA) ; 20UJE29R001 |  | 20UJE; tсраб=66 s; Inom=14.5 A; Коэф. гидр. сопр.: 0.45; 1. 323,9х12,5 -типоразмер присоединяемой трубы; 2. Др=302,7 мм; 3. патрубки соосны; 4. Материал корпуса - 15Х1М1Ф; 5. Элемент крепления электропривода; 6. Тип присоединения к трубопроводу-под приварку; 7. Нагрузки принять по НП-068-05 в соответствии с DN, параметрами и материалом; 8. строительная длина-не более 750 мм; 9. Демонтажный размер - не более 2705 мм; 10. Тип разделки кромок- 1-25-2(С-25-1) | 2021-11-11 | АЭП;БКП-1;Ооб | 618213.8 | 1047965 | Задвижка ЗД30-125-110-300-Э/П-Н МатКорп=сталь нержавеющая DN=125 P=11МПа РабСр=конденсат основной 2 контура СпосПрисоед=под приварку СпосУпр=встроенный электропривод 2ВIIа tрасч=300°С Pприв=4.25кВт Т 3 III ТУ 37-025-70262486-2008 | 1. задвижки ВД
66 | 2.ИСУП.5884121 | 21JNB20AA003 | Задвижка | по типу ЗД30-300-110-300-Э/П-Н; с электроприводом Э/П | 2BIIa | QA2 | оборудование | 300 | 9 | 305 | пар |  | 1576 | Электропривод |  | 5,5 | легированная сталь | под приварку | ТУ 37-025-70262486-2008 | KUR-РАА0001; KUR-PAA0001_B01_KZ_03 | ЛСР 02-01.2-29Т |  |  | KUR_1198816 | 2ЗЛ | I | 1 |  | 0 | 0 | 0 | Реакторное здание (20UJA) ; 20UJE29R002 |  | 20UJE; tсраб=66 s; Inom=14.5 A; Коэф. гидр. сопр.: 0.45; 1. 323,9х12,5 -типоразмер присоединяемой трубы; 2. Др=302,7 мм; 3. патрубки соосны; 4. Материал корпуса - 15Х1М1Ф; 5. Элемент крепления электропривода; 6. Тип присоединения к трубопроводу-под приварку; 7. Нагрузки принять по НП-068-05 в соответствии с DN, параметрами и материалом; 8. строительная длина-не более 750 мм; 9. Демонтажный размер - не более 2705 мм; 10. Тип разделки кромок- 1-25-2(С-25-1) | 2021-11-11 | АЭП;БКП-1;Ооб | 618213.8 | 1047965 | Задвижка ЗД30-125-110-300-Э/П-Н МатКорп=сталь нержавеющая DN=125 P=11МПа РабСр=конденсат основной 2 контура СпосПрисоед=под приварку СпосУпр=встроенный электропривод 2ВIIа tрасч=300°С Pприв=4.25кВт Т 3 III ТУ 37-025-70262486-2008 | 1. задвижки ВД
67 | 2.ИСУП.5884122 | 22JNB30AA001 | Задвижка | по типу ЗД30-300-110-300-Э/П-Н; с электроприводом Э/П | 2BIIa | QA2 | оборудование | 300 | 9 | 305 | пар |  | 1576 | Электропривод |  | 5,5 | легированная сталь | под приварку | ТУ 37-025-70262486-2008 | KUR-РАА0001; KUR-PAA0001_B01_KZ_03 | ЛСР 02-01.2-29Т |  |  | KUR_1198816 | 2ЗЛ | I | 1 |  | 0 | 0 | 0 | Реакторное здание (20UJA) ; 20UJE29R003 |  | 20UJE; tсраб=66 s; Inom=14.5 A; Коэф. гидр. сопр.: 0.45; 1. 323,9х12,5 -типоразмер присоединяемой трубы; 2. Др=302,7 мм; 3. патрубки соосны; 4. Материал корпуса - 15Х1М1Ф; 5. Элемент крепления электропривода; 6. Тип присоединения к трубопроводу-под приварку; 7. Нагрузки принять по НП-068-05 в соответствии с DN, параметрами и материалом; 8. строительная длина-не более 750 мм; 9. Демонтажный размер - не более 2705 мм; 10. Тип разделки кромок- 1-25-2(С-25-1) | 2021-11-11 | АЭП;БКП-1;Ооб | 618213.8 | 1047965 | Задвижка ЗД30-125-110-300-Э/П-Н МатКорп=сталь нержавеющая DN=125 P=11МПа РабСр=конденсат основной 2 контура СпосПрисоед=под приварку СпосУпр=встроенный электропривод 2ВIIа tрасч=300°С Pприв=4.25кВт Т 3 III ТУ 37-025-70262486-2008 | 1. задвижки ВД
68 | 2.ИСУП.5884123 | 22JNB40AA003 | Задвижка | по типу ЗД30-300-110-300-Э/П-Н; с электроприводом Э/П | 2BIIa | QA2 | оборудование | 300 | 9 | 305 | пар |  | 1576 | Электропривод |  | 5,5 | легированная сталь | под приварку | ТУ 37-025-70262486-2008 | KUR-РАА0001; KUR-PAA0001_B01_KZ_03 | ЛСР 02-01.2-29Т |  |  | KUR_1198816 | 2ЗЛ | I | 1 |  | 0 | 0 | 0 | Реакторное здание (20UJA) ; 20UJE29R004 |  | 20UJE; tсраб=66 s; Inom=14.5 A; Коэф. гидр. сопр.: 0.45; 1. 323,9х12,5 -типоразмер присоединяемой трубы; 2. Др=302,7 мм; 3. патрубки соосны; 4. Материал корпуса - 15Х1М1Ф; 5. Элемент крепления электропривода; 6. Тип присоединения к трубопроводу-под приварку; 7. Нагрузки принять по НП-068-05 в соответствии с DN, параметрами и материалом; 8. строительная длина-не более 750 мм; 9. Демонтажный размер - не более 2705 мм; 10. Тип разделки кромок- 1-25-2(С-25-1) | 2021-11-11 | АЭП;БКП-1;Ооб | 618213.8 | 1047965 | Задвижка ЗД30-125-110-300-Э/П-Н МатКорп=сталь нержавеющая DN=125 P=11МПа РабСр=конденсат основной 2 контура СпосПрисоед=под приварку СпосУпр=встроенный электропривод 2ВIIа tрасч=300°С Pприв=4.25кВт Т 3 III ТУ 37-025-70262486-2008 | 1. задвижки ВД
69 | 2.ИСУП.5884124 | 22JNB40AA001 | Задвижка | по типу ЗД30-300-110-300-Э/П-Н; с электроприводом Э/П | 2BIIa | QA2 | оборудование | 300 | 9 | 305 | пар |  | 1576 | Электропривод |  | 5,5 | легированная сталь | под приварку | ТУ 37-025-70262486-2008 | KUR-РАА0001; KUR-PAA0001_B01_KZ_03 | ЛСР 02-01.2-29Т |  |  | KUR_1198816 | 2ЗЛ | I | 1 |  | 0 | 0 | 0 | Реакторное здание (20UJA) ; 20UJE29R004 |  | 20UJE; tсраб=66 s; Inom=14.5 A; Коэф. гидр. сопр.: 0.45; 1. 323,9х12,5 -типоразмер присоединяемой трубы; 2. Др=302,7 мм; 3. патрубки соосны; 4. Материал корпуса - 15Х1М1Ф; 5. Элемент крепления электропривода; 6. Тип присоединения к трубопроводу-под приварку; 7. Нагрузки принять по НП-068-05 в соответствии с DN, параметрами и материалом; 8. строительная длина-не более 750 мм; 9. Демонтажный размер - не более 2705 мм; 10. Тип разделки кромок- 1-25-2(С-25-1) | 2021-11-11 | АЭП;БКП-1;Ооб | 618213.8 | 1047965 | Задвижка ЗД30-125-110-300-Э/П-Н МатКорп=сталь нержавеющая DN=125 P=11МПа РабСр=конденсат основной 2 контура СпосПрисоед=под приварку СпосУпр=встроенный электропривод 2ВIIа tрасч=300°С Pприв=4.25кВт Т 3 III ТУ 37-025-70262486-2008 | 1. задвижки ВД
70 | 2.ИСУП.5884125 | 21JNB10AA001 | Задвижка | по типу ЗД30-300-110-300-Э/П-Н; с электроприводом Э/П | 2BIIa | QA2 | оборудование | 300 | 9 | 305 | пар |  | 1576 | Электропривод |  | 5,5 | легированная сталь | под приварку | ТУ 37-025-70262486-2008 | KUR-РАА0001; KUR-PAA0001_B01_KZ_03 | ЛСР 02-01.2-29Т |  |  | KUR_1165347 | 2ЗЛ | I | 1 |  | 0 | 0 | 0 | Реакторное здание (20UJA) ; 20UJE29R001 |  | 20UJE; tсраб=66 s; Inom=14.5 A; Коэф. гидр. сопр.: 0.45; 1. 323,9х12,5 -типоразмер присоединяемой трубы; 2. Др=302,7 мм; 3. патрубки соосны; 4. Материал корпуса - 15Х1М1Ф; 5. Элемент крепления электропривода; 6. Тип присоединения к трубопроводу-под приварку; 7. Нагрузки принять по НП-068-05 в соответствии с DN, параметрами и материалом; 8. строительная длина-не более 750 мм; 9. Демонтажный размер - не более 2705 мм; 10. Тип разделки кромок- 1-25-2(С-25-1) | 2021-11-11 | АЭП;БКП-1;Ооб | 618213.8 | 1047965 | Задвижка ЗД30-125-110-300-Э/П-Н МатКорп=сталь нержавеющая DN=125 P=11МПа РабСр=конденсат основной 2 контура СпосПрисоед=под приварку СпосУпр=встроенный электропривод 2ВIIа tрасч=300°С Pприв=4.25кВт Т 3 III ТУ 37-025-70262486-2008 | 1. задвижки ВД
71 | 2.ИСУП.5884126 | 22JNB30AA003 | Задвижка | по типу ЗД30-300-110-300-Э/П-Н; с электроприводом Э/П | 2BIIa | QA2 | оборудование | 300 | 9 | 305 | пар |  | 1576 | Электропривод |  | 5,5 | легированная сталь | под приварку | ТУ 37-025-70262486-2008 | KUR-РАА0001; KUR-PAA0001_B01_KZ_03 | ЛСР 02-01.2-29Т |  |  | KUR_1198816 | 2ЗЛ | I | 1 |  | 0 | 0 | 0 | Реакторное здание (20UJA) ; 20UJE29R003 |  | 20UJE; tсраб=66 s; Inom=14.5 A; Коэф. гидр. сопр.: 0.45; 1. 323,9х12,5 -типоразмер присоединяемой трубы; 2. Др=302,7 мм; 3. патрубки соосны; 4. Материал корпуса - 15Х1М1Ф; 5. Элемент крепления электропривода; 6. Тип присоединения к трубопроводу-под приварку; 7. Нагрузки принять по НП-068-05 в соответствии с DN, параметрами и материалом; 8. строительная длина-не более 750 мм; 9. Демонтажный размер - не более 2705 мм; 10. Тип разделки кромок- 1-25-2(С-25-1) | 2021-11-11 | АЭП;БКП-1;Ооб | 618213.8 | 1047965 | Задвижка ЗД30-125-110-300-Э/П-Н МатКорп=сталь нержавеющая DN=125 P=11МПа РабСр=конденсат основной 2 контура СпосПрисоед=под приварку СпосУпр=встроенный электропривод 2ВIIа tрасч=300°С Pприв=4.25кВт Т 3 III ТУ 37-025-70262486-2008 | 1. задвижки ВД
72 | 2.ИСУП.5882503 | 20LFG41AA002 | Задвижка | ЗД30-100-110-300-Э/О-Н; с электроприводом Э/О | 2BIIa | QA2 | оборудование | 100 | 9 | 300 | Р-р для хим пром ПГ |  | 378 | Электропривод |  | 4,25 | нж | под приварку | ТУ 37-025-70262486-2008 | KUR-РАА0001; KUR-PAA0001_B01_KZ_03 | ЛСР 02-01.2-4Т |  |  | KUR_1198820 | 2Н | I | 1 |  | 0 | 0 | 0 | Реакторное здание (20UJA) ; 20UJA18R005 |  | 20UJA; tсраб=25 s; Inom=10.5 A; Коэф. гидр. сопр.: 0.35; 1. 114,3х6,3 -типоразмер присоединяемой трубы; 2. Др=103,9 мм; 3. патрубки соосны; 4. Материал корпуса - нж; 5. Элемент крепления электропривода; 6. Тип присоединения к трубопроводу-под приварку; 7. Нагрузки принять по НП-068-05 в соответствии с DN, параметрами и материалом; 8. строительная длина-не более 400 мм; 9. Демонтажный размер - не более 1616 мм; 10. Тип разделки кромок- 1-25-1(С-42) | 2022-02-07 | АЭП;БКП-1;Ооб | 199483.21 | 1090518 | Задвижка ЗД30-100-110-300-Э/О-Н МатКорп=сталь нержавеющая DN=100 P=11МПа РабСр=раствор для химической промывки парогенератора СпосПрисоед=под приварку СпосУпр=встроенный электропривод 2ВIIа tрасч=300 °С Pприв=4.25кВт УХЛ 4 II ТУ 37-025-70262486-2008 | 1. задвижки ВД
73 | 2.ИСУП.5882504 | 20LFG44AA002 | Задвижка | ЗД30-100-110-300-Э/О-Н; с электроприводом Э/О | 2BIIa | QA2 | оборудование | 100 | 9 | 300 | Р-р для хим пром ПГ |  | 378 | Электропривод |  | 4,25 | нж | под приварку | ТУ 37-025-70262486-2008 | KUR-РАА0001; KUR-PAA0001_B01_KZ_03 | ЛСР 02-01.2-4Т |  |  | KUR_1198820 | 2Н | I | 1 |  | 0 | 0 | 0 | Реакторное здание (20UJA) ; 20UJA18R005 |  | 20UJA; tсраб=25 s; Inom=10.5 A; Коэф. гидр. сопр.: 0.35; 1. 114,3х6,3 -типоразмер присоединяемой трубы; 2. Др=103,9 мм; 3. патрубки соосны; 4. Материал корпуса - нж; 5. Элемент крепления электропривода; 6. Тип присоединения к трубопроводу-под приварку; 7. Нагрузки принять по НП-068-05 в соответствии с DN, параметрами и материалом; 8. строительная длина-не более 400 мм; 9. Демонтажный размер - не более 1616 мм; 10. Тип разделки кромок- 1-25-1(С-42) | 2022-02-07 | АЭП;БКП-1;Ооб | 199483.21 | 1090518 | Задвижка ЗД30-100-110-300-Э/О-Н МатКорп=сталь нержавеющая DN=100 P=11МПа РабСр=раствор для химической промывки парогенератора СпосПрисоед=под приварку СпосУпр=встроенный электропривод 2ВIIа tрасч=300 °С Pприв=4.25кВт УХЛ 4 II ТУ 37-025-70262486-2008 | 1. задвижки ВД
74 | 2.ИСУП.5884119 | 21JNB20AA001 | Задвижка | по типу ЗД30-300-110-300-Э/П-Н; с электроприводом Э/П | 2BIIa | QA2 | оборудование | 300 | 9 | 305 | пар |  | 1576 | Электропривод |  | 5,5 | легированная сталь | под приварку | ТУ 37-025-70262486-2008 | KUR-РАА0001; KUR-PAA0001_B01_KZ_03 | ЛСР 02-01.2-29Т |  |  | KUR_1198816 | 2ЗЛ | I | 1 |  | 0 | 0 | 0 | Реакторное здание (20UJA) ; 20UJE29R002 |  | 20UJE; tсраб=66 s; Inom=14.5 A; Коэф. гидр. сопр.: 0.45; 1. 323,9х12,5 -типоразмер присоединяемой трубы; 2. Др=302,7 мм; 3. патрубки соосны; 4. Материал корпуса - 15Х1М1Ф; 5. Элемент крепления электропривода; 6. Тип присоединения к трубопроводу-под приварку; 7. Нагрузки принять по НП-068-05 в соответствии с DN, параметрами и материалом; 8. строительная длина-не более 750 мм; 9. Демонтажный размер - не более 2705 мм; 10. Тип разделки кромок- 1-25-2(С-25-1) | 2021-11-11 | АЭП;БКП-1;Ооб | 618213.8 | 1047965 | Задвижка ЗД30-125-110-300-Э/П-Н МатКорп=сталь нержавеющая DN=125 P=11МПа РабСр=конденсат основной 2 контура СпосПрисоед=под приварку СпосУпр=встроенный электропривод 2ВIIа tрасч=300°С Pприв=4.25кВт Т 3 III ТУ 37-025-70262486-2008 | 1. задвижки ВД
75 | 2.ИСУП.5882505 | 20LFG42AA002 | Задвижка | ЗД30-100-110-300-Э/О-Н; с электроприводом Э/О | 2BIIa | QA2 | оборудование | 100 | 9 | 300 | Р-р для хим пром ПГ |  | 378 | Электропривод |  | 4,25 | нж | под приварку | ТУ 37-025-70262486-2008 | KUR-РАА0001; KUR-PAA0001_B01_KZ_03 | ЛСР 02-01.2-4Т |  |  | KUR_1198820 | 2Н | I | 1 |  | 0 | 0 | 0 | Реакторное здание (20UJA) ; 20UJA18R005 |  | 20UJA; tсраб=25 s; Inom=10.5 A; Коэф. гидр. сопр.: 0.35; 1. 114,3х6,3 -типоразмер присоединяемой трубы; 2. Др=103,9 мм; 3. патрубки соосны; 4. Материал корпуса - нж; 5. Элемент крепления электропривода; 6. Тип присоединения к трубопроводу-под приварку; 7. Нагрузки принять по НП-068-05 в соответствии с DN, параметрами и материалом; 8. строительная длина-не более 400 мм; 9. Демонтажный размер - не более 1616 мм; 10. Тип разделки кромок- 1-25-1(С-42) | 2022-02-07 | АЭП;БКП-1;Ооб | 199483.21 | 1090518 | Задвижка ЗД30-100-110-300-Э/О-Н МатКорп=сталь нержавеющая DN=100 P=11МПа РабСр=раствор для химической промывки парогенератора СпосПрисоед=под приварку СпосУпр=встроенный электропривод 2ВIIа tрасч=300 °С Pприв=4.25кВт УХЛ 4 II ТУ 37-025-70262486-2008 | 1. задвижки ВД
76 | 2.ИСУП.5882506 | 20LFG44AA001 | Задвижка | ЗД30-100-110-300-Э/О-Н; с электроприводом Э/О | 2BIIa | QA2 | оборудование | 100 | 9 | 300 | Р-р для хим пром ПГ |  | 378 | Электропривод |  | 4,25 | нж | под приварку | ТУ 37-025-70262486-2008 | KUR-РАА0001; KUR-PAA0001_B01_KZ_03 | ЛСР 02-01.2-4Т |  |  | KUR_1198820 | 2Н | I | 1 |  | 0 | 0 | 0 | Реакторное здание (20UJA) ; 20UJA18R005 |  | 20UJA; tсраб=25 s; Inom=10.5 A; Коэф. гидр. сопр.: 0.35; 1. 114,3х6,3 -типоразмер присоединяемой трубы; 2. Др=103,9 мм; 3. патрубки соосны; 4. Материал корпуса - нж; 5. Элемент крепления электропривода; 6. Тип присоединения к трубопроводу-под приварку; 7. Нагрузки принять по НП-068-05 в соответствии с DN, параметрами и материалом; 8. строительная длина-не более 400 мм; 9. Демонтажный размер - не более 1616 мм; 10. Тип разделки кромок- 1-25-1(С-42) | 2022-02-07 | АЭП;БКП-1;Ооб | 199483.21 | 1090518 | Задвижка ЗД30-100-110-300-Э/О-Н МатКорп=сталь нержавеющая DN=100 P=11МПа РабСр=раствор для химической промывки парогенератора СпосПрисоед=под приварку СпосУпр=встроенный электропривод 2ВIIа tрасч=300 °С Pприв=4.25кВт УХЛ 4 II ТУ 37-025-70262486-2008 | 1. задвижки ВД
77 | 2.ИСУП.5882507 | 20LFG42AA001 | Задвижка | ЗД30-100-110-300-Э/О-Н; с электроприводом Э/О | 2BIIa | QA2 | оборудование | 100 | 9 | 300 | Р-р для хим пром ПГ |  | 378 | Электропривод |  | 4,25 | нж | под приварку | ТУ 37-025-70262486-2008 | KUR-РАА0001; KUR-PAA0001_B01_KZ_03 | ЛСР 02-01.2-4Т |  |  | KUR_1198820 | 2Н | I | 1 |  | 0 | 0 | 0 | Реакторное здание (20UJA) ; 20UJA18R005 |  | 20UJA; tсраб=25 s; Inom=10.5 A; Коэф. гидр. сопр.: 0.35; 1. 114,3х6,3 -типоразмер присоединяемой трубы; 2. Др=103,9 мм; 3. патрубки соосны; 4. Материал корпуса - нж; 5. Элемент крепления электропривода; 6. Тип присоединения к трубопроводу-под приварку; 7. Нагрузки принять по НП-068-05 в соответствии с DN, параметрами и материалом; 8. строительная длина-не более 400 мм; 9. Демонтажный размер - не более 1616 мм; 10. Тип разделки кромок- 1-25-1(С-42) | 2022-02-07 | АЭП;БКП-1;Ооб | 199483.21 | 1090518 | Задвижка ЗД30-100-110-300-Э/О-Н МатКорп=сталь нержавеющая DN=100 P=11МПа РабСр=раствор для химической промывки парогенератора СпосПрисоед=под приварку СпосУпр=встроенный электропривод 2ВIIа tрасч=300 °С Pприв=4.25кВт УХЛ 4 II ТУ 37-025-70262486-2008 | 1. задвижки ВД
78 | 2.ИСУП.5882508 | 20LFG43AA001 | Задвижка | ЗД30-100-110-300-Э/О-Н; с электроприводом Э/О | 2BIIa | QA2 | оборудование | 100 | 9 | 300 | Р-р для хим пром ПГ |  | 378 | Электропривод |  | 4,25 | нж | под приварку | ТУ 37-025-70262486-2008 | KUR-РАА0001; KUR-PAA0001_B01_KZ_03 | ЛСР 02-01.2-4Т |  |  | KUR_1198820 | 2Н | I | 1 |  | 0 | 0 | 0 | Реакторное здание (20UJA) ; 20UJA18R005 |  | 20UJA; tсраб=25 s; Inom=10.5 A; Коэф. гидр. сопр.: 0.35; 1. 114,3х6,3 -типоразмер присоединяемой трубы; 2. Др=103,9 мм; 3. патрубки соосны; 4. Материал корпуса - нж; 5. Элемент крепления электропривода; 6. Тип присоединения к трубопроводу-под приварку; 7. Нагрузки принять по НП-068-05 в соответствии с DN, параметрами и материалом; 8. строительная длина-не более 400 мм; 9. Демонтажный размер - не более 1616 мм; 10. Тип разделки кромок- 1-25-1(С-42) | 2022-02-07 | АЭП;БКП-1;Ооб | 199483.21 | 1090518 | Задвижка ЗД30-100-110-300-Э/О-Н МатКорп=сталь нержавеющая DN=100 P=11МПа РабСр=раствор для химической промывки парогенератора СпосПрисоед=под приварку СпосУпр=встроенный электропривод 2ВIIа tрасч=300 °С Pприв=4.25кВт УХЛ 4 II ТУ 37-025-70262486-2008 | 1. задвижки ВД
79 | 2.ИСУП.5882509 | 20LFG43AA002 | Задвижка | ЗД30-100-110-300-Э/О-Н; с электроприводом Э/О | 2BIIa | QA2 | оборудование | 100 | 9 | 300 | Р-р для хим пром ПГ |  | 378 | Электропривод |  | 4,25 | нж | под приварку | ТУ 37-025-70262486-2008 | KUR-РАА0001; KUR-PAA0001_B01_KZ_03 | ЛСР 02-01.2-4Т |  |  | KUR_1198820 | 2Н | I | 1 |  | 0 | 0 | 0 | Реакторное здание (20UJA) ; 20UJA18R005 |  | 20UJA; tсраб=25 s; Inom=10.5 A; Коэф. гидр. сопр.: 0.35; 1. 114,3х6,3 -типоразмер присоединяемой трубы; 2. Др=103,9 мм; 3. патрубки соосны; 4. Материал корпуса - нж; 5. Элемент крепления электропривода; 6. Тип присоединения к трубопроводу-под приварку; 7. Нагрузки принять по НП-068-05 в соответствии с DN, параметрами и материалом; 8. строительная длина-не более 400 мм; 9. Демонтажный размер - не более 1616 мм; 10. Тип разделки кромок- 1-25-1(С-42) | 2022-02-07 | АЭП;БКП-1;Ооб | 199483.21 | 1090518 | Задвижка ЗД30-100-110-300-Э/О-Н МатКорп=сталь нержавеющая DN=100 P=11МПа РабСр=раствор для химической промывки парогенератора СпосПрисоед=под приварку СпосУпр=встроенный электропривод 2ВIIа tрасч=300 °С Pприв=4.25кВт УХЛ 4 II ТУ 37-025-70262486-2008 | 1. задвижки ВД
80 | 2.ИСУП.5894223 | 20LCQ71AA007 | Задвижка | ЗД30-80-110-300-Э/П-Н; с электроприводом Э/П | - | QA4 | оборудование | 80 | 9 | 50 | Дистиллят; Альт. среда: Продувочная вода |  | 278 | Электропривод |  | 2,2 | нж | под приварку | ТУ 37-025-70262486-2008 | KUR-РАА0001; KUR-PAA0001_B01_KZ_03 | ЛСР 02-03.2-38Т |  |  | KUR_1173396 | 4Н | II | 1 |  | 0 | 0 | 0 | Вспомогательное реакторное здание (20UKC) ; 20UKC10R043 |  | 20UKC; tсраб=15 s; Inom=4.5 A; Коэф. гидр. сопр.: 0.2; Соответствует ПНСТ-166-2016; 1. 88,9х5 -типоразмер присоединяемой трубы; 2. Др=80,7 мм; 3. патрубки соосны; 4. Материал корпуса - 08Х18Н10Т; 5. Элемент крепления к корпусу арматуры; 6. Тип присоединения к трубопроводу-под приварку; 7. Нагрузки принять по НП-068-05 в соответствии с DN, параметрами и материалом; 8. строительная длина -не более 360 мм; 9. Тип разделки кромок- 1-25-1 (С-42) | 2021-09-10 | АЭП;БКП-1;Ооб | 22221.73 | 1090380 | Задвижка ЗД30-80-110-300-Э/П-Н МатКорп=сталь нержавеющая DN=80 P=11МПа РабСр=раствор регенерационный вода промывочная СпосПрисоед=под приварку СпосУпр=встроенный электропривод tрасч=300 °С Pприв=2.2кВт 4 Н III УХЛ 4 II ТУ 37-025-70262486-2008 | 1. задвижки ВД
81 | 2.ИСУП.5894224 | 20LCQ75AA002 | Задвижка | ЗД30-80-110-300-Э/П-Н; с электроприводом Э/П | - | QA4 | оборудование | 80 | 9 | 50 | Регенерац. и отмыв. Воды |  | 278 | Электропривод |  | 2,2 | нж | под приварку | ТУ 37-025-70262486-2008 | KUR-РАА0001; KUR-PAA0001_B01_KZ_03 | ЛСР 02-03.2-38Т |  |  | KUR_1173396 | 4Н | II | 1 |  | 0 | 0 | 0 | Вспомогательное реакторное здание (20UKC) ; 20UKC10R043 |  | 20UKC; tсраб=15 s; Inom=4.5 A; Коэф. гидр. сопр.: 0.2; Соответствует ПНСТ-166-2016; 1. 88,9х5 -типоразмер присоединяемой трубы; 2. Др=80,7 мм; 3. патрубки соосны; 4. Материал корпуса - 08Х18Н10Т; 5. Элемент крепления к корпусу арматуры; 6. Тип присоединения к трубопроводу-под приварку; 7. Нагрузки принять по НП-068-05 в соответствии с DN, параметрами и материалом; 8. строительная длина -не более 360 мм; 9. Тип разделки кромок- 1-25-1 (С-42) | 2021-09-10 | АЭП;БКП-1;Ооб | 22221.73 | 1090380 | Задвижка ЗД30-80-110-300-Э/П-Н МатКорп=сталь нержавеющая DN=80 P=11МПа РабСр=раствор регенерационный вода промывочная СпосПрисоед=под приварку СпосУпр=встроенный электропривод tрасч=300 °С Pприв=2.2кВт 4 Н III УХЛ 4 II ТУ 37-025-70262486-2008 | 1. задвижки ВД
82 | 2.ИСУП.5894225 | 20LCQ75AA001 | Задвижка | ЗД30-80-110-300-Э/П-Н; с электроприводом Э/П | - | QA4 | оборудование | 80 | 9 | 50 | Регенерац. и отмыв. Воды |  | 278 | Электропривод |  | 2,2 | нж | под приварку | ТУ 37-025-70262486-2008 | KUR-РАА0001; KUR-PAA0001_B01_KZ_03 | ЛСР 02-03.2-38Т |  |  | KUR_1173396 | 4Н | II | 1 |  | 0 | 0 | 0 | Вспомогательное реакторное здание (20UKC) ; 20UKC10R043 |  | 20UKC; tсраб=15 s; Inom=4.5 A; Коэф. гидр. сопр.: 0.2; Соответствует ПНСТ-166-2016; 1. 88,9х5 -типоразмер присоединяемой трубы; 2. Др=80,7 мм; 3. патрубки соосны; 4. Материал корпуса - 08Х18Н10Т; 5. Элемент крепления к корпусу арматуры; 6. Тип присоединения к трубопроводу-под приварку; 7. Нагрузки принять по НП-068-05 в соответствии с DN, параметрами и материалом; 8. строительная длина -не более 360 мм; 9. Тип разделки кромок- 1-25-1 (С-42) | 2021-09-10 | АЭП;БКП-1;Ооб | 22221.73 | 1090380 | Задвижка ЗД30-80-110-300-Э/П-Н МатКорп=сталь нержавеющая DN=80 P=11МПа РабСр=раствор регенерационный вода промывочная СпосПрисоед=под приварку СпосУпр=встроенный электропривод tрасч=300 °С Pприв=2.2кВт 4 Н III УХЛ 4 II ТУ 37-025-70262486-2008 | 1. задвижки ВД
83 | 2.ИСУП.5894226 | 20LCQ71AA008 | Задвижка | ЗД30-80-110-300-Э/П-Н; с электроприводом Э/П | - | QA4 | оборудование | 80 | 9 | 50 | Дистиллят; Альт. среда: Продувочная вода |  | 278 | Электропривод |  | 2,2 | нж | под приварку | ТУ 37-025-70262486-2008 | KUR-РАА0001; KUR-PAA0001_B01_KZ_03 | ЛСР 02-03.2-38Т |  |  | KUR_1173396 | 4Н | II | 1 |  | 0 | 0 | 0 | Вспомогательное реакторное здание (20UKC) ; 20UKC10R043 |  | 20UKC; tсраб=15 s; Inom=4.5 A; Коэф. гидр. сопр.: 0.2; Соответствует ПНСТ-166-2016; 1. 88,9х5 -типоразмер присоединяемой трубы; 2. Др=80,7 мм; 3. патрубки соосны; 4. Материал корпуса - 08Х18Н10Т; 5. Элемент крепления к корпусу арматуры; 6. Тип присоединения к трубопроводу-под приварку; 7. Нагрузки принять по НП-068-05 в соответствии с DN, параметрами и материалом; 8. строительная длина -не более 360 мм; 9. Тип разделки кромок- 1-25-1 (С-42) | 2021-09-10 | АЭП;БКП-1;Ооб | 22221.73 | 1090380 | Задвижка ЗД30-80-110-300-Э/П-Н МатКорп=сталь нержавеющая DN=80 P=11МПа РабСр=раствор регенерационный вода промывочная СпосПрисоед=под приварку СпосУпр=встроенный электропривод tрасч=300 °С Pприв=2.2кВт 4 Н III УХЛ 4 II ТУ 37-025-70262486-2008 | 1. задвижки ВД
84 | 2.ИСУП.5894227 | 20LCQ71AA015 | Задвижка | ЗД30-80-110-300-Э/П-Н; с электроприводом Э/П | - | QA4 | оборудование | 80 | 9 | 50 | Дистиллят |  | 278 | Электропривод |  | 2,2 | нж | под приварку | ТУ 37-025-70262486-2008 | KUR-РАА0001; KUR-PAA0001_B01_KZ_03 | ЛСР 02-03.2-38Т |  |  | KUR_1173396 | 4Н | II | 1 |  | 0 | 0 | 0 | Вспомогательное реакторное здание (20UKC) ; 20UKC10R043 |  | 20UKC; tсраб=15 s; Inom=4.5 A; Коэф. гидр. сопр.: 0.2; Соответствует ПНСТ-166-2016; 1. 88,9х5 -типоразмер присоединяемой трубы; 2. Др=80,7 мм; 3. патрубки соосны; 4. Материал корпуса - 08Х18Н10Т; 5. Элемент крепления к корпусу арматуры; 6. Тип присоединения к трубопроводу-под приварку; 7. Нагрузки принять по НП-068-05 в соответствии с DN, параметрами и материалом; 8. строительная длина -не более 360 мм; 9. Тип разделки кромок- 1-25-1 (С-42) | 2021-09-10 | АЭП;БКП-1;Ооб | 22221.73 | 1090380 | Задвижка ЗД30-80-110-300-Э/П-Н МатКорп=сталь нержавеющая DN=80 P=11МПа РабСр=раствор регенерационный вода промывочная СпосПрисоед=под приварку СпосУпр=встроенный электропривод tрасч=300 °С Pприв=2.2кВт 4 Н III УХЛ 4 II ТУ 37-025-70262486-2008 | 1. задвижки ВД
85 | 2.ИСУП.5894228 | 20LCQ71AA013 | Задвижка | ЗД30-80-110-300-Э/П-Н; с электроприводом Э/П | - | QA4 | оборудование | 80 | 9 | 50 | Дистиллят; Альт. среда: Продувочная вода |  | 278 | Электропривод |  | 2,2 | нж | под приварку | ТУ 37-025-70262486-2008 | KUR-РАА0001; KUR-PAA0001_B01_KZ_03 | ЛСР 02-03.2-38Т |  |  | KUR_1173396 | 4Н | II | 1 |  | 0 | 0 | 0 | Вспомогательное реакторное здание (20UKC) ; 20UKC10R043 |  | 20UKC; tсраб=15 s; Inom=4.5 A; Коэф. гидр. сопр.: 0.2; Соответствует ПНСТ-166-2016; 1. 88,9х5 -типоразмер присоединяемой трубы; 2. Др=80,7 мм; 3. патрубки соосны; 4. Материал корпуса - 08Х18Н10Т; 5. Элемент крепления к корпусу арматуры; 6. Тип присоединения к трубопроводу-под приварку; 7. Нагрузки принять по НП-068-05 в соответствии с DN, параметрами и материалом; 8. строительная длина -не более 360 мм; 9. Тип разделки кромок- 1-25-1 (С-42) | 2021-09-10 | АЭП;БКП-1;Ооб | 22221.73 | 1090380 | Задвижка ЗД30-80-110-300-Э/П-Н МатКорп=сталь нержавеющая DN=80 P=11МПа РабСр=раствор регенерационный вода промывочная СпосПрисоед=под приварку СпосУпр=встроенный электропривод tрасч=300 °С Pприв=2.2кВт 4 Н III УХЛ 4 II ТУ 37-025-70262486-2008 | 1. задвижки ВД
86 | 2.ИСУП.5894229 | 20LCQ71AA010 | Задвижка | ЗД30-80-110-300-Э/П-Н; с электроприводом Э/П | - | QA4 | оборудование | 80 | 9 | 50 | Дистиллят |  | 278 | Электропривод |  | 2,2 | нж | под приварку | ТУ 37-025-70262486-2008 | KUR-РАА0001; KUR-PAA0001_B01_KZ_03 | ЛСР 02-03.2-38Т |  |  | KUR_1173396 | 4Н | II | 1 |  | 0 | 0 | 0 | Вспомогательное реакторное здание (20UKC) ; 20UKC10R043 |  | 20UKC; tсраб=15 s; Inom=4.5 A; Коэф. гидр. сопр.: 0.2; Соответствует ПНСТ-166-2016; 1. 88,9х5 -типоразмер присоединяемой трубы; 2. Др=80,7 мм; 3. патрубки соосны; 4. Материал корпуса - 08Х18Н10Т; 5. Элемент крепления к корпусу арматуры; 6. Тип присоединения к трубопроводу-под приварку; 7. Нагрузки принять по НП-068-05 в соответствии с DN, параметрами и материалом; 8. строительная длина -не более 360 мм; 9. Тип разделки кромок- 1-25-1 (С-42) | 2021-09-10 | АЭП;БКП-1;Ооб | 22221.73 | 1090380 | Задвижка ЗД30-80-110-300-Э/П-Н МатКорп=сталь нержавеющая DN=80 P=11МПа РабСр=раствор регенерационный вода промывочная СпосПрисоед=под приварку СпосУпр=встроенный электропривод tрасч=300 °С Pприв=2.2кВт 4 Н III УХЛ 4 II ТУ 37-025-70262486-2008 | 1. задвижки ВД
87 | 2.ИСУП.5894230 | 20LCQ71AA009 | Задвижка | ЗД30-80-110-300-Э/П-Н; с электроприводом Э/П | - | QA4 | оборудование | 80 | 9 | 50 | Дистиллят |  | 278 | Электропривод |  | 2,2 | нж | под приварку | ТУ 37-025-70262486-2008 | KUR-РАА0001; KUR-PAA0001_B01_KZ_03 | ЛСР 02-03.2-38Т |  |  | KUR_1173396 | 4Н | II | 1 |  | 0 | 0 | 0 | Вспомогательное реакторное здание (20UKC) ; 20UKC10R043 |  | 20UKC; tсраб=15 s; Inom=4.5 A; Коэф. гидр. сопр.: 0.2; Соответствует ПНСТ-166-2016; 1. 88,9х5 -типоразмер присоединяемой трубы; 2. Др=80,7 мм; 3. патрубки соосны; 4. Материал корпуса - 08Х18Н10Т; 5. Элемент крепления к корпусу арматуры; 6. Тип присоединения к трубопроводу-под приварку; 7. Нагрузки принять по НП-068-05 в соответствии с DN, параметрами и материалом; 8. строительная длина -не более 360 мм; 9. Тип разделки кромок- 1-25-1 (С-42) | 2021-09-10 | АЭП;БКП-1;Ооб | 22221.73 | 1090380 | Задвижка ЗД30-80-110-300-Э/П-Н МатКорп=сталь нержавеющая DN=80 P=11МПа РабСр=раствор регенерационный вода промывочная СпосПрисоед=под приварку СпосУпр=встроенный электропривод tрасч=300 °С Pприв=2.2кВт 4 Н III УХЛ 4 II ТУ 37-025-70262486-2008 | 1. задвижки ВД
88 | 2.ИСУП.5894231 | 20LCQ71AA011 | Задвижка | ЗД30-80-110-300-Э/П-Н; с электроприводом Э/П | - | QA4 | оборудование | 80 | 9 | 50 | Дистиллят |  | 278 | Электропривод |  | 2,2 | нж | под приварку | ТУ 37-025-70262486-2008 | KUR-РАА0001; KUR-PAA0001_B01_KZ_03 | ЛСР 02-03.2-38Т |  |  | KUR_1173396 | 4Н | II | 1 |  | 0 | 0 | 0 | Вспомогательное реакторное здание (20UKC) ; 20UKC10R043 |  | 20UKC; tсраб=15 s; Inom=4.5 A; Коэф. гидр. сопр.: 0.2; Соответствует ПНСТ-166-2016; 1. 88,9х5 -типоразмер присоединяемой трубы; 2. Др=80,7 мм; 3. патрубки соосны; 4. Материал корпуса - 08Х18Н10Т; 5. Элемент крепления к корпусу арматуры; 6. Тип присоединения к трубопроводу-под приварку; 7. Нагрузки принять по НП-068-05 в соответствии с DN, параметрами и материалом; 8. строительная длина -не более 360 мм; 9. Тип разделки кромок- 1-25-1 (С-42) | 2021-09-10 | АЭП;БКП-1;Ооб | 22221.73 | 1090380 | Задвижка ЗД30-80-110-300-Э/П-Н МатКорп=сталь нержавеющая DN=80 P=11МПа РабСр=раствор регенерационный вода промывочная СпосПрисоед=под приварку СпосУпр=встроенный электропривод tрасч=300 °С Pприв=2.2кВт 4 Н III УХЛ 4 II ТУ 37-025-70262486-2008 | 1. задвижки ВД
89 | 2.ИСУП.5894232 | 20LCQ71AA002 | Задвижка | ЗД30-80-110-300-Э/П-Н; с электроприводом Э/П | - | QA4 | оборудование | 80 | 9 | 50 | Дистиллят; Альт. среда: Продувочная вода |  | 278 | Электропривод |  | 2,2 | нж | под приварку | ТУ 37-025-70262486-2008 | KUR-РАА0001; KUR-PAA0001_B01_KZ_03 | ЛСР 02-03.2-38Т |  |  | KUR_1173396 | 4Н | II | 1 |  | 0 | 0 | 0 | Вспомогательное реакторное здание (20UKC) ; 20UKC10R043 |  | 20UKC; tсраб=15 s; Inom=4.5 A; Коэф. гидр. сопр.: 0.2; Соответствует ПНСТ-166-2016; 1. 88,9х5 -типоразмер присоединяемой трубы; 2. Др=80,7 мм; 3. патрубки соосны; 4. Материал корпуса - 08Х18Н10Т; 5. Элемент крепления к корпусу арматуры; 6. Тип присоединения к трубопроводу-под приварку; 7. Нагрузки принять по НП-068-05 в соответствии с DN, параметрами и материалом; 8. строительная длина -не более 360 мм; 9. Тип разделки кромок- 1-25-1 (С-42) | 2021-09-10 | АЭП;БКП-1;Ооб | 22221.73 | 1090380 | Задвижка ЗД30-80-110-300-Э/П-Н МатКорп=сталь нержавеющая DN=80 P=11МПа РабСр=раствор регенерационный вода промывочная СпосПрисоед=под приварку СпосУпр=встроенный электропривод tрасч=300 °С Pприв=2.2кВт 4 Н III УХЛ 4 II ТУ 37-025-70262486-2008 | 1. задвижки ВД
90 | 2.ИСУП.5894233 | 20LCQ71AA019 | Задвижка | ЗД30-80-110-300-Э/П-Н; с электроприводом Э/П | - | QA4 | оборудование | 80 | 9 | 50 | Дистиллят; Альт. среда: Продувочная вода |  | 278 | Электропривод |  | 2,2 | нж | под приварку | ТУ 37-025-70262486-2008 | KUR-РАА0001; KUR-PAA0001_B01_KZ_03 | ЛСР 02-03.2-38Т |  |  | KUR_1173396 | 4Н | II | 1 |  | 0 | 0 | 0 | Вспомогательное реакторное здание (20UKC) ; 20UKC10R043 |  | 20UKC; tсраб=15 s; Inom=4.5 A; Коэф. гидр. сопр.: 0.2; Соответствует ПНСТ-166-2016; 1. 88,9х5 -типоразмер присоединяемой трубы; 2. Др=80,7 мм; 3. патрубки соосны; 4. Материал корпуса - 08Х18Н10Т; 5. Элемент крепления к корпусу арматуры; 6. Тип присоединения к трубопроводу-под приварку; 7. Нагрузки принять по НП-068-05 в соответствии с DN, параметрами и материалом; 8. строительная длина -не более 360 мм; 9. Тип разделки кромок- 1-25-1 (С-42) | 2021-09-10 | АЭП;БКП-1;Ооб | 22221.73 | 1090380 | Задвижка ЗД30-80-110-300-Э/П-Н МатКорп=сталь нержавеющая DN=80 P=11МПа РабСр=раствор регенерационный вода промывочная СпосПрисоед=под приварку СпосУпр=встроенный электропривод tрасч=300 °С Pприв=2.2кВт 4 Н III УХЛ 4 II ТУ 37-025-70262486-2008 | 1. задвижки ВД
91 | 2.ИСУП.5894234 | 20LCQ71AA004 | Задвижка | ЗД30-80-110-300-Э/П-Н; с электроприводом Э/П | - | QA4 | оборудование | 80 | 9 | 50 | Дистиллят |  | 278 | Электропривод |  | 2,2 | нж | под приварку | ТУ 37-025-70262486-2008 | KUR-РАА0001; KUR-PAA0001_B01_KZ_03 | ЛСР 02-03.2-38Т |  |  | KUR_1173396 | 4Н | II | 1 |  | 0 | 0 | 0 | Вспомогательное реакторное здание (20UKC) ; 20UKC10R043 |  | 20UKC; tсраб=15 s; Inom=4.5 A; Коэф. гидр. сопр.: 0.2; Соответствует ПНСТ-166-2016; 1. 88,9х5 -типоразмер присоединяемой трубы; 2. Др=80,7 мм; 3. патрубки соосны; 4. Материал корпуса - 08Х18Н10Т; 5. Элемент крепления к корпусу арматуры; 6. Тип присоединения к трубопроводу-под приварку; 7. Нагрузки принять по НП-068-05 в соответствии с DN, параметрами и материалом; 8. строительная длина -не более 360 мм; 9. Тип разделки кромок- 1-25-1 (С-42) | 2021-09-10 | АЭП;БКП-1;Ооб | 22221.73 | 1090380 | Задвижка ЗД30-80-110-300-Э/П-Н МатКорп=сталь нержавеющая DN=80 P=11МПа РабСр=раствор регенерационный вода промывочная СпосПрисоед=под приварку СпосУпр=встроенный электропривод tрасч=300 °С Pприв=2.2кВт 4 Н III УХЛ 4 II ТУ 37-025-70262486-2008 | 1. задвижки ВД
92 | 2.ИСУП.5894235 | 20LCQ71AA003 | Задвижка | ЗД30-80-110-300-Э/П-Н; с электроприводом Э/П | - | QA4 | оборудование | 80 | 9 | 50 | Дистиллят; Альт. среда: Продувочная вода |  | 278 | Электропривод |  | 2,2 | нж | под приварку | ТУ 37-025-70262486-2008 | KUR-РАА0001; KUR-PAA0001_B01_KZ_03 | ЛСР 02-03.2-38Т |  |  | KUR_1173396 | 4Н | II | 1 |  | 0 | 0 | 0 | Вспомогательное реакторное здание (20UKC) ; 20UKC10R043 |  | 20UKC; tсраб=15 s; Inom=4.5 A; Коэф. гидр. сопр.: 0.2; Соответствует ПНСТ-166-2016; 1. 88,9х5 -типоразмер присоединяемой трубы; 2. Др=80,7 мм; 3. патрубки соосны; 4. Материал корпуса - 08Х18Н10Т; 5. Элемент крепления к корпусу арматуры; 6. Тип присоединения к трубопроводу-под приварку; 7. Нагрузки принять по НП-068-05 в соответствии с DN, параметрами и материалом; 8. строительная длина -не более 360 мм; 9. Тип разделки кромок- 1-25-1 (С-42) | 2021-09-10 | АЭП;БКП-1;Ооб | 22221.73 | 1090380 | Задвижка ЗД30-80-110-300-Э/П-Н МатКорп=сталь нержавеющая DN=80 P=11МПа РабСр=раствор регенерационный вода промывочная СпосПрисоед=под приварку СпосУпр=встроенный электропривод tрасч=300 °С Pприв=2.2кВт 4 Н III УХЛ 4 II ТУ 37-025-70262486-2008 | 1. задвижки ВД
93 | 2.ИСУП.5894236 | 20LCQ71AA018 | Задвижка | ЗД30-80-110-300-Э/П-Н; с электроприводом Э/П | - | QA4 | оборудование | 80 | 9 | 50 | Дистиллят |  | 278 | Электропривод |  | 2,2 | нж | под приварку | ТУ 37-025-70262486-2008 | KUR-РАА0001; KUR-PAA0001_B01_KZ_03 | ЛСР 02-03.2-38Т |  |  | KUR_1173396 | 4Н | II | 1 |  | 0 | 0 | 0 | Вспомогательное реакторное здание (20UKC) ; 20UKC10R043 |  | 20UKC; tсраб=15 s; Inom=4.5 A; Коэф. гидр. сопр.: 0.2; Соответствует ПНСТ-166-2016; 1. 88,9х5 -типоразмер присоединяемой трубы; 2. Др=80,7 мм; 3. патрубки соосны; 4. Материал корпуса - 08Х18Н10Т; 5. Элемент крепления к корпусу арматуры; 6. Тип присоединения к трубопроводу-под приварку; 7. Нагрузки принять по НП-068-05 в соответствии с DN, параметрами и материалом; 8. строительная длина -не более 360 мм; 9. Тип разделки кромок- 1-25-1 (С-42) | 2021-09-10 | АЭП;БКП-1;Ооб | 22221.73 | 1090380 | Задвижка ЗД30-80-110-300-Э/П-Н МатКорп=сталь нержавеющая DN=80 P=11МПа РабСр=раствор регенерационный вода промывочная СпосПрисоед=под приварку СпосУпр=встроенный электропривод tрасч=300 °С Pприв=2.2кВт 4 Н III УХЛ 4 II ТУ 37-025-70262486-2008 | 1. задвижки ВД
94 | 2.ИСУП.5894237 | 20LCQ71AA014 | Задвижка | ЗД30-80-110-300-Э/П-Н; с электроприводом Э/П | - | QA4 | оборудование | 80 | 9 | 50 | Дистиллят |  | 278 | Электропривод |  | 2,2 | нж | под приварку | ТУ 37-025-70262486-2008 | KUR-РАА0001; KUR-PAA0001_B01_KZ_03 | ЛСР 02-03.2-38Т |  |  | KUR_1173396 | 4Н | II | 1 |  | 0 | 0 | 0 | Вспомогательное реакторное здание (20UKC) ; 20UKC10R043 |  | 20UKC; tсраб=15 s; Inom=4.5 A; Коэф. гидр. сопр.: 0.2; Соответствует ПНСТ-166-2016; 1. 88,9х5 -типоразмер присоединяемой трубы; 2. Др=80,7 мм; 3. патрубки соосны; 4. Материал корпуса - 08Х18Н10Т; 5. Элемент крепления к корпусу арматуры; 6. Тип присоединения к трубопроводу-под приварку; 7. Нагрузки принять по НП-068-05 в соответствии с DN, параметрами и материалом; 8. строительная длина -не более 360 мм; 9. Тип разделки кромок- 1-25-1 (С-42) | 2021-09-10 | АЭП;БКП-1;Ооб | 22221.73 | 1090380 | Задвижка ЗД30-80-110-300-Э/П-Н МатКорп=сталь нержавеющая DN=80 P=11МПа РабСр=раствор регенерационный вода промывочная СпосПрисоед=под приварку СпосУпр=встроенный электропривод tрасч=300 °С Pприв=2.2кВт 4 Н III УХЛ 4 II ТУ 37-025-70262486-2008 | 1. задвижки ВД
95 | 2.ИСУП.5894238 | 20LCQ75AA003 | Задвижка | ЗД30-80-110-300-Э/П-Н; с электроприводом Э/П | - | QA4 | оборудование | 80 | 9 | 50 | Регенерац. и отмыв. Воды |  | 278 | Электропривод |  | 2,2 | нж | под приварку | ТУ 37-025-70262486-2008 | KUR-РАА0001; KUR-PAA0001_B01_KZ_03 | ЛСР 02-03.2-38Т |  |  | KUR_1173396 | 4Н | II | 1 |  | 0 | 0 | 0 | Вспомогательное реакторное здание (20UKC) ; 20UKC10R043 |  | 20UKC; tсраб=15 s; Inom=4.5 A; Коэф. гидр. сопр.: 0.2; Соответствует ПНСТ-166-2016; 1. 88,9х5 -типоразмер присоединяемой трубы; 2. Др=80,7 мм; 3. патрубки соосны; 4. Материал корпуса - 08Х18Н10Т; 5. Элемент крепления к корпусу арматуры; 6. Тип присоединения к трубопроводу-под приварку; 7. Нагрузки принять по НП-068-05 в соответствии с DN, параметрами и материалом; 8. строительная длина -не более 360 мм; 9. Тип разделки кромок- 1-25-1 (С-42) | 2021-09-10 | АЭП;БКП-1;Ооб | 22221.73 | 1090380 | Задвижка ЗД30-80-110-300-Э/П-Н МатКорп=сталь нержавеющая DN=80 P=11МПа РабСр=раствор регенерационный вода промывочная СпосПрисоед=под приварку СпосУпр=встроенный электропривод tрасч=300 °С Pприв=2.2кВт 4 Н III УХЛ 4 II ТУ 37-025-70262486-2008 | 1. задвижки ВД
96 | 2.ИСУП.5894239 | 20LCQ71AA006 | Задвижка | ЗД30-80-110-300-Э/П-Н; с электроприводом Э/П | - | QA4 | оборудование | 80 | 9 | 50 | Дистиллят |  | 278 | Электропривод |  | 2,2 | нж | под приварку | ТУ 37-025-70262486-2008 | KUR-РАА0001; KUR-PAA0001_B01_KZ_03 | ЛСР 02-03.2-38Т |  |  | KUR_1173396 | 4Н | II | 1 |  | 0 | 0 | 0 | Вспомогательное реакторное здание (20UKC) ; 20UKC10R043 |  | 20UKC; tсраб=15 s; Inom=4.5 A; Коэф. гидр. сопр.: 0.2; Соответствует ПНСТ-166-2016; 1. 88,9х5 -типоразмер присоединяемой трубы; 2. Др=80,7 мм; 3. патрубки соосны; 4. Материал корпуса - 08Х18Н10Т; 5. Элемент крепления к корпусу арматуры; 6. Тип присоединения к трубопроводу-под приварку; 7. Нагрузки принять по НП-068-05 в соответствии с DN, параметрами и материалом; 8. строительная длина -не более 360 мм; 9. Тип разделки кромок- 1-25-1 (С-42) | 2021-09-10 | АЭП;БКП-1;Ооб | 22221.73 | 1090380 | Задвижка ЗД30-80-110-300-Э/П-Н МатКорп=сталь нержавеющая DN=80 P=11МПа РабСр=раствор регенерационный вода промывочная СпосПрисоед=под приварку СпосУпр=встроенный электропривод tрасч=300 °С Pприв=2.2кВт 4 Н III УХЛ 4 II ТУ 37-025-70262486-2008 | 1. задвижки ВД
97 | 2.ИСУП.5894240 | 20LCQ71AA005 | Задвижка | ЗД30-80-110-300-Э/П-Н; с электроприводом Э/П | - | QA4 | оборудование | 80 | 9 | 50 | Дистиллят |  | 278 | Электропривод |  | 2,2 | нж | под приварку | ТУ 37-025-70262486-2008 | KUR-РАА0001; KUR-PAA0001_B01_KZ_03 | ЛСР 02-03.2-38Т |  |  | KUR_1173396 | 4Н | II | 1 |  | 0 | 0 | 0 | Вспомогательное реакторное здание (20UKC) ; 20UKC10R043 |  | 20UKC; tсраб=15 s; Inom=4.5 A; Коэф. гидр. сопр.: 0.2; Соответствует ПНСТ-166-2016; 1. 88,9х5 -типоразмер присоединяемой трубы; 2. Др=80,7 мм; 3. патрубки соосны; 4. Материал корпуса - 08Х18Н10Т; 5. Элемент крепления к корпусу арматуры; 6. Тип присоединения к трубопроводу-под приварку; 7. Нагрузки принять по НП-068-05 в соответствии с DN, параметрами и материалом; 8. строительная длина -не более 360 мм; 9. Тип разделки кромок- 1-25-1 (С-42) | 2021-09-10 | АЭП;БКП-1;Ооб | 22221.73 | 1090380 | Задвижка ЗД30-80-110-300-Э/П-Н МатКорп=сталь нержавеющая DN=80 P=11МПа РабСр=раствор регенерационный вода промывочная СпосПрисоед=под приварку СпосУпр=встроенный электропривод tрасч=300 °С Pприв=2.2кВт 4 Н III УХЛ 4 II ТУ 37-025-70262486-2008 | 1. задвижки ВД
98 | 2.ИСУП.5894241 | 20LCQ71AA001 | Задвижка | ЗД30-80-110-300-Э/П-Н; с электроприводом Э/П | - | QA4 | оборудование | 80 | 9 | 50 | Дистиллят |  | 278 | Электропривод |  | 2,2 | нж | под приварку | ТУ 37-025-70262486-2008 | KUR-РАА0001; KUR-PAA0001_B01_KZ_03 | ЛСР 02-03.2-38Т |  |  | KUR_1173396 | 4Н | II | 1 |  | 0 | 0 | 0 | Вспомогательное реакторное здание (20UKC) ; 20UKC10R043 |  | 20UKC; tсраб=15 s; Inom=4.5 A; Коэф. гидр. сопр.: 0.2; Соответствует ПНСТ-166-2016; 1. 88,9х5 -типоразмер присоединяемой трубы; 2. Др=80,7 мм; 3. патрубки соосны; 4. Материал корпуса - 08Х18Н10Т; 5. Элемент крепления к корпусу арматуры; 6. Тип присоединения к трубопроводу-под приварку; 7. Нагрузки принять по НП-068-05 в соответствии с DN, параметрами и материалом; 8. строительная длина -не более 360 мм; 9. Тип разделки кромок- 1-25-1 (С-42) | 2021-09-10 | АЭП;БКП-1;Ооб | 22221.73 | 1090380 | Задвижка ЗД30-80-110-300-Э/П-Н МатКорп=сталь нержавеющая DN=80 P=11МПа РабСр=раствор регенерационный вода промывочная СпосПрисоед=под приварку СпосУпр=встроенный электропривод tрасч=300 °С Pприв=2.2кВт 4 Н III УХЛ 4 II ТУ 37-025-70262486-2008 | 1. задвижки ВД
99 | 2.ИСУП.5894242 | 20LCQ71AA022 | Задвижка | ЗД30-80-110-300-Э/П-Н; с электроприводом Э/П | - | QA4 | оборудование | 80 | 9 | 50 | Дистиллят |  | 278 | Электропривод |  | 2,2 | нж | под приварку | ТУ 37-025-70262486-2008 | KUR-РАА0001; KUR-PAA0001_B01_KZ_03 | ЛСР 02-03.2-38Т |  |  | KUR_1173396 | 4Н | II | 1 |  | 0 | 0 | 0 | Вспомогательное реакторное здание (20UKC) ; 20UKC10R043 |  | 20UKC; tсраб=15 s; Inom=4.5 A; Коэф. гидр. сопр.: 0.2; Соответствует ПНСТ-166-2016; 1. 88,9х5 -типоразмер присоединяемой трубы; 2. Др=80,7 мм; 3. патрубки соосны; 4. Материал корпуса - 08Х18Н10Т; 5. Элемент крепления к корпусу арматуры; 6. Тип присоединения к трубопроводу-под приварку; 7. Нагрузки принять по НП-068-05 в соответствии с DN, параметрами и материалом; 8. строительная длина -не более 360 мм; 9. Тип разделки кромок- 1-25-1 (С-42) | 2021-09-10 | АЭП;БКП-1;Ооб | 22221.73 | 1090380 | Задвижка ЗД30-80-110-300-Э/П-Н МатКорп=сталь нержавеющая DN=80 P=11МПа РабСр=раствор регенерационный вода промывочная СпосПрисоед=под приварку СпосУпр=встроенный электропривод tрасч=300 °С Pприв=2.2кВт 4 Н III УХЛ 4 II ТУ 37-025-70262486-2008 | 1. задвижки ВД
100 | 2.ИСУП.5894243 | 20LCQ71AA021 | Задвижка | ЗД30-80-110-300-Э/П-Н; с электроприводом Э/П | - | QA4 | оборудование | 80 | 9 | 50 | Дистиллят |  | 278 | Электропривод |  | 2,2 | нж | под приварку | ТУ 37-025-70262486-2008 | KUR-РАА0001; KUR-PAA0001_B01_KZ_03 | ЛСР 02-03.2-38Т |  |  | KUR_1173396 | 4Н | II | 1 |  | 0 | 0 | 0 | Вспомогательное реакторное здание (20UKC) ; 20UKC10R043 |  | 20UKC; tсраб=15 s; Inom=4.5 A; Коэф. гидр. сопр.: 0.2; Соответствует ПНСТ-166-2016; 1. 88,9х5 -типоразмер присоединяемой трубы; 2. Др=80,7 мм; 3. патрубки соосны; 4. Материал корпуса - 08Х18Н10Т; 5. Элемент крепления к корпусу арматуры; 6. Тип присоединения к трубопроводу-под приварку; 7. Нагрузки принять по НП-068-05 в соответствии с DN, параметрами и материалом; 8. строительная длина -не более 360 мм; 9. Тип разделки кромок- 1-25-1 (С-42) | 2021-09-10 | АЭП;БКП-1;Ооб | 22221.73 | 1090380 | Задвижка ЗД30-80-110-300-Э/П-Н МатКорп=сталь нержавеющая DN=80 P=11МПа РабСр=раствор регенерационный вода промывочная СпосПрисоед=под приварку СпосУпр=встроенный электропривод tрасч=300 °С Pприв=2.2кВт 4 Н III УХЛ 4 II ТУ 37-025-70262486-2008 | 1. задвижки ВД
101 | 2.ИСУП.5894244 | 20LCQ71AA012 | Задвижка | ЗД30-80-110-300-Э/П-Н; с электроприводом Э/П | - | QA4 | оборудование | 80 | 9 | 50 | Дистиллят; Альт. среда: Продувочная вода |  | 278 | Электропривод |  | 2,2 | нж | под приварку | ТУ 37-025-70262486-2008 | KUR-РАА0001; KUR-PAA0001_B01_KZ_03 | ЛСР 02-03.2-38Т |  |  | KUR_1173396 | 4Н | II | 1 |  | 0 | 0 | 0 | Вспомогательное реакторное здание (20UKC) ; 20UKC10R043 |  | 20UKC; tсраб=15 s; Inom=4.5 A; Коэф. гидр. сопр.: 0.2; Соответствует ПНСТ-166-2016; 1. 88,9х5 -типоразмер присоединяемой трубы; 2. Др=80,7 мм; 3. патрубки соосны; 4. Материал корпуса - 08Х18Н10Т; 5. Элемент крепления к корпусу арматуры; 6. Тип присоединения к трубопроводу-под приварку; 7. Нагрузки принять по НП-068-05 в соответствии с DN, параметрами и материалом; 8. строительная длина -не более 360 мм; 9. Тип разделки кромок- 1-25-1 (С-42) | 2021-09-10 | АЭП;БКП-1;Ооб | 22221.73 | 1090380 | Задвижка ЗД30-80-110-300-Э/П-Н МатКорп=сталь нержавеющая DN=80 P=11МПа РабСр=раствор регенерационный вода промывочная СпосПрисоед=под приварку СпосУпр=встроенный электропривод tрасч=300 °С Pприв=2.2кВт 4 Н III УХЛ 4 II ТУ 37-025-70262486-2008 | 1. задвижки ВД
102 | 2.ИСУП.5894245 | 20LCQ75AA004 | Задвижка | ЗД30-80-110-300-Э/П-Н; с электроприводом Э/П | - | QA4 | оборудование | 80 | 9 | 50 | Регенерац. и отмыв. Воды |  | 278 | Электропривод |  | 2,2 | нж | под приварку | ТУ 37-025-70262486-2008 | KUR-РАА0001; KUR-PAA0001_B01_KZ_03 | ЛСР 02-03.2-38Т |  |  | KUR_1173396 | 4Н | II | 1 |  | 0 | 0 | 0 | Вспомогательное реакторное здание (20UKC) ; 20UKC10R043 |  | 20UKC; tсраб=15 s; Inom=4.5 A; Коэф. гидр. сопр.: 0.2; Соответствует ПНСТ-166-2016; 1. 88,9х5 -типоразмер присоединяемой трубы; 2. Др=80,7 мм; 3. патрубки соосны; 4. Материал корпуса - 08Х18Н10Т; 5. Элемент крепления к корпусу арматуры; 6. Тип присоединения к трубопроводу-под приварку; 7. Нагрузки принять по НП-068-05 в соответствии с DN, параметрами и материалом; 8. строительная длина -не более 360 мм; 9. Тип разделки кромок- 1-25-1 (С-42) | 2021-09-10 | АЭП;БКП-1;Ооб | 22221.73 | 1090380 | Задвижка ЗД30-80-110-300-Э/П-Н МатКорп=сталь нержавеющая DN=80 P=11МПа РабСр=раствор регенерационный вода промывочная СпосПрисоед=под приварку СпосУпр=встроенный электропривод tрасч=300 °С Pприв=2.2кВт 4 Н III УХЛ 4 II ТУ 37-025-70262486-2008 | 1. задвижки ВД
103 | 2.ИСУП.5894246 | 20LCQ71AA020 | Задвижка | ЗД30-80-110-300-Э/П-Н; с электроприводом Э/П | - | QA4 | оборудование | 80 | 9 | 50 | Дистиллят; Альт. среда: Продувочная вода |  | 278 | Электропривод |  | 2,2 | нж | под приварку | ТУ 37-025-70262486-2008 | KUR-РАА0001; KUR-PAA0001_B01_KZ_03 | ЛСР 02-03.2-38Т |  |  | KUR_1173396 | 4Н | II | 1 |  | 0 | 0 | 0 | Вспомогательное реакторное здание (20UKC) ; 20UKC10R043 |  | 20UKC; tсраб=15 s; Inom=4.5 A; Коэф. гидр. сопр.: 0.2; Соответствует ПНСТ-166-2016; 1. 88,9х5 -типоразмер присоединяемой трубы; 2. Др=80,7 мм; 3. патрубки соосны; 4. Материал корпуса - 08Х18Н10Т; 5. Элемент крепления к корпусу арматуры; 6. Тип присоединения к трубопроводу-под приварку; 7. Нагрузки принять по НП-068-05 в соответствии с DN, параметрами и материалом; 8. строительная длина -не более 360 мм; 9. Тип разделки кромок- 1-25-1 (С-42) | 2021-09-10 | АЭП;БКП-1;Ооб | 22221.73 | 1090380 | Задвижка ЗД30-80-110-300-Э/П-Н МатКорп=сталь нержавеющая DN=80 P=11МПа РабСр=раствор регенерационный вода промывочная СпосПрисоед=под приварку СпосУпр=встроенный электропривод tрасч=300 °С Pприв=2.2кВт 4 Н III УХЛ 4 II ТУ 37-025-70262486-2008 | 1. задвижки ВД
104 | 2.ИСУП.5894247 | 20LCQ51AA015 | Задвижка | ЗД30-150-110-300-Э/П-Н; с электроприводом Э/П | - | QA4 | оборудование | 150 | 9 | 50 | Продувочная вода |  | 414 | Электропривод |  | 4,25 | нж | Под приварку | ТУ 37-025-70262486-2008 | KUR-РАА0001; KUR-PAA0001_B01_KZ_03 | ЛСР 02-03.2-38Т |  |  | KUR_1173396 | 4Н | II | 1 |  | 0 | 0 | 0 | Вспомогательное реакторное здание (20UKC) ; 20UKC10R043 |  | 20UKC; tсраб=40 s; Inom=10.5 A; Коэф. гидр. сопр.: 0.35; Соответствует ПНСТ-166-2016; 1. 168,3х8,8 -типоразмер присоединяемой трубы; 2. Др=153,5 мм; 3. патрубки соосны; 4. Материал корпуса - 08Х18Н10Т; 5. Элемент крепления к корпусу арматуры; 6. Тип присоединения к трубопроводу-под приварку; 7. Нагрузки принять по НП-068-05 в соответствии с DN, параметрами и материалом; 8. строительная длина -не более 450 мм; 9. Тип разделки кромок- 1-25-1 (С-42) | 2021-09-10 | АЭП;БКП-1;Ооб | 178477.98 | 1090444 | Задвижка ЗД30-150-110-300-Э/П-Н МатКорп=сталь нержавеющая DN=150 P=11МПа РабСр=вода продувочная СпосПрисоед=под приварку СпосУпр=встроенный электропривод tрасч=300 °С Pприв=4.25кВт 4 Н III УХЛ 4 II ТУ 37-025-70262486-2008 | 1. задвижки ВД
105 | 2.ИСУП.5894257 | 20LCQ51AA011 | Задвижка | ЗД30-150-110-300-Э/П-Н; с электроприводом Э/П | - | QA4 | оборудование | 150 | 9 | 50 | Продувочная вода |  | 414 | Электропривод |  | 4,25 | нж | Под приварку | ТУ 37-025-70262486-2008 | KUR-РАА0001; KUR-PAA0001_B01_KZ_03 | ЛСР 02-03.2-38Т |  |  | KUR_1173396 | 4Н | II | 1 |  | 0 | 0 | 0 | Вспомогательное реакторное здание (20UKC) ; 20UKC10R043 |  | 20UKC; tсраб=40 s; Inom=10.5 A; Коэф. гидр. сопр.: 0.35; Соответствует ПНСТ-166-2016; 1. 168,3х8,8 -типоразмер присоединяемой трубы; 2. Др=153,5 мм; 3. патрубки соосны; 4. Материал корпуса - 08Х18Н10Т; 5. Элемент крепления к корпусу арматуры; 6. Тип присоединения к трубопроводу-под приварку; 7. Нагрузки принять по НП-068-05 в соответствии с DN, параметрами и материалом; 8. строительная длина -не более 450 мм; 9. Тип разделки кромок- 1-25-1 (С-42) | 2021-09-10 | АЭП;БКП-1;Ооб | 178477.98 | 1090444 | Задвижка ЗД30-150-110-300-Э/П-Н МатКорп=сталь нержавеющая DN=150 P=11МПа РабСр=вода продувочная СпосПрисоед=под приварку СпосУпр=встроенный электропривод tрасч=300 °С Pприв=4.25кВт 4 Н III УХЛ 4 II ТУ 37-025-70262486-2008 | 1. задвижки ВД
106 | 2.ИСУП.5894258 | 20LCQ50AA002 | Задвижка | ЗД30-150-110-300-Э/П-Н; с электроприводом Э/П | - | QA4 | оборудование | 150 | 9 | 50 | Продувочная вода |  | 414 | Электропривод |  | 4,25 | нж | Под приварку | ТУ 37-025-70262486-2008 | KUR-РАА0001; KUR-PAA0001_B01_KZ_03 | ЛСР 02-03.2-38Т |  |  | KUR_1173396 | 4Н | II | 1 |  | 0 | 0 | 0 | Вспомогательное реакторное здание (20UKC) ; 20UKC10R043 |  | 20UKC; tсраб=40 s; Inom=10.5 A; Коэф. гидр. сопр.: 0.35; Соответствует ПНСТ-166-2016; 1. 168,3х8,8 -типоразмер присоединяемой трубы; 2. Др=153,5 мм; 3. патрубки соосны; 4. Материал корпуса - 08Х18Н10Т; 5. Элемент крепления к корпусу арматуры; 6. Тип присоединения к трубопроводу-под приварку; 7. Нагрузки принять по НП-068-05 в соответствии с DN, параметрами и материалом; 8. строительная длина -не более 450 мм; 9. Тип разделки кромок- 1-25-1 (С-42) | 2021-09-10 | АЭП;БКП-1;Ооб | 178477.98 | 1090444 | Задвижка ЗД30-150-110-300-Э/П-Н МатКорп=сталь нержавеющая DN=150 P=11МПа РабСр=вода продувочная СпосПрисоед=под приварку СпосУпр=встроенный электропривод tрасч=300 °С Pприв=4.25кВт 4 Н III УХЛ 4 II ТУ 37-025-70262486-2008 | 1. задвижки ВД
107 | 2.ИСУП.5894259 | 20LCQ50AA007 | Задвижка | ЗД30-150-110-300-Э/П-Н; с электроприводом Э/П | - | QA4 | оборудование | 150 | 9 | 50 | Продувочная вода |  | 414 | Электропривод |  | 4,25 | нж | Под приварку | ТУ 37-025-70262486-2008 | KUR-РАА0001; KUR-PAA0001_B01_KZ_03 | ЛСР 02-03.2-38Т |  |  | KUR_1173396 | 4Н | II | 1 |  | 0 | 0 | 0 | Вспомогательное реакторное здание (20UKC) ; 20UKC10R043 |  | 20UKC; tсраб=40 s; Inom=10.5 A; Коэф. гидр. сопр.: 0.35; Соответствует ПНСТ-166-2016; 1. 168,3х8,8 -типоразмер присоединяемой трубы; 2. Др=153,5 мм; 3. патрубки соосны; 4. Материал корпуса - 08Х18Н10Т; 5. Элемент крепления к корпусу арматуры; 6. Тип присоединения к трубопроводу-под приварку; 7. Нагрузки принять по НП-068-05 в соответствии с DN, параметрами и материалом; 8. строительная длина -не более 450 мм; 9. Тип разделки кромок- 1-25-1 (С-42) | 2021-09-10 | АЭП;БКП-1;Ооб | 178477.98 | 1090444 | Задвижка ЗД30-150-110-300-Э/П-Н МатКорп=сталь нержавеющая DN=150 P=11МПа РабСр=вода продувочная СпосПрисоед=под приварку СпосУпр=встроенный электропривод tрасч=300 °С Pприв=4.25кВт 4 Н III УХЛ 4 II ТУ 37-025-70262486-2008 | 1. задвижки ВД
108 | 2.ИСУП.5894260 | 20LCQ53AA001 | Задвижка | ЗД30-150-110-300-Э/П-Н; с электроприводом Э/П | - | QA4 | оборудование | 150 | 9 | 50 | Продувочная вода |  | 414 | Электропривод |  | 4,25 | нж | Под приварку | ТУ 37-025-70262486-2008 | KUR-РАА0001; KUR-PAA0001_B01_KZ_03 | ЛСР 02-03.2-38Т |  |  | KUR_1173396 | 4Н | II | 1 |  | 0 | 0 | 0 | Вспомогательное реакторное здание (20UKC) ; 20UKC10R043 |  | 20UKC; tсраб=40 s; Inom=10.5 A; Коэф. гидр. сопр.: 0.35; Соответствует ПНСТ-166-2016; 1. 168,3х8,8 -типоразмер присоединяемой трубы; 2. Др=153,5 мм; 3. патрубки соосны; 4. Материал корпуса - 08Х18Н10Т; 5. Элемент крепления к корпусу арматуры; 6. Тип присоединения к трубопроводу-под приварку; 7. Нагрузки принять по НП-068-05 в соответствии с DN, параметрами и материалом; 8. строительная длина -не более 450 мм; 9. Тип разделки кромок- 1-25-1 (С-42) | 2021-09-10 | АЭП;БКП-1;Ооб | 178477.98 | 1090444 | Задвижка ЗД30-150-110-300-Э/П-Н МатКорп=сталь нержавеющая DN=150 P=11МПа РабСр=вода продувочная СпосПрисоед=под приварку СпосУпр=встроенный электропривод tрасч=300 °С Pприв=4.25кВт 4 Н III УХЛ 4 II ТУ 37-025-70262486-2008 | 1. задвижки ВД
109 | 2.ИСУП.5894261 | 20LCQ52AA001 | Задвижка | ЗД30-150-110-300-Э/П-Н; с электроприводом Э/П | - | QA4 | оборудование | 150 | 9 | 50 | Продувочная вода |  | 414 | Электропривод |  | 4,25 | нж | Под приварку | ТУ 37-025-70262486-2008 | KUR-РАА0001; KUR-PAA0001_B01_KZ_03 | ЛСР 02-03.2-38Т |  |  | KUR_1173396 | 4Н | II | 1 |  | 0 | 0 | 0 | Вспомогательное реакторное здание (20UKC) ; 20UKC10R043 |  | 20UKC; tсраб=40 s; Inom=10.5 A; Коэф. гидр. сопр.: 0.35; Соответствует ПНСТ-166-2016; 1. 168,3х8,8 -типоразмер присоединяемой трубы; 2. Др=153,5 мм; 3. патрубки соосны; 4. Материал корпуса - 08Х18Н10Т; 5. Элемент крепления к корпусу арматуры; 6. Тип присоединения к трубопроводу-под приварку; 7. Нагрузки принять по НП-068-05 в соответствии с DN, параметрами и материалом; 8. строительная длина -не более 450 мм; 9. Тип разделки кромок- 1-25-1 (С-42) | 2021-09-10 | АЭП;БКП-1;Ооб | 178477.98 | 1090444 | Задвижка ЗД30-150-110-300-Э/П-Н МатКорп=сталь нержавеющая DN=150 P=11МПа РабСр=вода продувочная СпосПрисоед=под приварку СпосУпр=встроенный электропривод tрасч=300 °С Pприв=4.25кВт 4 Н III УХЛ 4 II ТУ 37-025-70262486-2008 | 1. задвижки ВД
110 | 2.ИСУП.5894263 | 20LCQ53AA004 | Задвижка | ЗД30-150-110-300-Э/П-Н; с электроприводом Э/П | - | QA4 | оборудование | 150 | 9 | 50 | Продувочная вода |  | 414 | Электропривод |  | 4,25 | нж | Под приварку | ТУ 37-025-70262486-2008 | KUR-РАА0001; KUR-PAA0001_B01_KZ_03 | ЛСР 02-03.2-38Т |  |  | KUR_1173396 | 4Н | II | 1 |  | 0 | 0 | 0 | Вспомогательное реакторное здание (20UKC) ; 20UKC10R043 |  | 20UKC; tсраб=40 s; Inom=10.5 A; Коэф. гидр. сопр.: 0.35; Соответствует ПНСТ-166-2016; 1. 168,3х8,8 -типоразмер присоединяемой трубы; 2. Др=153,5 мм; 3. патрубки соосны; 4. Материал корпуса - 08Х18Н10Т; 5. Элемент крепления к корпусу арматуры; 6. Тип присоединения к трубопроводу-под приварку; 7. Нагрузки принять по НП-068-05 в соответствии с DN, параметрами и материалом; 8. строительная длина -не более 450 мм; 9. Тип разделки кромок- 1-25-1 (С-42) | 2021-09-10 | АЭП;БКП-1;Ооб | 178477.98 | 1090444 | Задвижка ЗД30-150-110-300-Э/П-Н МатКорп=сталь нержавеющая DN=150 P=11МПа РабСр=вода продувочная СпосПрисоед=под приварку СпосУпр=встроенный электропривод tрасч=300 °С Pприв=4.25кВт 4 Н III УХЛ 4 II ТУ 37-025-70262486-2008 | 1. задвижки ВД
111 | 2.ИСУП.5894264 | 20LCQ50AA006 | Задвижка | ЗД30-150-110-300-Э/П-Н; с электроприводом Э/П | - | QA4 | оборудование | 150 | 9 | 50 | Продувочная вода |  | 414 | Электропривод |  | 4,25 | нж | Под приварку | ТУ 37-025-70262486-2008 | KUR-РАА0001; KUR-PAA0001_B01_KZ_03 | ЛСР 02-03.2-38Т |  |  | KUR_1173396 | 4Н | II | 1 |  | 0 | 0 | 0 | Вспомогательное реакторное здание (20UKC) ; 20UKC10R043 |  | 20UKC; tсраб=40 s; Inom=10.5 A; Коэф. гидр. сопр.: 0.35; Соответствует ПНСТ-166-2016; 1. 168,3х8,8 -типоразмер присоединяемой трубы; 2. Др=153,5 мм; 3. патрубки соосны; 4. Материал корпуса - 08Х18Н10Т; 5. Элемент крепления к корпусу арматуры; 6. Тип присоединения к трубопроводу-под приварку; 7. Нагрузки принять по НП-068-05 в соответствии с DN, параметрами и материалом; 8. строительная длина -не более 450 мм; 9. Тип разделки кромок- 1-25-1 (С-42) | 2021-09-10 | АЭП;БКП-1;Ооб | 178477.98 | 1090444 | Задвижка ЗД30-150-110-300-Э/П-Н МатКорп=сталь нержавеющая DN=150 P=11МПа РабСр=вода продувочная СпосПрисоед=под приварку СпосУпр=встроенный электропривод tрасч=300 °С Pприв=4.25кВт 4 Н III УХЛ 4 II ТУ 37-025-70262486-2008 | 1. задвижки ВД
112 | 2.ИСУП.5894266 | 20LCQ51AA006 | Задвижка | ЗД30-150-110-300-Э/П-Н; с электроприводом Э/П | - | QA4 | оборудование | 150 | 9 | 50 | Продувочная вода |  | 414 | Электропривод |  | 4,25 | нж | Под приварку | ТУ 37-025-70262486-2008 | KUR-РАА0001; KUR-PAA0001_B01_KZ_03 | ЛСР 02-03.2-38Т |  |  | KUR_1173396 | 4Н | II | 1 |  | 0 | 0 | 0 | Вспомогательное реакторное здание (20UKC) ; 20UKC10R043 |  | 20UKC; tсраб=40 s; Inom=10.5 A; Коэф. гидр. сопр.: 0.35; Соответствует ПНСТ-166-2016; 1. 168,3х8,8 -типоразмер присоединяемой трубы; 2. Др=153,5 мм; 3. патрубки соосны; 4. Материал корпуса - 08Х18Н10Т; 5. Элемент крепления к корпусу арматуры; 6. Тип присоединения к трубопроводу-под приварку; 7. Нагрузки принять по НП-068-05 в соответствии с DN, параметрами и материалом; 8. строительная длина -не более 450 мм; 9. Тип разделки кромок- 1-25-1 (С-42) | 2021-09-10 | АЭП;БКП-1;Ооб | 178477.98 | 1090444 | Задвижка ЗД30-150-110-300-Э/П-Н МатКорп=сталь нержавеющая DN=150 P=11МПа РабСр=вода продувочная СпосПрисоед=под приварку СпосУпр=встроенный электропривод tрасч=300 °С Pприв=4.25кВт 4 Н III УХЛ 4 II ТУ 37-025-70262486-2008 | 1. задвижки ВД
113 | 2.ИСУП.5894267 | 20LCQ50AA001 | Задвижка | ЗД30-150-110-300-Э/П-Н; с электроприводом Э/П | - | QA4 | оборудование | 150 | 9 | 50 | Продувочная вода |  | 414 | Электропривод |  | 4,25 | нж | Под приварку | ТУ 37-025-70262486-2008 | KUR-РАА0001; KUR-PAA0001_B01_KZ_03 | ЛСР 02-03.2-38Т |  |  | KUR_1173396 | 4Н | II | 1 |  | 0 | 0 | 0 | Вспомогательное реакторное здание (20UKC) ; 20UKC10R043 |  | 20UKC; tсраб=40 s; Inom=10.5 A; Коэф. гидр. сопр.: 0.35; Соответствует ПНСТ-166-2016; 1. 168,3х8,8 -типоразмер присоединяемой трубы; 2. Др=153,5 мм; 3. патрубки соосны; 4. Материал корпуса - 08Х18Н10Т; 5. Элемент крепления к корпусу арматуры; 6. Тип присоединения к трубопроводу-под приварку; 7. Нагрузки принять по НП-068-05 в соответствии с DN, параметрами и материалом; 8. строительная длина -не более 450 мм; 9. Тип разделки кромок- 1-25-1 (С-42) | 2021-09-10 | АЭП;БКП-1;Ооб | 178477.98 | 1090444 | Задвижка ЗД30-150-110-300-Э/П-Н МатКорп=сталь нержавеющая DN=150 P=11МПа РабСр=вода продувочная СпосПрисоед=под приварку СпосУпр=встроенный электропривод tрасч=300 °С Pприв=4.25кВт 4 Н III УХЛ 4 II ТУ 37-025-70262486-2008 | 1. задвижки ВД
114 | 2.ИСУП.5894268 | 20LCQ51AA010 | Задвижка | ЗД30-150-110-300-Э/П-Н; с электроприводом Э/П | - | QA4 | оборудование | 150 | 9 | 50 | Продувочная вода |  | 414 | Электропривод |  | 4,25 | нж | Под приварку | ТУ 37-025-70262486-2008 | KUR-РАА0001; KUR-PAA0001_B01_KZ_03 | ЛСР 02-03.2-38Т |  |  | KUR_1173396 | 4Н | II | 1 |  | 0 | 0 | 0 | Вспомогательное реакторное здание (20UKC) ; 20UKC10R043 |  | 20UKC; tсраб=40 s; Inom=10.5 A; Коэф. гидр. сопр.: 0.35; Соответствует ПНСТ-166-2016; 1. 168,3х8,8 -типоразмер присоединяемой трубы; 2. Др=153,5 мм; 3. патрубки соосны; 4. Материал корпуса - 08Х18Н10Т; 5. Элемент крепления к корпусу арматуры; 6. Тип присоединения к трубопроводу-под приварку; 7. Нагрузки принять по НП-068-05 в соответствии с DN, параметрами и материалом; 8. строительная длина -не более 450 мм; 9. Тип разделки кромок- 1-25-1 (С-42) | 2021-09-10 | АЭП;БКП-1;Ооб | 178477.98 | 1090444 | Задвижка ЗД30-150-110-300-Э/П-Н МатКорп=сталь нержавеющая DN=150 P=11МПа РабСр=вода продувочная СпосПрисоед=под приварку СпосУпр=встроенный электропривод tрасч=300 °С Pприв=4.25кВт 4 Н III УХЛ 4 II ТУ 37-025-70262486-2008 | 1. задвижки ВД
115 | 2.ИСУП.5894269 | 20LCQ53AA002 | Задвижка | ЗД30-150-110-300-Э/П-Н; с электроприводом Э/П | - | QA4 | оборудование | 150 | 9 | 50 | Продувочная вода |  | 414 | Электропривод |  | 4,25 | нж | Под приварку | ТУ 37-025-70262486-2008 | KUR-РАА0001; KUR-PAA0001_B01_KZ_03 | ЛСР 02-03.2-38Т |  |  | KUR_1173396 | 4Н | II | 1 |  | 0 | 0 | 0 | Вспомогательное реакторное здание (20UKC) ; 20UKC10R043 |  | 20UKC; tсраб=40 s; Inom=10.5 A; Коэф. гидр. сопр.: 0.35; Соответствует ПНСТ-166-2016; 1. 168,3х8,8 -типоразмер присоединяемой трубы; 2. Др=153,5 мм; 3. патрубки соосны; 4. Материал корпуса - 08Х18Н10Т; 5. Элемент крепления к корпусу арматуры; 6. Тип присоединения к трубопроводу-под приварку; 7. Нагрузки принять по НП-068-05 в соответствии с DN, параметрами и материалом; 8. строительная длина -не более 450 мм; 9. Тип разделки кромок- 1-25-1 (С-42) | 2021-09-10 | АЭП;БКП-1;Ооб | 178477.98 | 1090444 | Задвижка ЗД30-150-110-300-Э/П-Н МатКорп=сталь нержавеющая DN=150 P=11МПа РабСр=вода продувочная СпосПрисоед=под приварку СпосУпр=встроенный электропривод tрасч=300 °С Pприв=4.25кВт 4 Н III УХЛ 4 II ТУ 37-025-70262486-2008 | 1. задвижки ВД
116 | 2.ИСУП.5895193 | 20LFG41AA001 | Задвижка | ЗД30-100-110-300-Э/О-Н; с электроприводом Э/О | 2BIIa | QA2 | оборудование | 100 | 9 | 300 | Р-р для хим пром ПГ |  | 378 | Электропривод |  | 4,25 | нж | под приварку | ТУ 37-025-70262486-2008 | KUR-РАА0001; KUR-PAA0001_B01_KZ_03 | ЛСР 02-03.2-47Т |  |  | KUR_1199031 | 2Н | I | 1 |  | 0 | 0 | 0 | Реакторное здание (20UJA) ; 20UJA18R005 |  | 20UJA; tсраб=25 s; Inom=10.5 A; Коэф. гидр. сопр.: 0.35; 1. 114,3х6,3 -типоразмер присоединяемой трубы; 2. Др=103,9 мм; 3. патрубки соосны; 4. Материал корпуса - нж; 5. Элемент крепления электропривода; 6. Тип присоединения к трубопроводу-под приварку; 7. Нагрузки принять по НП-068-05 в соответствии с DN, параметрами и материалом; 8. строительная длина-не более 400 мм; 9. Демонтажный размер - не более 1616 мм; 10. Тип разделки кромок- 1-25-1(С-42) | 2022-02-07 | АЭП;БКП-1;Ооб | 179429.35 | 1090518 | Задвижка ЗД30-100-110-300-Э/О-Н МатКорп=сталь нержавеющая DN=100 P=11МПа РабСр=раствор для химической промывки парогенератора СпосПрисоед=под приварку СпосУпр=встроенный электропривод 2ВIIа tрасч=300 °С Pприв=4.25кВт УХЛ 4 II ТУ 37-025-70262486-2008 | 1. задвижки ВД
117 | 2.ИСУП.13046314 | 20LBA50AA001 | Задвижка запорная | ЗД30-800-110-300-Э/П; с электроприводом По типу 2-ПД-15 | 3CIIIa | QA3 | оборудование | 800 | 11 | 350 | насыщенный пар |  | 8300 | Электропривод |  | 9,5 | лег | Под приварку | ТУ 37-025-70262486-2008 | KUR-РАА0001; KUR-PAA0001_B01_KZ_03 | 02-04.2-23/1т |  |  | KUR_1237183 | 3Н / C | II | 1 |  | 0 | 0 | 0 | Здание турбины (20UMA) |  | 20UMA; Особые требования: Мат. корпуса - 15Х1М1Ф; Строительная длина 1750 мм; Высота(габар.)max 4250 мм; Отклонения по массе ±5%; Стыкуемая труба 813х30 15Х1М1Ф; Dраст=759.6±0.5; Тип сварного шва 1-25-2 (С-25-1) | 2021-02-06 | NIAEP;BKP1;8 | 1808408.97 | 1093676 | Задвижка ЗД30-800-110-300-Э/П-У МатКорп=сталь углеродистая DN=800 P=11МПа РабСр=пар насыщенный СпосПрисоед=под приварку СпосУпр=встроенный электропривод 3СIIIа tрасч=300 °С Прив=2-ПД-15 Pприв=9.5кВт QA3 УХЛ 4 II ТУ 37-025-70262486-2008 | 1. задвижки ВД
118 | 2.ИСУП.13046336 | 20LBA51AA001 | Задвижка запорная | по типу 1079-150-Э-02; с электроприводом 2-ПВ-15 | 3CIIIa | QA3 | оборудование | 150 | 11 | 350 | насыщенный пар |  | 525 | Электропривод |  | 4,25 | лег | Под приварку | ТУ 37-052-05015348-2008 | KUR-РАА0001; KUR-PAA0001_B01_KZ_03 | 02-04.2-23/1т |  |  | KUR_1237183 | 3Н / C | II | 1 |  | 0 | 0 | 0 | Здание турбины (20UMA) |  | 20UMA; Особые требования: Мат. корпуса - 15Х1М1Ф; Строительная длина 490 мм; Высота(габар.)max 1517мм; Отклонения по массе ±5%; Стыкуемая труба 168.3х6.3 15Х1М1Ф; Dраст=157.9±0.3; Тип сварного шва 1-25-2 (С-25-1); tсраб=28 s; | 2021-02-06 | NIAEP;BKP1;8 | 162510.75 | 1093719 | Задвижка запорная 1079-150-Э-02 15ГС DN=150 P=12МПа РабСр=пар насыщенный tрабСр=до 250 °С СпосПрисоед=под приварку СпосУпр=встроенный электропривод 3СIIIа Прив=2-ПВ-15 Pприв=4.25кВт 3 НЗЛО I C УХЛ 3 II ТУ 37-052-05015348-2008 | 1. задвижки ВД
119 | 2.ИСУП.13046354 | 20LBA60AA001 | Задвижка запорная | ЗД30-800-110-300-Э/П; с электроприводом По типу 2-ПД-15 | 3CIIIa | QA3 | оборудование | 800 | 11 | 350 | насыщенный пар |  | 8300 | Электропривод |  | 9,5 | лег | Под приварку | ТУ 37-025-70262486-2008 | KUR-РАА0001; KUR-PAA0001_B01_KZ_03 | 02-04.2-23/1т |  |  | KUR_1237183 | 3Н / C | II | 1 |  | 0 | 0 | 0 | Здание турбины (20UMA) |  | 20UMA; Особые требования: Мат. корпуса - 15Х1М1Ф; Строительная длина 1750 мм; Высота(габар.)max 4250 мм; Отклонения по массе +-5%; Стыкуемая труба 813х30 15Х1М1Ф; Dраст=759.6±0.5; Тип сварного шва 1-25-2 (С-25-1) | 2021-02-06 | NIAEP;BKP1;8 | 1808408.97 | 1093676 | Задвижка ЗД30-800-110-300-Э/П-У МатКорп=сталь углеродистая DN=800 P=11МПа РабСр=пар насыщенный СпосПрисоед=под приварку СпосУпр=встроенный электропривод 3СIIIа tрасч=300 °С Прив=2-ПД-15 Pприв=9.5кВт QA3 УХЛ 4 II ТУ 37-025-70262486-2008 | 1. задвижки ВД
120 | 2.ИСУП.13046377 | 20LBA70AA001 | Задвижка запорная | ЗД30-800-110-300-Э/П; с электроприводом По типу 2-ПД-15 | 3CIIIa | QA3 | оборудование | 800 | 11 | 350 | насыщенный пар |  | 8300 | Электропривод |  | 9,5 | лег | Под приварку | ТУ 37-025-70262486-2008 | KUR-РАА0001; KUR-PAA0001_B01_KZ_03 | 02-04.2-23/1т |  |  | KUR_1237183 | 3Н / C | II | 1 |  | 0 | 0 | 0 | Здание турбины (20UMA) |  | 20UMA; Особые требования: Мат. корпуса - 15Х1М1Ф; Строительная длина 1750 мм; Высота(габар.)max 4250 мм; Отклонения по массе +-5%; Стыкуемая труба 813х30 15Х1М1Ф; Dраст=759.6±0.5; Тип сварного шва 1-25-2 (С-25-1) | 2021-02-06 | NIAEP;BKP1;8 | 1808408.97 | 1093676 | Задвижка ЗД30-800-110-300-Э/П-У МатКорп=сталь углеродистая DN=800 P=11МПа РабСр=пар насыщенный СпосПрисоед=под приварку СпосУпр=встроенный электропривод 3СIIIа tрасч=300 °С Прив=2-ПД-15 Pприв=9.5кВт QA3 УХЛ 4 II ТУ 37-025-70262486-2008 | 1. задвижки ВД
121 | 2.ИСУП.13046401 | 20LBA80AA001 | Задвижка запорная | ЗД30-800-110-300-Э/П; с электроприводом По типу 2-ПД-15 | 3CIIIa | QA3 | оборудование | 800 | 11 | 350 | насыщенный пар |  | 8300 | Электропривод |  | 9,5 | лег | Под приварку | ТУ 37-025-70262486-2008 | KUR-РАА0001; KUR-PAA0001_B01_KZ_03 | 02-04.2-23/1т |  |  | KUR_1237183 | 3Н / C | II | 1 |  | 0 | 0 | 0 | Здание турбины (20UMA) |  | 20UMA; Особые требования: Мат. корпуса - 15Х1М1Ф; Строительная длина 1750 мм; Высота(габар.)max 4250 мм; Отклонения по массе +-5%; Стыкуемая труба 813х30 15Х1М1Ф; Dраст=759.6±0.5; Тип сварного шва 1-25-2 (С-25-1) | 2021-02-06 | NIAEP;BKP1;8 | 1808408.97 | 1093676 | Задвижка ЗД30-800-110-300-Э/П-У МатКорп=сталь углеродистая DN=800 P=11МПа РабСр=пар насыщенный СпосПрисоед=под приварку СпосУпр=встроенный электропривод 3СIIIа tрасч=300 °С Прив=2-ПД-15 Pприв=9.5кВт QA3 УХЛ 4 II ТУ 37-025-70262486-2008 | 1. задвижки ВД
122 | 2.ИСУП.13046429 | 20LBA81AA001 | Задвижка запорная | по типу 1079-150-Э-02; с электроприводом 2-ПВ-15 | 3CIIIa | QA3 | оборудование | 150 | 11 | 350 | насыщенный пар |  | 525 | Электропривод |  | 4,25 | лег | Под приварку | ТУ 37-052-05015348-2008 | KUR-РАА0001; KUR-PAA0001_B01_KZ_03 | 02-04.2-23/1т |  |  | KUR_1237183 | 3Н / C | II | 1 |  | 0 | 0 | 0 | Здание турбины (20UMA) |  | 20UMA; Особые требования: Мат. корпуса - 15Х1М1Ф; Строительная длина 490 мм; Высота(габар.)max 1517мм; Отклонения по массе ±5%; Стыкуемая труба 168.3х6.3 15Х1М1Ф; Dраст=157.9±0.3; Тип сварного шва 1-25-2 (С-25-1); tсраб=28 s; | 2021-02-06 | NIAEP;BKP1;8 | 162510.75 | 1093719 | Задвижка запорная 1079-150-Э-02 15ГС DN=150 P=12МПа РабСр=пар насыщенный tрабСр=до 250 °С СпосПрисоед=под приварку СпосУпр=встроенный электропривод 3СIIIа Прив=2-ПВ-15 Pприв=4.25кВт 3 НЗЛО I C УХЛ 3 II ТУ 37-052-05015348-2008 | 1. задвижки ВД
123 | 2.ИСУП.5894250 | 20LCQ51AA007 | Задвижка | ЗД30-150-110-300-Э/П-Н; с электроприводом Э/П | - | QA4 | оборудование | 150 | 9 | 50 | Продувочная вода |  | 414 | Электропривод |  | 4,25 | нж | Под приварку | ТУ 37-025-70262486-2008 | KUR-РАА0001; KUR-PAA0001_B01_KZ_03 | ЛСР 02-03.2-38Т |  |  | KUR_1173396 | 4Н | II | 1 |  | 0 | 0 | 0 | Вспомогательное реакторное здание (20UKC) ; 20UKC10R043 |  | 20UKC; tсраб=40 s; Inom=10.5 A; Коэф. гидр. сопр.: 0.35; Соответствует ПНСТ-166-2016; 1. 168,3х8,8 -типоразмер присоединяемой трубы; 2. Др=153,5 мм; 3. патрубки соосны; 4. Материал корпуса - 08Х18Н10Т; 5. Элемент крепления к корпусу арматуры; 6. Тип присоединения к трубопроводу-под приварку; 7. Нагрузки принять по НП-068-05 в соответствии с DN, параметрами и материалом; 8. строительная длина -не более 450 мм; 9. Тип разделки кромок- 1-25-1 (С-42) | 2021-09-10 | АЭП;БКП-1;Ооб | 178477.98 | 1090444 | Задвижка ЗД30-150-110-300-Э/П-Н МатКорп=сталь нержавеющая DN=150 P=11МПа РабСр=вода продувочная СпосПрисоед=под приварку СпосУпр=встроенный электропривод tрасч=300 °С Pприв=4.25кВт 4 Н III УХЛ 4 II ТУ 37-025-70262486-2008 | 1. задвижки ВД
124 | 2.ИСУП.5894251 | 20LCQ51AA014 | Задвижка | ЗД30-150-110-300-Э/П-Н; с электроприводом Э/П | - | QA4 | оборудование | 150 | 9 | 50 | Продувочная вода |  | 414 | Электропривод |  | 4,25 | нж | Под приварку | ТУ 37-025-70262486-2008 | KUR-РАА0001; KUR-PAA0001_B01_KZ_03 | ЛСР 02-03.2-38Т |  |  | KUR_1173396 | 4Н | II | 1 |  | 0 | 0 | 0 | Вспомогательное реакторное здание (20UKC) ; 20UKC10R043 |  | 20UKC; tсраб=40 s; Inom=10.5 A; Коэф. гидр. сопр.: 0.35; Соответствует ПНСТ-166-2016; 1. 168,3х8,8 -типоразмер присоединяемой трубы; 2. Др=153,5 мм; 3. патрубки соосны; 4. Материал корпуса - 08Х18Н10Т; 5. Элемент крепления к корпусу арматуры; 6. Тип присоединения к трубопроводу-под приварку; 7. Нагрузки принять по НП-068-05 в соответствии с DN, параметрами и материалом; 8. строительная длина -не более 450 мм; 9. Тип разделки кромок- 1-25-1 (С-42) | 2021-09-10 | АЭП;БКП-1;Ооб | 178477.98 | 1090444 | Задвижка ЗД30-150-110-300-Э/П-Н МатКорп=сталь нержавеющая DN=150 P=11МПа РабСр=вода продувочная СпосПрисоед=под приварку СпосУпр=встроенный электропривод tрасч=300 °С Pприв=4.25кВт 4 Н III УХЛ 4 II ТУ 37-025-70262486-2008 | 1. задвижки ВД
125 | 2.ИСУП.5894252 | 20LCQ51AA002 | Задвижка | ЗД30-150-110-300-Э/П-Н; с электроприводом Э/П | - | QA4 | оборудование | 150 | 9 | 50 | Продувочная вода |  | 414 | Электропривод |  | 4,25 | нж | Под приварку | ТУ 37-025-70262486-2008 | KUR-РАА0001; KUR-PAA0001_B01_KZ_03 | ЛСР 02-03.2-38Т |  |  | KUR_1173396 | 4Н | II | 1 |  | 0 | 0 | 0 | Вспомогательное реакторное здание (20UKC) ; 20UKC10R043 |  | 20UKC; tсраб=40 s; Inom=10.5 A; Коэф. гидр. сопр.: 0.35; Соответствует ПНСТ-166-2016; 1. 168,3х8,8 -типоразмер присоединяемой трубы; 2. Др=153,5 мм; 3. патрубки соосны; 4. Материал корпуса - 08Х18Н10Т; 5. Элемент крепления к корпусу арматуры; 6. Тип присоединения к трубопроводу-под приварку; 7. Нагрузки принять по НП-068-05 в соответствии с DN, параметрами и материалом; 8. строительная длина -не более 450 мм; 9. Тип разделки кромок- 1-25-1 (С-42) | 2021-09-10 | АЭП;БКП-1;Ооб | 178477.98 | 1090444 | Задвижка ЗД30-150-110-300-Э/П-Н МатКорп=сталь нержавеющая DN=150 P=11МПа РабСр=вода продувочная СпосПрисоед=под приварку СпосУпр=встроенный электропривод tрасч=300 °С Pприв=4.25кВт 4 Н III УХЛ 4 II ТУ 37-025-70262486-2008 | 1. задвижки ВД
126 | 2.ИСУП.5894254 | 20LCQ53AA005 | Задвижка | ЗД30-150-110-300-Э/П-Н; с электроприводом Э/П | - | QA4 | оборудование | 150 | 9 | 50 | Продувочная вода |  | 414 | Электропривод |  | 4,25 | нж | Под приварку | ТУ 37-025-70262486-2008 | KUR-РАА0001; KUR-PAA0001_B01_KZ_03 | ЛСР 02-03.2-38Т |  |  | KUR_1173396 | 4Н | II | 1 |  | 0 | 0 | 0 | Вспомогательное реакторное здание (20UKC) ; 20UKC10R043 |  | 20UKC; tсраб=40 s; Inom=10.5 A; Коэф. гидр. сопр.: 0.35; Соответствует ПНСТ-166-2016; 1. 168,3х8,8 -типоразмер присоединяемой трубы; 2. Др=153,5 мм; 3. патрубки соосны; 4. Материал корпуса - 08Х18Н10Т; 5. Элемент крепления к корпусу арматуры; 6. Тип присоединения к трубопроводу-под приварку; 7. Нагрузки принять по НП-068-05 в соответствии с DN, параметрами и материалом; 8. строительная длина -не более 450 мм; 9. Тип разделки кромок- 1-25-1 (С-42) | 2021-09-10 | АЭП;БКП-1;Ооб | 178477.98 | 1090444 | Задвижка ЗД30-150-110-300-Э/П-Н МатКорп=сталь нержавеющая DN=150 P=11МПа РабСр=вода продувочная СпосПрисоед=под приварку СпосУпр=встроенный электропривод tрасч=300 °С Pприв=4.25кВт 4 Н III УХЛ 4 II ТУ 37-025-70262486-2008 | 1. задвижки ВД
127 | 2.ИСУП.5894255 | 20LCQ51AA001 | Задвижка | ЗД30-150-110-300-Э/П-Н; с электроприводом Э/П | - | QA4 | оборудование | 150 | 9 | 50 | Продувочная вода |  | 414 | Электропривод |  | 4,25 | нж | Под приварку | ТУ 37-025-70262486-2008 | KUR-РАА0001; KUR-PAA0001_B01_KZ_03 | ЛСР 02-03.2-38Т |  |  | KUR_1173396 | 4Н | II | 1 |  | 0 | 0 | 0 | Вспомогательное реакторное здание (20UKC) ; 20UKC10R043 |  | 20UKC; tсраб=40 s; Inom=10.5 A; Коэф. гидр. сопр.: 0.35; Соответствует ПНСТ-166-2016; 1. 168,3х8,8 -типоразмер присоединяемой трубы; 2. Др=153,5 мм; 3. патрубки соосны; 4. Материал корпуса - 08Х18Н10Т; 5. Элемент крепления к корпусу арматуры; 6. Тип присоединения к трубопроводу-под приварку; 7. Нагрузки принять по НП-068-05 в соответствии с DN, параметрами и материалом; 8. строительная длина -не более 450 мм; 9. Тип разделки кромок- 1-25-1 (С-42) | 2021-09-10 | АЭП;БКП-1;Ооб | 178477.98 | 1090444 | Задвижка ЗД30-150-110-300-Э/П-Н МатКорп=сталь нержавеющая DN=150 P=11МПа РабСр=вода продувочная СпосПрисоед=под приварку СпосУпр=встроенный электропривод tрасч=300 °С Pприв=4.25кВт 4 Н III УХЛ 4 II ТУ 37-025-70262486-2008 | 1. задвижки ВД
128 | 2.ИСУП.5894256 | 20LCQ52AA008 | Задвижка | ЗД30-150-110-300-Э/П-Н; с электроприводом Э/П | - | QA4 | оборудование | 150 | 9 | 50 | Продувочная вода |  | 414 | Электропривод |  | 4,25 | нж | Под приварку | ТУ 37-025-70262486-2008 | KUR-РАА0001; KUR-PAA0001_B01_KZ_03 | ЛСР 02-03.2-38Т |  |  | KUR_1173396 | 4Н | II | 1 |  | 0 | 0 | 0 | Вспомогательное реакторное здание (20UKC) ; 20UKC10R043 |  | 20UKC; tсраб=40 s; Inom=10.5 A; Коэф. гидр. сопр.: 0.35; Соответствует ПНСТ-166-2016; 1. 168,3х8,8 -типоразмер присоединяемой трубы; 2. Др=153,5 мм; 3. патрубки соосны; 4. Материал корпуса - 08Х18Н10Т; 5. Элемент крепления к корпусу арматуры; 6. Тип присоединения к трубопроводу-под приварку; 7. Нагрузки принять по НП-068-05 в соответствии с DN, параметрами и материалом; 8. строительная длина -не более 450 мм; 9. Тип разделки кромок- 1-25-1 (С-42) | 2021-09-10 | АЭП;БКП-1;Ооб | 178477.98 | 1090444 | Задвижка ЗД30-150-110-300-Э/П-Н МатКорп=сталь нержавеющая DN=150 P=11МПа РабСр=вода продувочная СпосПрисоед=под приварку СпосУпр=встроенный электропривод tрасч=300 °С Pприв=4.25кВт 4 Н III УХЛ 4 II ТУ 37-025-70262486-2008 | 1. задвижки ВД
- условные обозначения для привода (э/о и э/п), указанные в графе «Тип»: «э/о - от электропривода (исполнение для гермозоны); э/п - от электропровода (исполнение для обслуживаемых помещений). При этом марка привода определяется поставщиком в соответствии с ИТТ, извещением к ИТТ и предложенным типом арматуры; - Требования к техническим параметрам, о которых в ИТТ прописано «указаны в конкурсной спецификации» и при этом отсутствующим в спецификации, являются необязательными»
«При отсутствии в графе «Примечание» спецификации явно указанных требований по интервалу массогабаритных значений, массогабаритные параметры арматуры (кроме размеров по разделке кромок) и время срабатывания указаны в спецификации как предельно допустимые (не более); - мощности электродвигателя: «Значения мощности электродвигателя в закупочной спецификации указаны по прототипу, требования определяются п.3.11.1 ИТТ KUR PAA-0001»
ОТ ПОСТАВЩИКА