## Июль Б06
Спецификация. Поставка клапанов регулирующих для сооружения энергоблоков №1 и 2 Белорусской АЭС
№ п/п | Идентификатор | Маркировка арматуры | Наименование | Тип | Класс и группа безопас-ности изделия по НП-68-05 | Категория ОК | Оборудование/Материалы | DN(арматуры), мм | Pp (арматура АЭС), Pу (общепром. арматура), МПа | Tp(арматуры), °С | Рабочая среда | Kv,м3/ч(для регулиру-ющих клапанов) | Масса,кг | Способ управления | Тип электропривода | Мощность электро-двигателя, кВт | Материал корпуса арматуры | Способ присоединения | ТУ | Смета № | Номер чертежа | Позиция по спецификации чертежа | Номер з/сп | Класс и группа трубопровода | Категория сейсмостойкос-ти трубопровода | Количество, шт | Цена за ед., без НДС, руб. | Сумма без НДС, руб. | НДС руб. | Сумма с НДС, руб. | Объект проектирования | Завод-изготовитель | Примечание | Срок закл. договора | Срок поставки | Разработчик РД | Деление лотов | Стоимость изделия в ценах 2000 года, руб.
1 | 2 | 3 | 4 | 5 | 6 | 7 | 8 | 9 | 10 | 11 | 12 | 13 | 14 | 15 | 16 | 17 | 18 | 19 | 20 | 21 | 22 | 23 | 24 | 25 | 26 | 27 | 28 | 29 | 30 | 31 | 32 | 33 | 34 | 35 | 36 | 37 | 38 | 39
1 | 2.ИСУП.104230741 | 10QUH20AA201 | Клапан регулирующий | Тип определяется | - | 4 | оборудование | 6 | 2.6 | 180 | сетевая вода |  | 6.9 | ручной |  |  | нж | под приварку | По типу | (РД в разработке) стоимость по договору-аналогу №40/32-1/1545/257-11 от 07.02.2011 |  |  | BLR1.D.110.1.0UMA&&.QUH&&.021.SD.0001(БЛ-19491с/о) | 4/- | III | 1 |  | 0 | 0 | 0 | Блок №1. Здание турбины (10UMA) бл.1 | Поставщик определяется | UMA; Параметры: Труба=10х2; DP_max=2,4; DP_min=2,4;; Max расход среды при min перепаде давления на клапане = 0.1т/ч; Min расход среды при max перепаде давления на клапане = 0.1т/ч; ИТТ:BLR1.B.110.&.&&&&&&.&&&&&.000.MD.0008; Тип атмосферы при хранении:II; Условия хранения:2(С); Тип атмосферы при эксплуатации:I; Климатическое исполнение и категория размещения:УХЛ4 | 2017-01-15 | 2017-07-04 | Атомпроект | Июль Б06 | 11715.1315
2 | 2.ИСУП.104236006 | 10JNB50AA201 | Клапан регулирующий с ЭИМ | Тип определяется | 3СIIIв | 3 | оборудование |  | 2 | 25 | обессоленная вода |  |  | встроенный электропривод | определяется изготовителем | определяется изготовителем | нж | Под приварку | - | БЛ-20436с/о (2-07.1-2041ТМ) (п.-19) | BLR1.D.110.1.0UJE93.JNB50.021.DC.0001 (БЛ-20575с/о) |  | BLR1.D.110.1.0UJE93.JNB50.021.SD.0001(БЛ-20571с/о) | 3Н/C | I | 1 |  | 0 | 0 | 0 | Блок №1. Паровая камера (10UJE) бл.1 |  | UJE. См. дополнительные технические требования к JNB50AA201. Диаметр определяется изготовителем исходя из условий обеспечения пропускной способности. Труба=89х5. Если DN предлагаемого клапана отличается от DN трубопровода, то клапан поставляется в комплекте с переходами на трубу 89х5. Масса определяется изготовителем; ИТТ:BLR1.B.110.&.&&&&&&.&&&&&.000.MD.0008; Тип атмосферы при хранении:II; Условия хранения:2(С); Тип атмосферы при эксплуатации:I; Климатическое исполнение и категория размещения:УХЛ4 | 2017-01-15 | 2017-07-14 | Атомпроект | Июль Б06 | 328175.98
3 | 2.ИСУП.104230867 | 20QUH20AA201 | Клапан регулирующий | Тип определяется | - | 4 | оборудование | 6 | 2.6 | 180 | сетевая вода |  | 6.9 | ручной |  |  | нж | под приварку | По типу | (РД в разработке) стоимость по договору-аналогу №40/32-1/1545/257-11 от 07.02.2011 |  |  | BLR1.D.110.2.0UMA&&.QUH&&.021.SD.0001(БЛ-19495с/о) | 4/- | III | 1 |  | 0 | 0 | 0 | Блок №2. Здание турбины (20UMA) бл.2 | Поставщик определяется | UMA; Параметры: Труба=10х2; DP_max=2,4; DP_min=2,4;; Max расход среды при min перепаде давления на клапане = 0.1т/ч; Min расход среды при max перепаде давления на клапане = 0.1т/ч; ИТТ:BLR1.B.110.&.&&&&&&.&&&&&.000.MD.0008; Тип атмосферы при хранении:II; Условия хранения:2(С); Тип атмосферы при эксплуатации:I; Климатическое исполнение и категория размещения:УХЛ4 | 2017-01-03 | 2018-07-29 | Атомпроект | Июль Б06 | 11715.1315
4 | 2.ИСУП.104236392 | 20JNB50AA201 | Клапан регулирующий с ЭИМ | Тип определяется | 3СIIIв | 3 | оборудование |  | 2 | 25 | обессоленная вода |  |  | встроенный электропривод | определяется изготовителем | определяется изготовителем | нж | Под приварку | - | БЛ-20425с/о (2-07.2-2035ТМ) (п.-19) | BLR1.D.110.2.0UJE93.JNB50.021.DC.0001 (БЛ-20569с/о) |  | BLR1.D.110.2.0UJE93.JNB50.021.SD.0001(БЛ-20572с/о) | 3Н/C | I | 1 |  | 0 | 0 | 0 | Блок №2. Паровая камера (20UJE) бл.2 |  | UJE. См. дополнительные технические требования к JNB50AA201. Диаметр определяется изготовителем исходя из условий обеспечения пропускной способности. Труба=89х5. Если DN предлагаемого клапана отличается от DN трубопровода, то клапан поставляется в комплекте с переходами на трубу 89х5. Масса определяется изготовителем; ИТТ:BLR1.B.110.&.&&&&&&.&&&&&.000.MD.0008; Тип атмосферы при хранении:II; Условия хранения:2(С); Тип атмосферы при эксплуатации:I; Климатическое исполнение и категория размещения:УХЛ4 | 2016-12-18 | 2017-07-14 | Атомпроект | Июль Б06 | 328175.98
[26 empty] | 4 |  |  |  | 0