## 23 ТИА
|  | Поставка задвижек до DN 400 НД для сооружения энергоблоков №3, 4 АЭС "Куданкулам" | [21 empty] | Приложение №1.1 к Договору ________________________от__________________
ID | Item No. | Item No as per Contract with NPCIL | Item No Specification of AEP (SSO number) | Code as per KKS, MCS | Name of the equipment | Type, grade, model, code, technical characteristic | No. of TU, drawing, specifications etc. | Safety class/ group/ category of seismic resistance | Quality assurance category | Material | Unit of measurement | Quantity | Mass (kg) |  | Climatic design and category of placement | Conditions of storage | Location (elevation) | Delivery date | Delivery date in month (from the date of conclusion of the Contract) | The manufacturer | The country of origin | Price for payment , USD |  | Remarks
[13 empty] | Per unit | Total | Type of atmosphere | Type of atmosphere | [5 empty] | Per unit | Total
| № позиции | № Позиции по контракту с ИКАЭЛ | № п/п по спецификации АЭП (номер по СЗС) | Код по KKS, MCS | Наименование оборудования | Тип, марка, модель, шифр, техническая характеристика | № ТУ, чертежа, технических требований и др. | Класс безопасности/ Группа/ Категория сейсмостойкости | Категория обеспечения качества | Материал | Единица измерения | Количество | Масса (кг) | Столбец1 | Климатическое исполнение и категория размещения | Условия хранения | Место установки | Срок поставки | Количество месяцев, необходимое на изгоовление и поставку с даты заключения Контракта | Завод-изготовитель | Страна происхождения | Цена , USD | Столбец2 | Примечание
[13 empty] | Единицы | Общая | Тип атмосферы | Тип атмосферы | [5 empty] | Ед. | Общая
| 1 | 2 | 3 | 4 | 5 | 6 | 7 | 8 | 9 | 10 | 11 | 12 | 13 | 14 | 15 | 16 | 17 | 18 |  | 19 | 20 | 21 | 22 | 23
3021 | 10 | 5.3.41 | 110.7.112.3 | 31JNA10AA101 | Manually driven gate-valve with remote position indicator Задвижка с ручным приводом, с ДУП | по типу V10(27-43) DN 400 mm Pp 2,0 MPa Tp 150 oC Medium - primary coolant DN 400 мм Рр 2,0 МПа Tp 150 oC Среда - теплоноситель I контура | - | 2BIIb/ I | QA2 | ss / нж | pcs/шт | 1 | 580 | 580 | T3/III | 9(ОЖ1)/III | 30UJA (30UKA) вне оболочки outside containment | 2018-08-30 |  |  |  | 0 | 0 | вне оболочки здание UJA (UKA) ; Срок службы не менее 30 лет; ремонтопригодность - п. 2.3.19 НП-068-05; коэффициент гидравлического сопротивления - п.2.3.5 НП-068-05; комплектность - п.3.6 НП-068-05; герметичность - п.2.3.8 НП-068-05; крепление арматуры к строительным конструкциям - п. 3.1. НП-068-05; L=610 мм H=2052,5мм h=1290,5мм. Тип шва 1-24-1; конструкция соосная; Арматура с ДУП должна соответствовать НП-068-05 п.5.1; Концевые выключатели ДУП: U - от 24 до 48 В; I - от 1 до 400 мА; ЭМС по ГОСТ 32137-2013 - IV «А»; outside the containment building UJA (UKA); Service life is not less than 30 year; repairability is as per i. 2.3.19 of NP-068-05; hydraulic resistance coefficient is as per i. 2.3.5 of NP-068-05; completeness is as per i. 3.6 of NP-068-05; leaktightness is as per i. 2.3.8 of NP-068-05; valves fixing to civil structures is as per i. 3.1 of NP-068-05; L = 610 mm H = 2052.5 mm h = 1290.5 mm. Joint type 1-24-1; coaxial structure; Valves with remote position indicator shall comply with i. 5.1 of NP-068-05; RPI end swithces: U = from 24 to 48 V; I = from 1 to 400 mA; EMC as per GOST 32137-2013 is IV "A" | ЗЗ №2016-359
3021 | 11 | 5.3.41 | 110.7.112.3 | 32JNA20AA101 | Manually driven gate-valve with remote position indicator Задвижка с ручным приводом, с ДУП | по типу V10(27-43) DN 400 mm Pp 2,0 MPa Tp 150 oC Medium - primary coolant DN 400 мм Рр 2,0 МПа Tp 150 oC Среда - теплоноситель I контура | - | 2BIIb/ I | QA2 | ss / нж | pcs/шт | 1 | 580 | 580 | T3/III | 9(ОЖ1)/III | 30UJA (30UKA) вне оболочки outside containment | 2018-08-30 |  |  |  | 0 | 0 | вне оболочки здание UJA (UKA) ; Срок службы не менее 30 лет; ремонтопригодность - п. 2.3.19 НП-068-05; коэффициент гидравлического сопротивления - п.2.3.5 НП-068-05; комплектность - п.3.6 НП-068-05; герметичность - п.2.3.8 НП-068-05; крепление арматуры к строительным конструкциям - п. 3.1. НП-068-05; L.=610 мм H=2052,5мм h=1290,5мм. Тип шва 1-24-1; конструкция соосная; Арматура с ДУП должна соответствовать НП-068-05 п.5.1; Концевые выключатели ДУП: U - от 24 до 48 В; I - от 1 до 400 мА; ЭМС по ГОСТ 32137-2013 - IV «А»; outside the containment building UJA (UKA); Service life is not less than 30 year; repairability is as per i. 2.3.19 of NP-068-05; hydraulic resistance coefficient is as per i. 2.3.5 of NP-068-05; completeness is as per i. 3.6 of NP-068-05; leaktightness is as per i. 2.3.8 of NP-068-05; valves fixing to civil structures is as per i. 3.1 of NP-068-05; L = 610 mm H = 2052.5 mm h = 1290.5 mm.Joint type 1-24-1; coaxial structure; Valves with remote position indicator shall comply with i. 5.1 of NP-068-05; RPI end swithces: U = from 24 to 48 V; I = from 1 to 400 mA; EMC as per GOST 32137-2013 is IV "A" | ЗЗ №2016-359
3021 | 12 | 5.3.41 | 110.7.112.3 | 33JNA30AA101 | Manually driven gate-valve with remote position indicator Задвижка с ручным приводом, с ДУП | по типу V10(27-43) DN 400 mm Pp 2,0 MPa Tp 150 oC Medium - primary coolant DN 400 мм Рр 2,0 МПа Tp 150 oC Среда - теплоноситель I контура | - | 2BIIb/ I | QA2 | ss / нж | pcs/шт | 1 | 580 | 580 | T3/III | 9(ОЖ1)/III | 30UJA (30UKA) вне оболочки outside containment | 2018-08-30 |  |  |  | 0 | 0 | вне оболочки здание UJA (UKA) ; Срок службы не менее 30 лет; ремонтопригодность - п. 2.3.19 НП-068-05; коэффициент гидравлического сопротивления - п.2.3.5 НП-068-05; комплектность - п.3.6 НП-068-05; герметичность - п.2.3.8 НП-068-05; крепление арматуры к строительным конструкциям - п. 3.1. НП-068-05; L=610 мм H=2052,5мм h=1290,5мм . Тип шва 1-24-1; конструкция соосная; Арматура с ДУП должна соответствовать НП-068-05 п.5.1; Концевые выключатели ДУП: U - от 24 до 48 В; I - от 1 до 400 мА; ЭМС по ГОСТ 32137-2013 - IV «А»; outside the containment building UJA (UKA); Service life is not less than 30 year; repairability is as per i. 2.3.19 of NP-068-05; hydraulic resistance coefficient is as per i. 2.3.5 of NP-068-05; completeness is as per i. 3.6 of NP-068-05; leaktightness is as per i. 2.3.8 of NP-068-05; valves fixing to civil structures is as per i. 3.1 of NP-068-05; L= 610 mm H = 2052.5 mm h = 1290.5 mm. Joint type 1-24-1; coaxial structure; Valves with remote position indicator shall comply with i. 5.1 of NP-068-05; RPI end swithces: U = from 24 to 48 V; I = from 1 to 400 mA; EMC as per GOST 32137-2013 is IV "A" | ЗЗ №2016-359
3021 | 13 | 5.3.41 | 110.7.112.3 | 34JNA40AA101 | Manually driven gate-valve with remote position indicator Задвижка с ручным приводом, с ДУП | по типу V10(27-43) DN 400 mm Pp 2,0 MPa Tp 150 oC Medium - primary coolant DN 400 мм Рр 2,0 МПа Tp 150 oC Среда - теплоноситель I контура | - | 2BIIb/ I | QA2 | ss / нж | pcs/шт | 1 | 580 | 580 | T3/III | 9(ОЖ1)/III | 30UJA (30UKA) вне оболочки outside containment | 2018-08-30 |  |  |  | 0 | 0 | вне оболочки здание UJA (UKA) ; Срок службы не менее 30 лет; ремонтопригодность - п. 2.3.19 НП-068-05; коэффициент гидравлического сопротивления - п.2.3.5 НП-068-05; комплектность - п.3.6 НП-068-05; герметичность - п.2.3.8 НП-068-05; крепление арматуры к строительным конструкциям - п. 3.1. НП-068-05; L=610 мм H=2052,5мм h=1290,5мм .Тип шва 1-24-1; конструкция соосная; Арматура с ДУП должна соответствовать НП-068-05 п.5.1; Концевые выключатели ДУП: U - от 24 до 48 В; I - от 1 до 400 мА; ЭМС по ГОСТ 32137-2013 - IV «А»; outside the containment building UJA (UKA); Service life is not less than 30 year; repairability is as per i. 2.3.19 of NP-068-05; hydraulic resistance coefficient is as per i. 2.3.5 of NP-068-05; completeness is as per i. 3.6 of NP-068-05; leaktightness is as per i. 2.3.8 of NP-068-05; valves fixing to civil structures is as per i. 3.1 of NP-068-05; L = 610 mm H = 2052.5 mm h = 1290.5 mm. Joint type 1-24-1; coaxial structure; Valves with remote position indicator shall comply with i. 5.1 of NP-068-05; RPI end swithces: U = from 24 to 48 V; I = from 1 to 400 mA; EMC as per GOST 32137-2013 is IV "A" | ЗЗ №2016-359
3023 | 18 | 5.3.42 | 110.7.112.4 | 34JMN40AA101 | Manually driven gate-valve with remote position indicator Задвижка с ручным приводом, с ДУП | по типу V10(27-43) DN 400 mm Pp 2,0 MPa Tp 150 oC Medium - borated water 16-20 г/дм3 DN 400 мм Рр 2,0 МПа Тр 150 оС Среда - раствор борной кислоты 16-20 г/дм3 | - | 2BIIb/ I | QA2 | ss / нж | pcs/шт | 1 | 580 | 580 | T3/III | 9(ОЖ1)/III | 30UJA (30UKA) вне оболочки outside containment | 2018-08-30 |  |  |  | 0 | 0 | вне оболочки здание UJA (UKA); Срок службы не менее 30 лет; ремонтопригодность - п. 2.3.19 НП-068-05; коэффициент гидравлического сопротивления - п.2.3.5 НП-068-05; комплектность - п.3.6 НП-068-05; герметичность - п.2.3.8 НП-068-05; крепление арматуры к строительным конструкциям - п. 3.1. НП-068-05; L=610 мм H=2052,5мм h=1290,5мм. Тип шва 1-24-1; конструкция соосная. Арматура с ДУП должна соответствовать НП-068-05 п.5.1; Концевые выключатели ДУП: U - от 24 до 48 В; I - от 1 до 400 мА; ЭМС по ГОСТ 32137-2013 - IV «А»; outside the containment building UJA (UKA); Service life is not less than 30 year; repairability is as per i. 2.3.19 of NP-068-05; hydraulic resistance coefficient is as per i. 2.3.5 of NP-068-05; completeness is as per i. 3.6 of NP-068-05; leaktightness is as per i. 2.3.8 of NP-068-05; valves fixing to civil structures is as per i. 3.1 of NP-068-05; L = 610 mm H = 2052.5 mm h = 1290.5 mm. Joint type 1-24-1; coaxial structure; Valves with remote position indicator shall comply with i. 5.1 of NP-068-05; RPI end swithces: U = from 24 to 48 V; I = from 1 to 400 mA; EMC as per GOST 32137-2013 is IV "A" | ЗЗ №2016-359
3023 | 19 | 5.3.42 | 110.7.112.4 | 31JMN10AA101 | Manually driven gate-valve with remote position indicator Задвижка с ручным приводом, с ДУП | по типу V10(27-43) DN 400 mm Pp 2,0 MPa Tp 150 oC Medium - borated water 16-20 г/дм3 DN 400 мм Рр 2,0 МПа Тр 150 оС Среда - раствор борной кислоты 16-20 г/дм3 | - | 2BIIb/ I | QA2 | ss / нж | pcs/шт | 1 | 580 | 580 | T3/III | 9(ОЖ1)/III | 30UJA (30UKA) вне оболочки outside containment | 2018-08-30 |  |  |  | 0 | 0 | вне оболочки здание UJA (UKA); Срок службы не менее 30 лет; ремонтопригодность - п. 2.3.19 НП-068-05; коэффициент гидравлического сопротивления - п.2.3.5 НП-068-05; комплектность - п.3.6 НП-068-05; герметичность - п.2.3.8 НП-068-05; крепление арматуры к строительным конструкциям - п. 3.1. НП-068-05; L=610 мм H=2052,5мм h=1290,5мм. Тип шва 1-24-1; конструкция соосная. Арматура с ДУП должна соответствовать НП-068-05 п.5.1; Концевые выключатели ДУП: U - от 24 до 48 В; I - от 1 до 400 мА; ЭМС по ГОСТ 32137-2013 - IV «А»; outside the containment building UJA (UKA); Service life is not less than 30 year; repairability is as per i. 2.3.19 of NP-068-05; hydraulic resistance coefficient is as per i. 2.3.5 of NP-068-05; completeness is as per i. 3.6 of NP-068-05; leaktightness is as per i. 2.3.8 of NP-068-05; valves fixing to civil structures is as per i. 3.1 of NP-068-05; L = 610 mm H = 2052.5 mm h = 1290.5 mm. Joint type 1-24-1; coaxial structure; Valves with remote position indicator shall comply with i. 5.1 of NP-068-05; RPI end swithces: U = from 24 to 48 V; I = from 1 to 400 mA; EMC as per GOST 32137-2013 is IV "A" | ЗЗ №2016-359
3023 | 20 | 5.3.42 | 110.7.112.4 | 32JMN20AA101 | Manually driven gate-valve with remote position indicator Задвижка с ручным приводом, с ДУП | по типу V10(27-43) DN 400 mm Pp 2,0 MPa Tp 150 oC Medium - borated water 16-20 г/дм3 DN 400 мм Рр 2,0 МПа Тр 150 оС Среда - раствор борной кислоты 16-20 г/дм3 | - | 2BIIb/ I | QA2 | ss / нж | pcs/шт | 1 | 580 | 580 | T3/III | 9(ОЖ1)/III | 30UJA (30UKA) вне оболочки outside containment | 2018-08-30 |  |  |  | 0 | 0 | вне оболочки здание UJA (UKA); Срок службы не менее 30 лет; ремонтопригодность - п. 2.3.19 НП-068-05; коэффициент гидравлического сопротивления - п.2.3.5 НП-068-05; комплектность - п.3.6 НП-068-05; герметичность - п.2.3.8 НП-068-05; крепление арматуры к строительным конструкциям - п. 3.1. НП-068-05; L=610 мм H=2052,5мм h=1290,5мм. Тип шва 1-24-1; конструкция соосная. Арматура с ДУП должна соответствовать НП-068-05 п.5.1; Концевые выключатели ДУП: U - от 24 до 48 В; I - от 1 до 400 мА; ЭМС по ГОСТ 32137-2013 - IV «А»; outside the containment building UJA (UKA); Service life is not less than 30 year; repairability is as per i. 2.3.19 of NP-068-05; hydraulic resistance coefficient is as per i. 2.3.5 of NP-068-05; completeness is as per i. 3.6 of NP-068-05; leaktightness is as per i. 2.3.8 of NP-068-05; valves fixing to civil structures is as per i. 3.1 of NP-068-05; L = 610 mm H = 2052.5 mm h = 1290.5 mm. Joint type 1-24-1; coaxial structure; Valves with remote position indicator shall comply with i. 5.1 of NP-068-05; RPI end swithces: U = from 24 to 48 V; I = from 1 to 400 mA; EMC as per GOST 32137-2013 is IV "A" | ЗЗ №2016-359
3023 | 21 | 5.3.42 | 110.7.112.4 | 33JMN30AA101 | Manually driven gate-valve with remote position indicator Задвижка с ручным приводом, с ДУП | по типу V10(27-43) DN 400 mm Pp 2,0 MPa Tp 150 oC Medium - borated water 16-20 г/дм3 DN 400 мм Рр 2,0 МПа Тр 150 оС Среда - раствор борной кислоты 16-20 г/дм3 | - | 2BIIb/ I | QA2 | ss / нж | pcs/шт | 1 | 580 | 580 | T3/III | 9(ОЖ1)/III | 30UJA (30UKA) вне оболочки outside containment | 2018-08-30 |  |  |  | 0 | 0 | вне оболочки здание UJA (UKA); Срок службы не менее 30 лет; ремонтопригодность - п. 2.3.19 НП-068-05; коэффициент гидравлического сопротивления - п.2.3.5 НП-068-05; комплектность - п.3.6 НП-068-05; герметичность - п.2.3.8 НП-068-05; крепление арматуры к строительным конструкциям - п. 3.1. НП-068-05; L=610 мм H=2052,5мм h=1290,5мм. Тип шва 1-24-1; конструкция соосная. Арматура с ДУП должна соответствовать НП-068-05 п.5.1; Концевые выключатели ДУП: U - от 24 до 48 В; I - от 1 до 400 мА; ЭМС по ГОСТ 32137-2013 - IV «А»; outside the containment building UJA (UKA); Service life is not less than 30 year; repairability is as per i. 2.3.19 of NP-068-05; hydraulic resistance coefficient is as per i. 2.3.5 of NP-068-05; completeness is as per i. 3.6 of NP-068-05; leaktightness is as per i. 2.3.8 of NP-068-05; valves fixing to civil structures is as per i. 3.1 of NP-068-05; L = 610 mm H = 2052.5 mm h = 1290.5 mm. Joint type 1-24-1; coaxial structure; Valves with remote position indicator shall comply with i. 5.1 of NP-068-05; RPI end swithces: U = from 24 to 48 V; I = from 1 to 400 mA; EMC as per GOST 32137-2013 is IV "A" | ЗЗ №2016-359
3022 | 10 | 5.4.41 | 110.7.112.3 | 41JNA10AA101 | Manually driven gate-valve with remote position indicator Задвижка с ручным приводом, с ДУП | по типу V10(27-43) DN 400 mm Pp 2,0 MPa Tp 150 oC Medium - primary coolant DN 400 мм Рр 2,0 МПа Tp 150 oC Среда - теплоноситель I контура | - | 2BIIb/ I | QA2 | ss / нж | pcs/шт | 1 | 580 | 580 | T3/III | 9(ОЖ1)/III | 40UJA (40UKA) вне оболочки outside containment | 2018-08-30 |  |  |  | 0 | 0 | вне оболочки здание UJA (UKA) ; Срок службы не менее 30 лет; ремонтопригодность - п. 2.3.19 НП-068-05; коэффициент гидравлического сопротивления - п.2.3.5 НП-068-05; комплектность - п.3.6 НП-068-05; герметичность - п.2.3.8 НП-068-05; крепление арматуры к строительным конструкциям - п. 3.1. НП-068-05; L=610 мм H=2052,5мм h=1290,5мм. Тип шва 1-24-1; конструкция соосная; Арматура с ДУП должна соответствовать НП-068-05 п.5.1; Концевые выключатели ДУП: U - от 24 до 48 В; I - от 1 до 400 мА; ЭМС по ГОСТ 32137-2013 - IV «А»; outside the containment, building UJA (UKA); Service life is not less than 30 year; repairability is as per i. 2.3.19 of NP-068-05; hydraulic resistance coefficient is as per i. 2.3.5 of NP-068-05; completeness is as per i. 3.6 of NP-068-05; leaktightness is as per i. 2.3.8 of NP-068-05; valves fixing to civil structures is as per i. 3.1 of NP-068-05; L = 610 mm H = 2052.5 mm h = 1290.5 mm. Joint type 1-24-1; coaxial structure; Valves with remote position indicator shall comply with i. 5.1 of NP-068-05; RPI end swithces: U = from 24 to 48 V; I = from 1 to 400 mA; EMC as per GOST 32137-2013 is IV "A" | ЗЗ №2016-360
3022 | 11 | 5.4.41 | 110.7.112.3 | 42JNA20AA101 | Manually driven gate-valve with remote position indicator Задвижка с ручным приводом, с ДУП | по типу V10(27-43) DN 400 mm Pp 2,0 MPa Tp 150 oC Medium - primary coolant DN 400 мм Рр 2,0 МПа Tp 150 oC Среда - теплоноситель I контура | - | 2BIIb/ I | QA2 | ss / нж | pcs/шт | 1 | 580 | 580 | T3/III | 9(ОЖ1)/III | 40UJA (40UKA) вне оболочки outside containment | 2018-08-30 |  |  |  | 0 | 0 | вне оболочки здание UJA (UKA) ; Срок службы не менее 30 лет; ремонтопригодность - п. 2.3.19 НП-068-05; коэффициент гидравлического сопротивления - п.2.3.5 НП-068-05; комплектность - п.3.6 НП-068-05; герметичность - п.2.3.8 НП-068-05; крепление арматуры к строительным конструкциям - п. 3.1. НП-068-05; L=610 мм H=2052,5мм h=1290,5мм. Тип шва 1-24-1; конструкция соосная; Арматура с ДУП должна соответствовать НП-068-05 п.5.1; Концевые выключатели ДУП: U - от 24 до 48 В; I - от 1 до 400 мА; ЭМС по ГОСТ 32137-2013 - IV «А»; outside the containment, building UJA (UKA); Service life is not less than 30 year; repairability is as per i. 2.3.19 of NP-068-05; hydraulic resistance coefficient is as per i. 2.3.5 of NP-068-05; completeness is as per i. 3.6 of NP-068-05; leaktightness is as per i. 2.3.8 of NP-068-05; valves fixing to civil structures is as per i. 3.1 of NP-068-05; L = 610 mm H = 2052.5 mm h = 1290.5 mm. Joint type 1-24-1; coaxial structure; Valves with remote position indicator shall comply with i. 5.1 of NP-068-05; RPI end swithces: U = from 24 to 48 V; I = from 1 to 400 mA; EMC as per GOST 32137-2013 is IV "A" | ЗЗ №2016-360
3022 | 12 | 5.4.41 | 110.7.112.3 | 43JNA30AA101 | Manually driven gate-valve with remote position indicator Задвижка с ручным приводом, с ДУП | по типу V10(27-43) DN 400 mm Pp 2,0 MPa Tp 150 oC Medium - primary coolant DN 400 мм Рр 2,0 МПа Tp 150 oC Среда - теплоноситель I контура | - | 2BIIb/ I | QA2 | ss / нж | pcs/шт | 1 | 580 | 580 | T3/III | 9(ОЖ1)/III | 40UJA (40UKA) вне оболочки outside containment | 2018-08-30 |  |  |  | 0 | 0 | вне оболочки здание UJA (UKA) ; Срок службы не менее 30 лет; ремонтопригодность - п. 2.3.19 НП-068-05; коэффициент гидравлического сопротивления - п.2.3.5 НП-068-05; комплектность - п.3.6 НП-068-05; герметичность - п.2.3.8 НП-068-05; крепление арматуры к строительным конструкциям - п. 3.1. НП-068-05; L=610 мм H=2052,5мм h=1290,5мм. Тип шва 1-24-1; конструкция соосная; Арматура с ДУП должна соответствовать НП-068-05 п.5.1; Концевые выключатели ДУП: U - от 24 до 48 В; I - от 1 до 400 мА; ЭМС по ГОСТ 32137-2013 - IV «А»; outside the containment, building UJA (UKA); Service life is not less than 30 year; repairability is as per i. 2.3.19 of NP-068-05; hydraulic resistance coefficient is as per i. 2.3.5 of NP-068-05; completeness is as per i. 3.6 of NP-068-05; leaktightness is as per i. 2.3.8 of NP-068-05; valves fixing to civil structures is as per i. 3.1 of NP-068-05; L = 610 mm H = 2052.5 mm h = 1290.5 mm. Joint type 1-24-1; coaxial structure; Valves with remote position indicator shall comply with i. 5.1 of NP-068-05; RPI end swithces: U = from 24 to 48 V; I = from 1 to 400 mA; EMC as per GOST 32137-2013 is IV "A" | ЗЗ №2016-360
3022 | 13 | 5.4.41 | 110.7.112.3 | 44JNA40AA101 | Manually driven gate-valve with remote position indicator Задвижка с ручным приводом, с ДУП | по типу V10(27-43) DN 400 mm Pp 2,0 MPa Tp 150 oC Medium - primary coolant DN 400 мм Рр 2,0 МПа Tp 150 oC Среда - теплоноситель I контура | - | 2BIIb/ I | QA2 | ss / нж | pcs/шт | 1 | 580 | 580 | T3/III | 9(ОЖ1)/III | 40UJA (40UKA) вне оболочки outside containment | 2018-08-30 |  |  |  | 0 | 0 | вне оболочки здание UJA (UKA) ; Срок службы не менее 30 лет; ремонтопригодность - п. 2.3.19 НП-068-05; коэффициент гидравлического сопротивления - п.2.3.5 НП-068-05; комплектность - п.3.6 НП-068-05; герметичность - п.2.3.8 НП-068-05; крепление арматуры к строительным конструкциям - п. 3.1. НП-068-05; L=610 мм H=2052,5мм h=1290,5мм. Тип шва 1-24-1; конструкция соосная; Арматура с ДУП должна соответствовать НП-068-05 п.5.1; Концевые выключатели ДУП: U - от 24 до 48 В; I - от 1 до 400 мА; ЭМС по ГОСТ 32137-2013 - IV «А»; outside the containment, building UJA (UKA); Service life is not less than 30 year; repairability is as per i. 2.3.19 of NP-068-05; hydraulic resistance coefficient is as per i. 2.3.5 of NP-068-05; completeness is as per i. 3.6 of NP-068-05; leaktightness is as per i. 2.3.8 of NP-068-05; valves fixing to civil structures is as per i. 3.1 of NP-068-05; L = 610 mm H = 2052.5 mm h = 1290.5 mm. Joint type 1-24-1; coaxial structure; Valves with remote position indicator shall comply with i. 5.1 of NP-068-05; RPI end swithces: U = from 24 to 48 V; I = from 1 to 400 mA; EMC as per GOST 32137-2013 is IV "A" | ЗЗ №2016-360
3024 | 18 | 5.4.42 | 110.7.112.4 | 44JMN40AA101 | Manually driven gate-valve with remote position indicator Задвижка с ручным приводом, с ДУП | по типу V10(27-43) DN 400 mm Pp 2,0 MPa Tp 150 oC Medium - borated water 16-20 г/дм3 DN 400 мм Рр 2,0 МПа Тр 150 оС Среда - раствор борной кислоты 16-20 г/дм3 | - | 2BIIb/ I | QA2 | ss / нж | pcs/шт | 1 | 580 | 580 | T3/III | 9(ОЖ1)/III | 40UJA (40UKA) вне оболочки outside containment | 2018-08-30 |  |  |  | 0 | 0 | вне оболочки здание UJA (UKA); Срок службы не менее 30 лет; ремонтопригодность - п. 2.3.19 НП-068-05; коэффициент гидравлического сопротивления - п.2.3.5 НП-068-05; комплектность - п.3.6 НП-068-05; герметичность - п.2.3.8 НП-068-05; крепление арматуры к строительным конструкциям - п. 3.1. НП-068-05; L=610 мм H=2052,5мм h=1290,5мм. Тип шва 1-24-1; конструкция соосная. Арматура с ДУП должна соответствовать НП-068-05 п.5.1; Концевые выключатели ДУП: U - от 24 до 48 В; I - от 1 до 400 мА; ЭМС по ГОСТ 32137-2013 - IV «А»; outside the containment, building UJA (UKA); Service life is not less than 30 year; repairability is as per i. 2.3.19 of NP-068-05; hydraulic resistance coefficient is as per i. 2.3.5 of NP-068-05; completeness is as per i. 3.6 of NP-068-05; leaktightness is as per i. 2.3.8 of NP-068-05; valves fixing to civil structures is as per i. 3.1 of NP-068-05; L = 610 mm H = 2052.5 mm h = 1290.5 mm. Joint type 1-24-1 coaxial structure; Valves with remote position indicator shall comply with i. 5.1 of NP-068-05; RPI end swithces: U = from 24 to 48 V; I = from 1 to 400 mA; EMC as per GOST 32137-2013 is IV "A" | ЗЗ №2016-360
3024 | 19 | 5.4.42 | 110.7.112.4 | 41JMN10AA101 | Manually driven gate-valve with remote position indicator Задвижка с ручным приводом, с ДУП | по типу V10(27-43) DN 400 mm Pp 2,0 MPa Tp 150 oC Medium - borated water 16-20 г/дм3 DN 400 мм Рр 2,0 МПа Тр 150 оС Среда - раствор борной кислоты 16-20 г/дм3 | - | 2BIIb/ I | QA2 | ss / нж | pcs/шт | 1 | 580 | 580 | T3/III | 9(ОЖ1)/III | 40UJA (40UKA) вне оболочки outside containment | 2018-08-30 |  |  |  | 0 | 0 | вне оболочки здание UJA (UKA); Срок службы не менее 30 лет; ремонтопригодность - п. 2.3.19 НП-068-05; коэффициент гидравлического сопротивления - п.2.3.5 НП-068-05; комплектность - п.3.6 НП-068-05; герметичность - п.2.3.8 НП-068-05; крепление арматуры к строительным конструкциям - п. 3.1. НП-068-05; L=610 мм H=2052,5мм h=1290,5мм. Тип шва 1-24-1; конструкция соосная. Арматура с ДУП должна соответствовать НП-068-05 п.5.1; Концевые выключатели ДУП: U - от 24 до 48 В; I - от 1 до 400 мА; ЭМС по ГОСТ 32137-2013 - IV «А»; outside the containment, building UJA (UKA); Service life is not less than 30 year; repairability is as per i. 2.3.19 of NP-068-05; hydraulic resistance coefficient is as per i. 2.3.5 of NP-068-05; completeness is as per i. 3.6 of NP-068-05; leaktightness is as per i. 2.3.8 of NP-068-05; valves fixing to civil structures is as per i. 3.1 of NP-068-05; L = 610 mm H = 2052.5 mm h = 1290.5 mm. Joint type 1-24-1 coaxial structure; Valves with remote position indicator shall comply with i. 5.1 of NP-068-05; RPI end swithces: U = from 24 to 48 V; I = from 1 to 400 mA; EMC as per GOST 32137-2013 is IV "A" | ЗЗ №2016-360
3024 | 20 | 5.4.42 | 110.7.112.4 | 42JMN20AA101 | Manually driven gate-valve with remote position indicator Задвижка с ручным приводом, с ДУП | по типу V10(27-43) DN 400 mm Pp 2,0 MPa Tp 150 oC Medium - borated water 16-20 г/дм3 DN 400 мм Рр 2,0 МПа Тр 150 оС Среда - раствор борной кислоты 16-20 г/дм3 | - | 2BIIb/ I | QA2 | ss / нж | pcs/шт | 1 | 580 | 580 | T3/III | 9(ОЖ1)/III | 40UJA (40UKA) вне оболочки outside containment | 2018-08-30 |  |  |  | 0 | 0 | вне оболочки здание UJA (UKA); Срок службы не менее 30 лет; ремонтопригодность - п. 2.3.19 НП-068-05; коэффициент гидравлического сопротивления - п.2.3.5 НП-068-05; комплектность - п.3.6 НП-068-05; герметичность - п.2.3.8 НП-068-05; крепление арматуры к строительным конструкциям - п. 3.1. НП-068-05; L=610 мм H=2052,5мм h=1290,5мм. Тип шва 1-24-1; конструкция соосная. Арматура с ДУП должна соответствовать НП-068-05 п.5.1; Концевые выключатели ДУП: U - от 24 до 48 В; I - от 1 до 400 мА; ЭМС по ГОСТ 32137-2013 - IV «А»; outside the containment, building UJA (UKA); Service life is not less than 30 year; repairability is as per i. 2.3.19 of NP-068-05; hydraulic resistance coefficient is as per i. 2.3.5 of NP-068-05; completeness is as per i. 3.6 of NP-068-05; leaktightness is as per i. 2.3.8 of NP-068-05; valves fixing to civil structures is as per i. 3.1 of NP-068-05; L = 610 mm H = 2052.5 mm h = 1290.5 mm. Joint type 1-24-1 coaxial structure; Valves with remote position indicator shall comply with i. 5.1 of NP-068-05; RPI end swithces: U = from 24 to 48 V; I = from 1 to 400 mA; EMC as per GOST 32137-2013 is IV "A" | ЗЗ №2016-360
3024 | 21 | 5.4.42 | 110.7.112.4 | 43JMN30AA101 | Manually driven gate-valve with remote position indicator Задвижка с ручным приводом, с ДУП | по типу V10(27-43) DN 400 mm Pp 2,0 MPa Tp 150 oC Medium - borated water 16-20 г/дм3 DN 400 мм Рр 2,0 МПа Тр 150 оС Среда - раствор борной кислоты 16-20 г/дм3 | - | 2BIIb/ I | QA2 | ss / нж | pcs/шт | 1 | 580 | 580 | T3/III | 9(ОЖ1)/III | 40UJA (40UKA) вне оболочки outside containment | 2018-08-30 |  |  |  | 0 | 0 | вне оболочки здание UJA (UKA); Срок службы не менее 30 лет; ремонтопригодность - п. 2.3.19 НП-068-05; коэффициент гидравлического сопротивления - п.2.3.5 НП-068-05; комплектность - п.3.6 НП-068-05; герметичность - п.2.3.8 НП-068-05; крепление арматуры к строительным конструкциям - п. 3.1. НП-068-05; L=610 мм H=2052,5мм h=1290,5мм. Тип шва 1-24-1; конструкция соосная. Арматура с ДУП должна соответствовать НП-068-05 п.5.1; Концевые выключатели ДУП: U - от 24 до 48 В; I - от 1 до 400 мА; ЭМС по ГОСТ 32137-2013 - IV «А»; outside the containment, building UJA (UKA); Service life is not less than 30 year; repairability is as per i. 2.3.19 of NP-068-05; hydraulic resistance coefficient is as per i. 2.3.5 of NP-068-05; completeness is as per i. 3.6 of NP-068-05; leaktightness is as per i. 2.3.8 of NP-068-05; valves fixing to civil structures is as per i. 3.1 of NP-068-05; L = 610 mm H = 2052.5 mm h = 1290.5 mm. Joint type 1-24-1 coaxial structure; Valves with remote position indicator shall comply with i. 5.1 of NP-068-05; RPI end swithces: U = from 24 to 48 V; I = from 1 to 400 mA; EMC as per GOST 32137-2013 is IV "A" | ЗЗ №2016-360
3043 | 5 | 5.3.52 | 110.7.120.20 | 30LCA74AA001 | Motor-operated gate valve Задвижка с электроприводом | по типу V10(05-24-43) DN 400.0 mm Pp 2.3 MPa Тр 200 оС Medium - main condensate DN 400,0 мм Рр 2,3 МПа Тр 200 оС Среда - основной конденсат 2 конт | - | 3СIIIb/ II | QA3 | carbon steel / угл.ст. | pcs/шт | 1 | 680 | 680 | T3/III | 9(ОЖ1)/III | 30UMA вне оболочки outside containment | 2018-08-30 |  |  |  | 0 | 0 | Тр 200 оС; вне оболочки ; Срок службы не менее 30 лет; ремонтопригодность в соотвествии с п. 2.3.19 НП-068-05; коэффициент гидравлического сопротивления - п.2.3.5 НП-068-05; комплектность - п.3.6 НП-068-05; герметичность - п.2.3.8 НП-068-05; крепление арматуры к строительным конструкциям - п. 3.1. НП-068-05; конструкция соосная; степень защиты электропривода - п.5.1.1 НП-068-05; N 3.0 кВт tср 65±7 сек; L=610 мм; h=1177 мм; Разделка кромок патрубков С-24-1; Э/П должен соответствовать НП-068-05 п.5.1, 5.3; Э/П должны допускать работу при отклонении частоты: - в диапазоне от 49,0 до 50,5 Гц – длительно; - в диапазонах (47,5 – 49,0) Гц и (50,5-52,5) Гц – до 5 мин однократно, но не более750 мин в течение срока эксплуатации; - в диапазонах (47,5 – 49,0) Гц и (50,5-52,5) Гц – до 5 мин однократно, но не более750 мин в течение срока эксплуатации; - в диапазоне (46,0 – 47,5) Гц – до 30 сек однократно, но не более 300 мин в течение срока эксплуатации; Концевые и моментные выключатели э/п: U - от 24 до 48 В; I - от 1 до 400 мА; ЭМС по ГОСТ 32137-2013 - IV «А»; ЭМС по ГОСТ 32137-2013 - IV «А»; Напряжение питания э/п: 220 В отклонение от +10 до -15%; 380/220 В отклонение от +10 до -15%. outside the containment UJA (UJC) building; Service life is not less than 30 years; repairability is as per i. 2.3.19 of NP-068-05; hydraulic resistance coefficient is as per i. 2.3.5 of NP-068-05; completeness is as per i. 3.6 of NP-068-05; leaktightness is as per i. 2.3.8 of NP-068-05; valves fixing to civil structures is as per i. 3.1 of NP-068-05; coaxial structure; electric drive protection rating is as per i. 5.1.1 of NP-068-05; N 3.0 kW tcp 65±7 s. L= 610 mm h = 1177 mm; Preparation of nozzle edges C-24-1; Electric drive shall comply with i. 5.1, 5.3 of NP-068-05; electric drives shall permit operation under the frequency deviation: continuously within the range from 49.0 to 50.5 Hz; once up to 5 min. within the ranges (47.5 -49.0) Hz and (50.5 - 52.5) Hz but not exceeding 750 min during the whole service life; once up to 30 sec within the range (46.0 to 47.5) Hz but not exceeding 300 min during the whole service life; Electric drive end and torque switches: U = from 24 to 48 V; I = from 1 to 400 mA; EMC as per GOST 32137-2013 is IV "A"; Electric drive power supply voltage: 220 V, deviation from +10 to -15%; 380/220 V deviation from +10 to -15%. | ЗЗ №2016-366
3043 | 6 | 5.3.52 | 110.7.120.20 | 30LCA71AA001 | Motor-operated gate valve Задвижка с электроприводом | по типу V10(05-24-43) DN 400.0 mm Pp 2.3 MPa Тр 200 оС Medium - main condensate DN 400,0 мм Рр 2,3 МПа Тр 200 оС Среда - основной конденсат 2 конт | - | 3СIIIb/ II | QA3 | carbon steel / угл.ст. | pcs/шт | 1 | 680 | 680 | T3/III | 9(ОЖ1)/III | 30UMA вне оболочки outside containment | 2018-08-30 |  |  |  | 0 | 0 | Тр 200 оС; вне оболочки ; Срок службы не менее 30 лет; ремонтопригодность в соотвествии с п. 2.3.19 НП-068-05; коэффициент гидравлического сопротивления - п.2.3.5 НП-068-05; комплектность - п.3.6 НП-068-05; герметичность - п.2.3.8 НП-068-05; крепление арматуры к строительным конструкциям - п. 3.1. НП-068-05; конструкция соосная; степень защиты электропривода - п.5.1.1 НП-068-05; N 3.0 кВт tср 65±7 сек; L=610 мм; h=1177 мм; Разделка кромок патрубков С-24-1; Э/П должен соответствовать НП-068-05 п.5.1, 5.3; Э/П должны допускать работу при отклонении частоты: - в диапазоне от 49,0 до 50,5 Гц – длительно; - в диапазонах (47,5 – 49,0) Гц и (50,5-52,5) Гц – до 5 мин однократно, но не более750 мин в течение срока эксплуатации; - в диапазонах (47,5 – 49,0) Гц и (50,5-52,5) Гц – до 5 мин однократно, но не более750 мин в течение срока эксплуатации; - в диапазоне (46,0 – 47,5) Гц – до 30 сек однократно, но не более 300 мин в течение срока эксплуатации; Концевые и моментные выключатели э/п: U - от 24 до 48 В; I - от 1 до 400 мА; ЭМС по ГОСТ 32137-2013 - IV «А»; ЭМС по ГОСТ 32137-2013 - IV «А»; Напряжение питания э/п: 220 В отклонение от +10 до -15%; 380/220 В отклонение от +10 до -15%. Tp 2oo oC outside the containment; Service life is not less than 30 years; repairability is as per i. 2.3.19 of NP-068-05; hydraulic resistance coefficient is as per i. 2.3.5 of NP-068-05; completeness is as per i. 3.6 of NP-068-05; leaktightness is as per i. 2.3.8 of NP-068-05; valves fixing to civil structures is as per i. 3.1 of NP-068-05; coaxial structure; electric drive protection rating is as per i. 5.1.1 of NP-068-05; N 3.0 kW tcp 65±7 s. L= 610 mm; h = 1177 mm; Preparation of nozzle edges C-24-1; Electric drive shall comply with i. 5.1, 5.3 of NP-068-05; electric drives shall permit operation under the frequency deviation: continuously within the range from 49.0 to 50.5 Hz; once up to 5 min. within the ranges (47.5 -49.0) Hz and (50.5 - 52.5) Hz but not exceeding 750 min during the whole service life; once up to 30 sec within the range (46.0 to 47.5) Hz but not exceeding 300 min during the whole service life; Electric drive end and torque switches: U = from 24 to 48 V; I = from 1 to 400 mA; EMC as per GOST 32137-2013 is IV "A"; Electric drive power supply voltage: 220 V, deviation from +10 to -15%; 380/220 V deviation from +10 to -15%. | ЗЗ №2016-366
3037 | 9 | 5.3.49 | 110.7.120.17 | 30LDF25AA001 | Motor-operated gate valve Задвижка с электроприводом | по типу V10(05-24-43) DN 400,0 mm Pp 1,6 MPa Tp 75 oC Medium - condensate DN 400,0 мм Рр 1,6 МПа Тр 75 оС Среда - конденсат | - | 3СIIIc/ II | QA3 | carbon steel / угл.ст. | pcs/шт | 1 | 640 | 640 | T3/III | 9(ОЖ1)/III | 30UMA вне оболочки outside containment | 2018-08-30 |  |  |  | 0 | 0 | Рр 1.6 МПа. Вне оболочки ; Срок службы не менее 30 лет; ремонтопригодность в соотвествии с п. 2.3.19 НП-068-05; коэффициент гидравлического сопротивления - п.2.3.5 НП-068-05; комплектность - п.3.6 НП-068-05; герметичность - п.2.3.8 НП-068-05; крепление арматуры к строительным конструкциям - п. 3.1. НП-068-05; конструкция соосная; степень защиты электропривода - п.5.1.1 НП-068-05; N 3.0 кВт tср 65±7 сек; L=610 мм; h=1177 мм; Разделка кромок патрубков С-24-1; Э/П должен соответствовать НП-068-05 п.5.1, 5.3; Э/П должны допускать работу при отклонении частоты: - в диапазоне от 49,0 до 50,5 Гц – длительно; - в диапазонах (47,5 – 49,0) Гц и (50,5-52,5) Гц – до 5 мин однократно, но не более750 мин в течение срока эксплуатации; - в диапазонах (47,5 – 49,0) Гц и (50,5-52,5) Гц – до 5 мин однократно, но не более750 мин в течение срока эксплуатации; - в диапазоне (46,0 – 47,5) Гц – до 30 сек однократно, но не более 300 мин в течение срока эксплуатации; Концевые и моментные выключатели э/п: U - от 24 до 48 В; I - от 1 до 400 мА; ЭМС по ГОСТ 32137-2013 - IV «А»; ЭМС по ГОСТ 32137-2013 - IV «А»; Напряжение питания э/п: 220 В отклонение от +10 до -15%; 380/220 В отклонение от +10 до -15%. Pp 1.6 MPa; Outside the containment; Service life is not less than 30 years; repairability is as per i. 2.3.19 of NP-068-05; hydraulic resistance coefficient is as per i. 2.3.5 of NP-068-05; completeness is as per i. 3.6 of NP-068-05; leaktightness is as per i. 2.3.8 of NP-068-05; valves fixing to civil structures is as per i. 3.1 of NP-068-05; coaxial structure; electric drive protection rating is as per i. 5.1.1 of NP-068-05; N 3.0 kW tcp 65±7 s. L = 610 mm; h = 1177 mm; Preparation of nozzle edges C-24-1; Electric drive shall comply with i. 5.1, 5.3 of NP-068-05; electric drives shall permit operation under the frequency deviation: continuously within the range from 49.0 to 50.5 Hz; once up to 5 min. within the ranges (47.5 -49.0) Hz and (50.5 - 52.5) Hz but not exceeding 750 min during the whole service life; once up to 30 sec within the range (46.0 to 47.5) Hz but not exceeding 300 min during the whole service life; Electric drive end and torque switches: U = from 24 to 48 V; I = from 1 to 400 mA; EMC as per GOST 32137-2013 is IV "A"; Electric drive power supply voltage: 220 V, deviation from +10 to -15%; 380/220 V deviation from +10 to -15%. | ЗЗ №2016-366
3037 | 10 | 5.3.49 | 110.7.120.17 | 30LDF31AA001 | Motor-operated gate valve Задвижка с электроприводом | по типу V10(05-24-43) DN 400,0 mm Pp 1,6 MPa Tp 75 oC Medium - condensate DN 400,0 мм Рр 1,6 МПа Тр 75 оС Среда - конденсат | - | 3СIIIc/ II | QA3 | carbon steel / угл.ст. | pcs/шт | 1 | 640 | 640 | T3/III | 9(ОЖ1)/III | 30UMA вне оболочки outside containment | 2018-08-30 |  |  |  | 0 | 0 | Рр 1.6 МПа. Вне оболочки ; Срок службы не менее 30 лет; ремонтопригодность в соотвествии с п. 2.3.19 НП-068-05; коэффициент гидравлического сопротивления - п.2.3.5 НП-068-05; комплектность - п.3.6 НП-068-05; герметичность - п.2.3.8 НП-068-05; крепление арматуры к строительным конструкциям - п. 3.1. НП-068-05; конструкция соосная; степень защиты электропривода - п.5.1.1 НП-068-05; N 3.0 кВт tср 65±7 сек; L=610 мм; h=1177 мм; Разделка кромок патрубков С-24-1; Э/П должен соответствовать НП-068-05 п.5.1, 5.3; Э/П должны допускать работу при отклонении частоты: - в диапазоне от 49,0 до 50,5 Гц – длительно; - в диапазонах (47,5 – 49,0) Гц и (50,5-52,5) Гц – до 5 мин однократно, но не более750 мин в течение срока эксплуатации; - в диапазонах (47,5 – 49,0) Гц и (50,5-52,5) Гц – до 5 мин однократно, но не более750 мин в течение срока эксплуатации; - в диапазоне (46,0 – 47,5) Гц – до 30 сек однократно, но не более 300 мин в течение срока эксплуатации; Концевые и моментные выключатели э/п: U - от 24 до 48 В; I - от 1 до 400 мА; ЭМС по ГОСТ 32137-2013 - IV «А»; ЭМС по ГОСТ 32137-2013 - IV «А»; Напряжение питания э/п: 220 В отклонение от +10 до -15%; 380/220 В отклонение от +10 до -15% Pp 1.6 MPa; Outside the containment; Service life is not less than 30 years; repairability is as per i. 2.3.19 of NP-068-05; hydraulic resistance coefficient is as per i. 2.3.5 of NP-068-05; completeness is as per i. 3.6 of NP-068-05; leaktightness is as per i. 2.3.8 of NP-068-05; valves fixing to civil structures is as per i. 3.1 of NP-068-05; coaxial structure; electric drive protection rating is as per i. 5.1.1 of NP-068-05; N 3.0 kW tcp 65±7 s. L= 610 mm h = 1177 mm; Preparation of nozzle edges C-24-1; Electric drive shall comply with i. 5.1, 5.3 of NP-068-05; electric drives shall permit operation under the frequency deviation: continuously within the range from 49.0 to 50.5 Hz; once up to 5 min. within the ranges (47.5 -49.0) Hz and (50.5 - 52.5) Hz but not exceeding 750 min during the whole service life; once up to 30 sec within the range (46.0 to 47.5) Hz but not exceeding 300 min during the whole service life; Electric drive end and torque switches: U = from 24 to 48 V; I = from 1 to 400 mA; EMC as per GOST 32137-2013 is IV "A"; Electric drive power supply voltage: 220 V, deviation from +10 to -15%; 380/220 V deviation from +10 to -15%. | ЗЗ №2016-366
3037 | 11 | 5.3.49 | 110.7.120.17 | 30LDF32AA001 | Motor-operated gate valve Задвижка с электроприводом | по типу V10(05-24-43) DN 400,0 mm Pp 1,6 MPa Tp 75 oC Medium - condensate DN 400,0 мм Рр 1,6 МПа Тр 75 оС Среда - конденсат | - | 3СIIIc/ II | QA3 | carbon steel / угл.ст. | pcs/шт | 1 | 640 | 640 | T3/III | 9(ОЖ1)/III | 30UMA вне оболочки outside containment | 2018-08-30 |  |  |  | 0 | 0 | Рр 1.6 МПа. Вне оболочки ; Срок службы не менее 30 лет; ремонтопригодность в соотвествии с п. 2.3.19 НП-068-05; коэффициент гидравлического сопротивления - п.2.3.5 НП-068-05; комплектность - п.3.6 НП-068-05; герметичность - п.2.3.8 НП-068-05; крепление арматуры к строительным конструкциям - п. 3.1. НП-068-05; конструкция соосная; степень защиты электропривода - п.5.1.1 НП-068-05; N 3.0 кВт tср 65±7 сек; L=610 мм; h=1177 мм; Разделка кромок патрубков С-24-1; Э/П должен соответствовать НП-068-05 п.5.1, 5.3; Э/П должны допускать работу при отклонении частоты: - в диапазоне от 49,0 до 50,5 Гц – длительно; - в диапазонах (47,5 – 49,0) Гц и (50,5-52,5) Гц – до 5 мин однократно, но не более750 мин в течение срока эксплуатации; - в диапазонах (47,5 – 49,0) Гц и (50,5-52,5) Гц – до 5 мин однократно, но не более750 мин в течение срока эксплуатации; - в диапазоне (46,0 – 47,5) Гц – до 30 сек однократно, но не более 300 мин в течение срока эксплуатации; Концевые и моментные выключатели э/п: U - от 24 до 48 В; I - от 1 до 400 мА; ЭМС по ГОСТ 32137-2013 - IV «А»; ЭМС по ГОСТ 32137-2013 - IV «А»; Напряжение питания э/п: 220 В отклонение от +10 до -15%; 380/220 В отклонение от +10 до -15%. Pp 1.6 MPa; Outside the containment; Service life is not less than 30 years; repairability is as per i. 2.3.19 of NP-068-05; hydraulic resistance coefficient is as per i. 2.3.5 of NP-068-05; completeness is as per i. 3.6 of NP-068-05; leaktightness is as per i. 2.3.8 of NP-068-05; valves fixing to civil structures is as per i. 3.1 of NP-068-05; coaxial structure; electric drive protection rating is as per i. 5.1.1 of NP-068-05; N 3.0 kW tcp 65±7 s. L = 610 mm; h = 1177 mm; Preparation of nozzle edges C-24-1; Electric drive shall comply with i. 5.1, 5.3 of NP-068-05; electric drives shall permit operation under the frequency deviation: continuously within the range from 49.0 to 50.5 Hz; once up to 5 min. within the ranges (47.5 -49.0) Hz and (50.5 - 52.5) Hz but not exceeding 750 min during the whole service life; once up to 30 sec within the range (46.0 to 47.5) Hz but not exceeding 300 min during the whole service life; Electric drive end and torque switches: U = from 24 to 48 V; I = from 1 to 400 mA; EMC as per GOST 32137-2013 is IV "A"; Electric drive power supply voltage: 220 V, deviation from +10 to -15%; 380/220 V deviation from +10 to -15%. | ЗЗ №2016-366
3037 | 12 | 5.3.49 | 110.7.120.17 | 30LDF33AA001 | Motor-operated gate valve Задвижка с электроприводом | по типу V10(05-24-43) DN 400,0 mm Pp 1,6 MPa Tp 75 oC Medium - condensate DN 400,0 мм Рр 1,6 МПа Тр 75 оС Среда - конденсат | - | 3СIIIc/ II | QA3 | carbon steel / угл.ст. | pcs/шт | 1 | 640 | 640 | T3/III | 9(ОЖ1)/III | 30UMA вне оболочки outside containment | 2018-08-30 |  |  |  | 0 | 0 | Рр 1.6 МПа. Вне оболочки ; Срок службы не менее 30 лет; ремонтопригодность в соотвествии с п. 2.3.19 НП-068-05; коэффициент гидравлического сопротивления - п.2.3.5 НП-068-05; комплектность - п.3.6 НП-068-05; герметичность - п.2.3.8 НП-068-05; крепление арматуры к строительным конструкциям - п. 3.1. НП-068-05; конструкция соосная; степень защиты электропривода - п.5.1.1 НП-068-05; N 3.0 кВт tср 65±7 сек; L=610 мм; h=1177 мм; Разделка кромок патрубков С-24-1; Э/П должен соответствовать НП-068-05 п.5.1, 5.3; Э/П должны допускать работу при отклонении частоты: - в диапазоне от 49,0 до 50,5 Гц – длительно; - в диапазонах (47,5 – 49,0) Гц и (50,5-52,5) Гц – до 5 мин однократно, но не более750 мин в течение срока эксплуатации; - в диапазонах (47,5 – 49,0) Гц и (50,5-52,5) Гц – до 5 мин однократно, но не более750 мин в течение срока эксплуатации; - в диапазоне (46,0 – 47,5) Гц – до 30 сек однократно, но не более 300 мин в течение срока эксплуатации; Концевые и моментные выключатели э/п: U - от 24 до 48 В; I - от 1 до 400 мА; ЭМС по ГОСТ 32137-2013 - IV «А»; ЭМС по ГОСТ 32137-2013 - IV «А»; Напряжение питания э/п: 220 В отклонение от +10 до -15%; 380/220 В отклонение от +10 до -15%. Pp 1.6 MPa; Outside the containment; Service life is not less than 30 years; repairability is as per i. 2.3.19 of NP-068-05; hydraulic resistance coefficient is as per i. 2.3.5 of NP-068-05; completeness is as per i. 3.6 of NP-068-05; leaktightness is as per i. 2.3.8 of NP-068-05; valves fixing to civil structures is as per i. 3.1 of NP-068-05; coaxial structure; electric drive protection rating is as per i. 5.1.1 of NP-068-05; N 3.0 kW tcp 65±7 s. L= 610 mm h = 1177 mm; Preparation of nozzle edges C-24-1; Electric drive shall comply with i. 5.1, 5.3 of NP-068-05; electric drives shall permit operation under the frequency deviation: continuously within the range from 49.0 to 50.5 Hz; once up to 5 min. within the ranges (47.5 -49.0) Hz and (50.5 - 52.5) Hz but not exceeding 750 min during the whole service life; once up to 30 sec within the range (46.0 to 47.5) Hz but not exceeding 300 min during the whole service life; Electric drive end and torque switches: U = from 24 to 48 V; I = from 1 to 400 mA; EMC as per GOST 32137-2013 is IV "A"; Electric drive power supply voltage: 220 V, deviation from +10 to -15%; 380/220 V deviation from +10 to -15%. | ЗЗ №2016-366
3037 | 13 | 5.3.49 | 110.7.120.17 | 30LDF34AA001 | Motor-operated gate valve Задвижка с электроприводом | по типу V10(05-24-43) DN 400,0 mm Pp 1,6 MPa Tp 75 oC Medium - condensate DN 400,0 мм Рр 1,6 МПа Тр 75 оС Среда - конденсат | - | 3СIIIc/ II | QA3 | carbon steel / угл.ст. | pcs/шт | 1 | 640 | 640 | T3/III | 9(ОЖ1)/III | 30UMA вне оболочки outside containment | 2018-08-30 |  |  |  | 0 | 0 | Рр 1.6 МПа. Вне оболочки ; Срок службы не менее 30 лет; ремонтопригодность в соотвествии с п. 2.3.19 НП-068-05; коэффициент гидравлического сопротивления - п.2.3.5 НП-068-05; комплектность - п.3.6 НП-068-05; герметичность - п.2.3.8 НП-068-05; крепление арматуры к строительным конструкциям - п. 3.1. НП-068-05; конструкция соосная; степень защиты электропривода - п.5.1.1 НП-068-05; N 3.0 кВт tср 65±7 сек; L=610 мм; h=1177 мм; Разделка кромок патрубков С-24-1; Э/П должен соответствовать НП-068-05 п.5.1, 5.3; Э/П должны допускать работу при отклонении частоты: - в диапазоне от 49,0 до 50,5 Гц – длительно; - в диапазонах (47,5 – 49,0) Гц и (50,5-52,5) Гц – до 5 мин однократно, но не более750 мин в течение срока эксплуатации; - в диапазонах (47,5 – 49,0) Гц и (50,5-52,5) Гц – до 5 мин однократно, но не более750 мин в течение срока эксплуатации; - в диапазоне (46,0 – 47,5) Гц – до 30 сек однократно, но не более 300 мин в течение срока эксплуатации; Концевые и моментные выключатели э/п: U - от 24 до 48 В; I - от 1 до 400 мА; ЭМС по ГОСТ 32137-2013 - IV «А»; ЭМС по ГОСТ 32137-2013 - IV «А»; Напряжение питания э/п: 220 В отклонение от +10 до -15%; 380/220 В отклонение от +10 до -15%. Pp 1.6 MPa; Outside the containment; Service life is not less than 30 years; repairability is as per i. 2.3.19 of NP-068-05; hydraulic resistance coefficient is as per i. 2.3.5 of NP-068-05; completeness is as per i. 3.6 of NP-068-05; leaktightness is as per i. 2.3.8 of NP-068-05; valves fixing to civil structures is as per i. 3.1 of NP-068-05; coaxial structure; electric drive protection rating is as per i. 5.1.1 of NP-068-05; N 3.0 kW tcp 65±7 s. L= 610 mm h = 1177 mm; Preparation of nozzle edges C-24-1; Electric drive shall comply with i. 5.1, 5.3 of NP-068-05; electric drives shall permit operation under the frequency deviation: continuously within the range from 49.0 to 50.5 Hz; once up to 5 min. within the ranges (47.5 -49.0) Hz and (50.5 - 52.5) Hz but not exceeding 750 min during the whole service life; once up to 30 sec within the range (46.0 to 47.5) Hz but not exceeding 300 min during the whole service life; Electric drive end and torque switches: U = from 24 to 48 V; I = from 1 to 400 mA; EMC as per GOST 32137-2013 is IV "A"; Electric drive power supply voltage: 220 V, deviation from +10 to -15%; 380/220 V deviation from +10 to -15%. | ЗЗ №2016-366
3037 | 14 | 5.3.49 | 110.7.120.17 | 30LDF35AA001 | Motor-operated gate valve Задвижка с электроприводом | по типу V10(05-24-43) DN 400,0 mm Pp 1,6 MPa Tp 75 oC Medium - condensate DN 400,0 мм Рр 1,6 МПа Тр 75 оС Среда - конденсат | - | 3СIIIc/ II | QA3 | carbon steel / угл.ст. | pcs/шт | 1 | 640 | 640 | T3/III | 9(ОЖ1)/III | 30UMA вне оболочки outside containment | 2018-08-30 |  |  |  | 0 | 0 | Рр 1.6 МПа. Вне оболочки ; Срок службы не менее 30 лет; ремонтопригодность в соотвествии с п. 2.3.19 НП-068-05; коэффициент гидравлического сопротивления - п.2.3.5 НП-068-05; комплектность - п.3.6 НП-068-05; герметичность - п.2.3.8 НП-068-05; крепление арматуры к строительным конструкциям - п. 3.1. НП-068-05; конструкция соосная; степень защиты электропривода - п.5.1.1 НП-068-05; N 3.0 кВт tср 65±7 сек; L=610 мм; h=1177 мм; Разделка кромок патрубков С-24-1; Э/П должен соответствовать НП-068-05 п.5.1, 5.3; Э/П должны допускать работу при отклонении частоты: - в диапазоне от 49,0 до 50,5 Гц – длительно; - в диапазонах (47,5 – 49,0) Гц и (50,5-52,5) Гц – до 5 мин однократно, но не более750 мин в течение срока эксплуатации; - в диапазонах (47,5 – 49,0) Гц и (50,5-52,5) Гц – до 5 мин однократно, но не более750 мин в течение срока эксплуатации; - в диапазоне (46,0 – 47,5) Гц – до 30 сек однократно, но не более 300 мин в течение срока эксплуатации; Концевые и моментные выключатели э/п: U - от 24 до 48 В; I - от 1 до 400 мА; ЭМС по ГОСТ 32137-2013 - IV «А»; ЭМС по ГОСТ 32137-2013 - IV «А»; Напряжение питания э/п: 220 В отклонение от +10 до -15%; 380/220 В отклонение от +10 до -15%. Pp 1.6 MPA; Outside the containment; Service life is not less than 30 years; repairability is as per i. 2.3.19 of NP-068-05; hydraulic resistance coefficient is as per i. 2.3.5 of NP-068-05; completeness is as per i. 3.6 of NP-068-05; leaktightness is as per i. 2.3.8 of NP-068-05; valves fixing to civil structures is as per i. 3.1 of NP-068-05; coaxial structure; electric drive protection rating is as per i. 5.1.1 of NP-068-05; N 3.0 kW tcp 65±7 s. L= 610 mm h = 1177 mm; Preparation of nozzle edges C-24-1; Electric drive shall comply with i. 5.1, 5.3 of NP-068-05; electric drives shall permit operation under the frequency deviation: continuously within the range from 49.0 to 50.5 Hz; once up to 5 min. within the ranges (47.5 -49.0) Hz and (50.5 - 52.5) Hz but not exceeding 750 min during the whole service life; once up to 30 sec within the range (46.0 to 47.5) Hz but not exceeding 300 min during the whole service life; Electric drive end and torque switches: U = from 24 to 48 V; I = from 1 to 400 mA; EMC as per GOST 32137-2013 is IV "A"; Electric drive power supply voltage: 220 V, deviation from +10 to -15%; 380/220 V deviation from +10 to -15%. | ЗЗ №2016-366
4049 | 15 | 5.3.79 | новая поз. 110.7.120.17.1 | 30LDF21AA002 | Motor-operated gate valve Задвижка с электроприводом | по типу V10(24-43) DN 350.0 mm Pp 1,6 MPa Тр 75 оС Medium - condensate DN 350.0 мм Рр 1,6 МПа Тр 75 оС Среда - конденсат | - | 3СIIIc/ II | QA3 | ss / нж | pcs/шт | 1 | 672 | 672 | T3/III | 9(ОЖ1)/III | 30UMA вне оболочки outside containment | 2018-08-30 |  |  |  | 0 | 0 | Материал корпуса - нж; Рр 1.6 МПа; Тр 75 оС; среда-конденсат. Вне оболочки ; Срок службы не менее 30 лет; ремонтопригодность в соотвествии с п. 2.3.19 НП-068-05; коэффициент гидравлического сопротивления - п.2.3.5 НП-068-05; комплектность - п.3.6 НП-068-05; герметичность - п.2.3.8 НП-068-05; крепление арматуры к строительным конструкциям - п. 3.1. НП-068-05; L=572 мм h=1177 мм Разделка кромок патрубков С-24-1; конструкция соосная; степень защиты электропривода - п.5.1.1 НП-068-05; N 5.5 кВт tср 65±7 сек. Э/П должен соответствовать НП-068-05 п.5.1, 5.3; Э/П должны допускать работу при отклонении частоты: - в диапазоне от 49,0 до 50,5 Гц – длительно; - в диапазонах (47,5 – 49,0) Гц и (50,5-52,5) Гц – до 5 мин однократно, но не более750 мин в течение срока эксплуатации; - в диапазонах (47,5 – 49,0) Гц и (50,5-52,5) Гц – до 5 мин однократно, но не более750 мин в течение срока эксплуатации; - в диапазоне (46,0 – 47,5) Гц – до 30 сек однократно, но не более 300 мин в течение срока эксплуатации; Концевые и моментные выключатели э/п: U - от 24 до 48 В; I - от 1 до 400 мА; ЭМС по ГОСТ 32137-2013 - IV «А»; ЭМС по ГОСТ 32137-2013 - IV «А»; Напряжение питания э/п: 220 В отклонение от +10 до -15%; 380/220 В отклонение от +10 до -15%. Bosyd material is ss; Pp 1.6 MPa; Tp 75 oC; Medium is condensate; Outside the containment; Service life is not less than 30 years; repairability is as per i. 2.3.19 of NP-068-05; hydraulic resistance coefficient is as per i. 2.3.5 of NP-068-05; completeness is as per i. 3.6 of NP-068-05; leaktightness is as per i. 2.3.8 of NP-068-05; valves fixing to civil structures is as per i. 3.1 of NP-068-05; coaxial structure; electric drive protection rating is as per i. 5.1.1 of NP-068-05; N 5.5 kW tcp 65±7 s. L= 572 mm h = 1177 mm; Preparation of nozzle edges C-24-1; Electric drive shall comply with i. 5.1, 5.3 of NP-068-05; electric drives shall permit operation under the frequency deviation: continuously within the range from 49.0 to 50.5 Hz; once up to 5 min. within the ranges (47.5 -49.0) Hz and (50.5 - 52.5) Hz but not exceeding 750 min during the whole service life; once up to 30 sec within the range (46.0 to 47.5) Hz but not exceeding 300 min during the whole service life; Electric drive end and torque switches: U = from 24 to 48 V; I = from 1 to 400 mA; EMC as per GOST 32137-2013 is IV "A"; Electric drive power supply voltage: 220 V, deviation from +10 to -15%; 380/220 V deviation from +10 to -15%. | ЗЗ №2016-366
4049 | 16 | 5.3.79 | новая поз. 110.7.120.17.1 | 30LDF22AA002 | Motor-operated gate valve Задвижка с электроприводом | по типу V10(24-43) DN 350.0 mm Pp 1,6 MPa Тр 75 оС Medium - condensate DN 350.0 мм Рр 1,6 МПа Тр 75 оС Среда - конденсат | - | 3СIIIc/ II | QA3 | ss / нж | pcs/шт | 1 | 672 | 672 | T3/III | 9(ОЖ1)/III | 30UMA вне оболочки outside containment | 2018-08-30 |  |  |  | 0 | 0 | Материал корпуса - нж;; Рр 1.6 МПа; Тр 75 оС; среда-конденсат. Вне оболочки ; Срок службы не менее 30 лет; ремонтопригодность в соотвествии с п. 2.3.19 НП-068-05; коэффициент гидравлического сопротивления - п.2.3.5 НП-068-05; комплектность - п.3.6 НП-068-05; герметичность - п.2.3.8 НП-068-05; крепление арматуры к строительным конструкциям - п. 3.1. НП-068-05; L=572 мм h=1177 мм Разделка кромок патрубков С-24-1; конструкция соосная; степень защиты электропривода - п.5.1.1 НП-068-05; N 5.5 кВт tср 65±7 сек. Э/П должен соответствовать НП-068-05 п.5.1, 5.3; Э/П должны допускать работу при отклонении частоты: - в диапазоне от 49,0 до 50,5 Гц – длительно; - в диапазонах (47,5 – 49,0) Гц и (50,5-52,5) Гц – до 5 мин однократно, но не более750 мин в течение срока эксплуатации; - в диапазонах (47,5 – 49,0) Гц и (50,5-52,5) Гц – до 5 мин однократно, но не более750 мин в течение срока эксплуатации; - в диапазоне (46,0 – 47,5) Гц – до 30 сек однократно, но не более 300 мин в течение срока эксплуатации; Концевые и моментные выключатели э/п: U - от 24 до 48 В; I - от 1 до 400 мА; ЭМС по ГОСТ 32137-2013 - IV «А»; ЭМС по ГОСТ 32137-2013 - IV «А»; Напряжение питания э/п: 220 В отклонение от +10 до -15%; 380/220 В отклонение от +10 до -15%. Body material is ss; Pp 1.6 MPa; Tp 75 oC; medium is condensate; Outside the containment; Service life is not less than 30 years; repairability is as per i. 2.3.19 of NP-068-05; hydraulic resistance coefficient is as per i. 2.3.5 of NP-068-05; completeness is as per i. 3.6 of NP-068-05; leaktightness is as per i. 2.3.8 of NP-068-05; valves fixing to civil structures is as per i. 3.1 of NP-068-05; coaxial structure; electric drive protection rating is as per i. 5.1.1 of NP-068-05; N 5.5 kW tcp 65±7 s. L = 572 mm h = 1177 mm; Preparation of nozzle edges C-24-1; Electric drive shall comply with i. 5.1, 5.3 of NP-068-05; electric drives shall permit operation under the frequency deviation: continuously within the range from 49.0 to 50.5 Hz; once up to 5 min. within the ranges (47.5 -49.0) Hz and (50.5 - 52.5) Hz but not exceeding 750 min during the whole service life; once up to 30 sec within the range (46.0 to 47.5) Hz but not exceeding 300 min during the whole service life; Electric drive end and torque switches: U = from 24 to 48 V; I = from 1 to 400 mA; EMC as per GOST 32137-2013 is IV "A"; Electric drive power supply voltage: 220 V, deviation from +10 to -15%; 380/220 V deviation from +10 to -15%. | ЗЗ №2016-366
4049 | 17 | 5.3.79 | новая поз. 110.7.120.17.1 | 30LDF23AA002 | Motor-operated gate valve Задвижка с электроприводом | по типу V10(24-43) DN 350.0 mm Pp 1,6 MPa Тр 75 оС Medium - condensate DN 350.0 мм Рр 1,6 МПа Тр 75 оС Среда - конденсат | - | 3СIIIc/ II | QA3 | ss / нж | pcs/шт | 1 | 672 | 672 | T3/III | 9(ОЖ1)/III | 30UMA вне оболочки outside containment | 2018-08-30 |  |  |  | 0 | 0 | Материал корпуса - нж; Рр 1.6 МПа; Тр 75 оС; среда-конденсат. Вне оболочки ; Срок службы не менее 30 лет; ремонтопригодность в соотвествии с п. 2.3.19 НП-068-05; коэффициент гидравлического сопротивления - п.2.3.5 НП-068-05; комплектность - п.3.6 НП-068-05; герметичность - п.2.3.8 НП-068-05; крепление арматуры к строительным конструкциям - п. 3.1. НП-068-05; L=572 мм h=1177 мм Разделка кромок патрубков С-24-1; конструкция соосная; степень защиты электропривода - п.5.1.1 НП-068-05; N 5.5 кВт tср 65±7 сек. Э/П должен соответствовать НП-068-05 п.5.1, 5.3; Э/П должны допускать работу при отклонении частоты: - в диапазоне от 49,0 до 50,5 Гц – длительно; - в диапазонах (47,5 – 49,0) Гц и (50,5-52,5) Гц – до 5 мин однократно, но не более750 мин в течение срока эксплуатации; - в диапазонах (47,5 – 49,0) Гц и (50,5-52,5) Гц – до 5 мин однократно, но не более750 мин в течение срока эксплуатации; - в диапазоне (46,0 – 47,5) Гц – до 30 сек однократно, но не более 300 мин в течение срока эксплуатации; Концевые и моментные выключатели э/п: U - от 24 до 48 В; I - от 1 до 400 мА; ЭМС по ГОСТ 32137-2013 - IV «А»; ЭМС по ГОСТ 32137-2013 - IV «А»; Напряжение питания э/п: 220 В отклонение от +10 до -15%; 380/220 В отклонение от +10 до -15%. Body material is ss; Pp 1.6 MPa, Tp 75 oC, medium is condensate; Outside the containment; Service life is not less than 30 years; repairability is as per i. 2.3.19 of NP-068-05; hydraulic resistance coefficient is as per i. 2.3.5 of NP-068-05; completeness is as per i. 3.6 of NP-068-05; leaktightness is as per i. 2.3.8 of NP-068-05; valves fixing to civil structures is as per i. 3.1 of NP-068-05; coaxial structure; L= 572 mm h = 1177 mm; Preparation of nozzle edges C-24-1; electric drive protection rating is as per i. 5.1.1 of NP-068-05; N 5.5 kW tcp 65±7 s. Electric drive shall comply with i. 5.1, 5.3 of NP-068-05; electric drives shall permit operation under the frequency deviation: continuously within the range from 49.0 to 50.5 Hz; once up to 5 min. within the ranges (47.5 -49.0) Hz and (50.5 - 52.5) Hz but not exceeding 750 min during the whole service life; once up to 30 sec within the range (46.0 to 47.5) Hz but not exceeding 300 min during the whole service life; Electric drive end and torque switches: U = from 24 to 48 V; I = from 1 to 400 mA; EMC as per GOST 32137-2013 is IV "A"; Electric drive power supply voltage: 220 V, deviation from +10 to -15%; 380/220 V deviation from +10 to -15%. | ЗЗ №2016-366
4049 | 18 | 5.3.79 | новая поз. 110.7.120.17.1 | 30LDF24AA002 | Motor-operated gate valve Задвижка с электроприводом | по типу V10(24-43) DN 350.0 mm Pp 1,6 MPa Тр 75 оС Medium - condensate DN 350.0 мм Рр 1,6 МПа Тр 75 оС Среда - конденсат | - | 3СIIIc/ II | QA3 | ss / нж | pcs/шт | 1 | 672 | 672 | T3/III | 9(ОЖ1)/III | 30UMA вне оболочки outside containment | 2018-08-30 |  |  |  | 0 | 0 | Материал корпуса - нж; Рр 1.6 МПа; Тр 75 оС; среда-конденсат. Вне оболочки ; Срок службы не менее 30 лет; ремонтопригодность в соотвествии с п. 2.3.19 НП-068-05; коэффициент гидравлического сопротивления - п.2.3.5 НП-068-05; комплектность - п.3.6 НП-068-05; герметичность - п.2.3.8 НП-068-05; крепление арматуры к строительным конструкциям - п. 3.1. НП-068-05; L=572 мм h=1177 мм Разделка кромок патрубков С-24-1; конструкция соосная; степень защиты электропривода - п.5.1.1 НП-068-05; N 5.5 кВт tср 65±7 сек. Э/П должен соответствовать НП-068-05 п.5.1, 5.3; Э/П должны допускать работу при отклонении частоты: - в диапазоне от 49,0 до 50,5 Гц – длительно; - в диапазонах (47,5 – 49,0) Гц и (50,5-52,5) Гц – до 5 мин однократно, но не более750 мин в течение срока эксплуатации; - в диапазонах (47,5 – 49,0) Гц и (50,5-52,5) Гц – до 5 мин однократно, но не более750 мин в течение срока эксплуатации; - в диапазоне (46,0 – 47,5) Гц – до 30 сек однократно, но не более 300 мин в течение срока эксплуатации; Концевые и моментные выключатели э/п: U - от 24 до 48 В; I - от 1 до 400 мА; ЭМС по ГОСТ 32137-2013 - IV «А»; ЭМС по ГОСТ 32137-2013 - IV «А»; Напряжение питания э/п: 220 В отклонение от +10 до -15%; 380/220 В отклонение от +10 до -15%. Body material is ss; Pp 1.6 MPa, Tp 75 oC, medium is condensate; Outside the containment; Service life is not less than 30 years; repairability is as per i. 2.3.19 of NP-068-05; hydraulic resistance coefficient is as per i. 2.3.5 of NP-068-05; completeness is as per i. 3.6 of NP-068-05; leaktightness is as per i. 2.3.8 of NP-068-05; valves fixing to civil structures is as per i. 3.1 of NP-068-05; coaxial structure; L= 572 mm h = 1177 mm; Preparation of nozzle edges C-24-1; electric drive protection rating is as per i. 5.1.1 of NP-068-05; N 5.5 kW tcp 65±7 s. Electric drive shall comply with i. 5.1, 5.3 of NP-068-05; electric drives shall permit operation under the frequency deviation: continuously within the range from 49.0 to 50.5 Hz; once up to 5 min. within the ranges (47.5 -49.0) Hz and (50.5 - 52.5) Hz but not exceeding 750 min during the whole service life; once up to 30 sec within the range (46.0 to 47.5) Hz but not exceeding 300 min during the whole service life; Electric drive end and torque switches: U = from 24 to 48 V; I = from 1 to 400 mA; EMC as per GOST 32137-2013 is IV "A"; Electric drive power supply voltage: 220 V, deviation from +10 to -15%; 380/220 V deviation from +10 to -15%. | ЗЗ №2016-366
4049 | 19 | 5.3.79 | новая поз. 110.7.120.17.1 | 30LDF25AA002 | Motor-operated gate valve Задвижка с электроприводом | по типу V10(24-43) DN 350.0 mm Pp 1,6 MPa Тр 75 оС Medium - condensate DN 350.0 мм Рр 1,6 МПа Тр 75 оС Среда - конденсат | - | 3СIIIc/ II | QA3 | ss / нж | pcs/шт | 1 | 672 | 672 | T3/III | 9(ОЖ1)/III | 30UMA вне оболочки outside containment | 2018-08-30 |  |  |  | 0 | 0 | Материал корпуса - нж; Рр 1.6 МПа; Тр 75 оС; среда-конденсат. Вне оболочки ; Срок службы не менее 30 лет; ремонтопригодность в соотвествии с п. 2.3.19 НП-068-05; коэффициент гидравлического сопротивления - п.2.3.5 НП-068-05; комплектность - п.3.6 НП-068-05; герметичность - п.2.3.8 НП-068-05; крепление арматуры к строительным конструкциям - п. 3.1. НП-068-05; L=572 мм h=1177 мм Разделка кромок патрубков С-24-1; конструкция соосная; степень защиты электропривода - п.5.1.1 НП-068-05; N 5.5 кВт tср 65±7 сек. Э/П должен соответствовать НП-068-05 п.5.1, 5.3; Э/П должны допускать работу при отклонении частоты: - в диапазоне от 49,0 до 50,5 Гц – длительно; - в диапазонах (47,5 – 49,0) Гц и (50,5-52,5) Гц – до 5 мин однократно, но не более750 мин в течение срока эксплуатации; - в диапазонах (47,5 – 49,0) Гц и (50,5-52,5) Гц – до 5 мин однократно, но не более750 мин в течение срока эксплуатации; - в диапазоне (46,0 – 47,5) Гц – до 30 сек однократно, но не более 300 мин в течение срока эксплуатации; Концевые и моментные выключатели э/п: U - от 24 до 48 В; I - от 1 до 400 мА; ЭМС по ГОСТ 32137-2013 - IV «А»; ЭМС по ГОСТ 32137-2013 - IV «А»; Напряжение питания э/п: 220 В отклонение от +10 до -15%; 380/220 В отклонение от +10 до -15%. Body material is ss; Pp 1.6 MPa, Tp 75 oC, medium is condensate; Outside the containment; Service life is not less than 30 years; repairability is as per i. 2.3.19 of NP-068-05; hydraulic resistance coefficient is as per i. 2.3.5 of NP-068-05; completeness is as per i. 3.6 of NP-068-05; leaktightness is as per i. 2.3.8 of NP-068-05; valves fixing to civil structures is as per i. 3.1 of NP-068-05; coaxial structure; L= 572 mm h = 1177 mm; Preparation of nozzle edges C-24-1; electric drive protection rating is as per i. 5.1.1 of NP-068-05; N 5.5 kW tcp 65±7 s. Electric drive shall comply with i. 5.1, 5.3 of NP-068-05; electric drives shall permit operation under the frequency deviation: continuously within the range from 49.0 to 50.5 Hz; once up to 5 min. within the ranges (47.5 -49.0) Hz and (50.5 - 52.5) Hz but not exceeding 750 min during the whole service life; once up to 30 sec within the range (46.0 to 47.5) Hz but not exceeding 300 min during the whole service life; Electric drive end and torque switches: U = from 24 to 48 V; I = from 1 to 400 mA; EMC as per GOST 32137-2013 is IV "A"; Electric drive power supply voltage: 220 V, deviation from +10 to -15%; 380/220 V deviation from +10 to -15%. | ЗЗ №2016-366
3037 | 20 | 5.3.49 | 110.7.120.17 | 30LDF21AA001 | Motor-operated gate valve Задвижка с электроприводом | по типу V10(05-24-43) DN 400,0 mm Pp 1,6 MPa Tp 75 oC Medium - condensate DN 400,0 мм Рр 1,6 МПа Тр 75 оС Среда - конденсат | - | 3СIIIc/ II | QA3 | carbon steel / угл.ст. | pcs/шт | 1 | 640 | 640 | T3/III | 9(ОЖ1)/III | 30UMA вне оболочки outside containment | 2018-08-30 |  |  |  | 0 | 0 | Рр 1.6 МПа. Вне оболочки ; Срок службы не менее 30 лет; ремонтопригодность в соотвествии с п. 2.3.19 НП-068-05; коэффициент гидравлического сопротивления - п.2.3.5 НП-068-05; комплектность - п.3.6 НП-068-05; герметичность - п.2.3.8 НП-068-05; крепление арматуры к строительным конструкциям - п. 3.1. НП-068-05; конструкция соосная; степень защиты электропривода - п.5.1.1 НП-068-05; N 3.0 кВт tср 65±7 сек; L=610 мм; h=1177 мм; Разделка кромок патрубков С-24-1; Э/П должен соответствовать НП-068-05 п.5.1, 5.3; Э/П должны допускать работу при отклонении частоты: - в диапазоне от 49,0 до 50,5 Гц – длительно; - в диапазонах (47,5 – 49,0) Гц и (50,5-52,5) Гц – до 5 мин однократно, но не более750 мин в течение срока эксплуатации; - в диапазонах (47,5 – 49,0) Гц и (50,5-52,5) Гц – до 5 мин однократно, но не более750 мин в течение срока эксплуатации; - в диапазоне (46,0 – 47,5) Гц – до 30 сек однократно, но не более 300 мин в течение срока эксплуатации; Концевые и моментные выключатели э/п: U - от 24 до 48 В; I - от 1 до 400 мА; ЭМС по ГОСТ 32137-2013 - IV «А»; ЭМС по ГОСТ 32137-2013 - IV «А»; Напряжение питания э/п: 220 В отклонение от +10 до -15%; 380/220 В отклонение от +10 до -15%. Pp 1.6 MPa; Outside the containment; Service life is not less than 30 years; repairability is as per i. 2.3.19 of NP-068-05; hydraulic resistance coefficient is as per i. 2.3.5 of NP-068-05; completeness is as per i. 3.6 of NP-068-05; leaktightness is as per i. 2.3.8 of NP-068-05; valves fixing to civil structures is as per i. 3.1 of NP-068-05; coaxial structure; electric drive protection rating is as per i. 5.1.1 of NP-068-05; N 3.0 kW tcp 65±7 s. L= 610 mm h = 1177 mm; Preparation of nozzle edges C-24-1; Electric drive shall comply with i. 5.1, 5.3 of NP-068-05; electric drives shall permit operation under the frequency deviation: continuously within the range from 49.0 to 50.5 Hz; once up to 5 min. within the ranges (47.5 -49.0) Hz and (50.5 - 52.5) Hz but not exceeding 750 min during the whole service life; once up to 30 sec within the range (46.0 to 47.5) Hz but not exceeding 300 min during the whole service life; Electric drive end and torque switches: U = from 24 to 48 V; I = from 1 to 400 mA; EMC as per GOST 32137-2013 is IV "A"; Electric drive power supply voltage: 220 V, deviation from +10 to -15%; 380/220 V deviation from +10 to -15%. | ЗЗ №2016-366
3037 | 21 | 5.3.49 | 110.7.120.17 | 30LDF22AA001 | Motor-operated gate valve Задвижка с электроприводом | по типу V10(05-24-43) DN 400,0 mm Pp 1,6 MPa Tp 75 oC Medium - condensate DN 400,0 мм Рр 1,6 МПа Тр 75 оС Среда - конденсат | - | 3СIIIc/ II | QA3 | carbon steel / угл.ст. | pcs/шт | 1 | 640 | 640 | T3/III | 9(ОЖ1)/III | 30UMA вне оболочки outside containment | 2018-08-30 |  |  |  | 0 | 0 | Рр 1.6 МПа. Вне оболочки ; Срок службы не менее 30 лет; ремонтопригодность в соотвествии с п. 2.3.19 НП-068-05; коэффициент гидравлического сопротивления - п.2.3.5 НП-068-05; комплектность - п.3.6 НП-068-05; герметичность - п.2.3.8 НП-068-05; крепление арматуры к строительным конструкциям - п. 3.1. НП-068-05; конструкция соосная; степень защиты электропривода - п.5.1.1 НП-068-05; N 3.0 кВт tср 65±7 сек; L=610 мм; h=1177 мм; Разделка кромок патрубков С-24-1; Э/П должен соответствовать НП-068-05 п.5.1, 5.3; Э/П должны допускать работу при отклонении частоты: - в диапазоне от 49,0 до 50,5 Гц – длительно; - в диапазонах (47,5 – 49,0) Гц и (50,5-52,5) Гц – до 5 мин однократно, но не более750 мин в течение срока эксплуатации; - в диапазонах (47,5 – 49,0) Гц и (50,5-52,5) Гц – до 5 мин однократно, но не более750 мин в течение срока эксплуатации; - в диапазоне (46,0 – 47,5) Гц – до 30 сек однократно, но не более 300 мин в течение срока эксплуатации; Концевые и моментные выключатели э/п: U - от 24 до 48 В; I - от 1 до 400 мА; ЭМС по ГОСТ 32137-2013 - IV «А»; ЭМС по ГОСТ 32137-2013 - IV «А»; Напряжение питания э/п: 220 В отклонение от +10 до -15%; 380/220 В отклонение от +10 до -15%. Pp 1.6 MPa; Outside the containment; Service life is not less than 30 years; repairability is as per i. 2.3.19 of NP-068-05; hydraulic resistance coefficient is as per i. 2.3.5 of NP-068-05; completeness is as per i. 3.6 of NP-068-05; leaktightness is as per i. 2.3.8 of NP-068-05; valves fixing to civil structures is as per i. 3.1 of NP-068-05; coaxial structure; electric drive protection rating is as per i. 5.1.1 of NP-068-05; N 3.0 kW tcp 65±7 s. L= 610 mm h = 1177 mm; Preparation of nozzle edges C-24-1; Electric drive shall comply with i. 5.1, 5.3 of NP-068-05; electric drives shall permit operation under the frequency deviation: continuously within the range from 49.0 to 50.5 Hz; once up to 5 min. within the ranges (47.5 -49.0) Hz and (50.5 - 52.5) Hz but not exceeding 750 min during the whole service life; once up to 30 sec within the range (46.0 to 47.5) Hz but not exceeding 300 min during the whole service life; Electric drive end and torque switches: U = from 24 to 48 V; I = from 1 to 400 mA; EMC as per GOST 32137-2013 is IV "A"; Electric drive power supply voltage: 220 V, deviation from +10 to -15%; 380/220 V deviation from +10 to -15%. | ЗЗ №2016-366
3037 | 22 | 5.3.49 | 110.7.120.17 | 30LDF23AA001 | Motor-operated gate valve Задвижка с электроприводом | по типу V10(05-24-43) DN 400,0 mm Pp 1,6 MPa Tp 75 oC Medium - condensate DN 400,0 мм Рр 1,6 МПа Тр 75 оС Среда - конденсат | - | 3СIIIc/ II | QA3 | carbon steel / угл.ст. | pcs/шт | 1 | 640 | 640 | T3/III | 9(ОЖ1)/III | 30UMA вне оболочки outside containment | 2018-08-30 |  |  |  | 0 | 0 | Рр 1.6 МПа. Вне оболочки ; Срок службы не менее 30 лет; ремонтопригодность в соотвествии с п. 2.3.19 НП-068-05; коэффициент гидравлического сопротивления - п.2.3.5 НП-068-05; комплектность - п.3.6 НП-068-05; герметичность - п.2.3.8 НП-068-05; крепление арматуры к строительным конструкциям - п. 3.1. НП-068-05; конструкция соосная; степень защиты электропривода - п.5.1.1 НП-068-05; N 3.0 кВт tср 65±7 сек; L=610 мм; h=1177 мм; Разделка кромок патрубков С-24-1; Э/П должен соответствовать НП-068-05 п.5.1, 5.3; Э/П должны допускать работу при отклонении частоты: - в диапазоне от 49,0 до 50,5 Гц – длительно; - в диапазонах (47,5 – 49,0) Гц и (50,5-52,5) Гц – до 5 мин однократно, но не более750 мин в течение срока эксплуатации; - в диапазонах (47,5 – 49,0) Гц и (50,5-52,5) Гц – до 5 мин однократно, но не более750 мин в течение срока эксплуатации; - в диапазоне (46,0 – 47,5) Гц – до 30 сек однократно, но не более 300 мин в течение срока эксплуатации; Концевые и моментные выключатели э/п: U - от 24 до 48 В; I - от 1 до 400 мА; ЭМС по ГОСТ 32137-2013 - IV «А»; ЭМС по ГОСТ 32137-2013 - IV «А»; Напряжение питания э/п: 220 В отклонение от +10 до -15%; 380/220 В отклонение от +10 до -15%. Pp 1.6 MPa; Outside the containment; Service life is not less than 30 years; repairability is as per i. 2.3.19 of NP-068-05; hydraulic resistance coefficient is as per i. 2.3.5 of NP-068-05; completeness is as per i. 3.6 of NP-068-05; leaktightness is as per i. 2.3.8 of NP-068-05; valves fixing to civil structures is as per i. 3.1 of NP-068-05; coaxial structure; electric drive protection rating is as per i. 5.1.1 of NP-068-05; N 3.0 kW tcp 65±7 s. L= 610 mm h = 1177 mm; Preparation of nozzle edges C-24-1; Electric drive shall comply with i. 5.1, 5.3 of NP-068-05; electric drives shall permit operation under the frequency deviation: continuously within the range from 49.0 to 50.5 Hz; once up to 5 min. within the ranges (47.5 -49.0) Hz and (50.5 - 52.5) Hz but not exceeding 750 min during the whole service life; once up to 30 sec within the range (46.0 to 47.5) Hz but not exceeding 300 min during the whole service life; Electric drive end and torque switches: U = from 24 to 48 V; I = from 1 to 400 mA; EMC as per GOST 32137-2013 is IV "A"; Electric drive power supply voltage: 220 V, deviation from +10 to -15%; 380/220 V deviation from +10 to -15%. | ЗЗ №2016-366
3037 | 23 | 5.3.49 | 110.7.120.17 | 30LDF24AA001 | Motor-operated gate valve Задвижка с электроприводом | по типу V10(05-24-43) DN 400,0 mm Pp 1,6 MPa Tp 75 oC Medium - condensate DN 400,0 мм Рр 1,6 МПа Тр 75 оС Среда - конденсат | - | 3СIIIc/ II | QA3 | carbon steel / угл.ст. | pcs/шт | 1 | 640 | 640 | T3/III | 9(ОЖ1)/III | 30UMA вне оболочки outside containment | 2018-08-30 |  |  |  | 0 | 0 | Рр 1.6 МПа. Вне оболочки ; Срок службы не менее 30 лет; ремонтопригодность в соотвествии с п. 2.3.19 НП-068-05; коэффициент гидравлического сопротивления - п.2.3.5 НП-068-05; комплектность - п.3.6 НП-068-05; герметичность - п.2.3.8 НП-068-05; крепление арматуры к строительным конструкциям - п. 3.1. НП-068-05; конструкция соосная; степень защиты электропривода - п.5.1.1 НП-068-05; N 3.0 кВт tср 65±7 сек; L=610 мм; h=1177 мм; Разделка кромок патрубков С-24-1; Э/П должен соответствовать НП-068-05 п.5.1, 5.3; Э/П должны допускать работу при отклонении частоты: - в диапазоне от 49,0 до 50,5 Гц – длительно; - в диапазонах (47,5 – 49,0) Гц и (50,5-52,5) Гц – до 5 мин однократно, но не более750 мин в течение срока эксплуатации; - в диапазонах (47,5 – 49,0) Гц и (50,5-52,5) Гц – до 5 мин однократно, но не более750 мин в течение срока эксплуатации; - в диапазоне (46,0 – 47,5) Гц – до 30 сек однократно, но не более 300 мин в течение срока эксплуатации; Концевые и моментные выключатели э/п: U - от 24 до 48 В; I - от 1 до 400 мА; ЭМС по ГОСТ 32137-2013 - IV «А»; ЭМС по ГОСТ 32137-2013 - IV «А»; Напряжение питания э/п: 220 В отклонение от +10 до -15%; 380/220 В отклонение от +10 до -15%. Pp 1.6 MPa; Outside the containment; Service life is not less than 30 years; repairability is as per i. 2.3.19 of NP-068-05; hydraulic resistance coefficient is as per i. 2.3.5 of NP-068-05; completeness is as per i. 3.6 of NP-068-05; leaktightness is as per i. 2.3.8 of NP-068-05; valves fixing to civil structures is as per i. 3.1 of NP-068-05; coaxial structure; electric drive protection rating is as per i. 5.1.1 of NP-068-05; N 3.0 kW tcp 65±7 s. L= 610 mm h = 1177 mm; Preparation of nozzle edges C-24-1; Electric drive shall comply with i. 5.1, 5.3 of NP-068-05; electric drives shall permit operation under the frequency deviation: continuously within the range from 49.0 to 50.5 Hz; once up to 5 min. within the ranges (47.5 -49.0) Hz and (50.5 - 52.5) Hz but not exceeding 750 min during the whole service life; once up to 30 sec within the range (46.0 to 47.5) Hz but not exceeding 300 min during the whole service life; Electric drive end and torque switches: U = from 24 to 48 V; I = from 1 to 400 mA; EMC as per GOST 32137-2013 is IV "A"; Electric drive power supply voltage: 220 V, deviation from +10 to -15%; 380/220 V deviation from +10 to -15%. | ЗЗ №2016-366
3007 | 26 | 5.3.34 | 110.7.110.14 | 30KAA70AA001 | Motor-operated gate valve Задвижка с электроприводом | по типу V10(05-24-43) DN 300,0 mm Pp 1,0 MPa Tp 100 oC Medium - distillate DN 300,0 мм Рр 1,0 МПа Тр 100 оС Среда - дистиллят | - | 3СIIIс/ II | QA3 | ss / нж | pcs/шт | 1 | 400 | 400 | ТВ3/III | 9(ОЖ1)/III | 30UJA under containment под оболочкой | 2018-08-30 |  |  |  | 0 | 0 | под оболочкой; Срок службы не менее 30 лет; ремонтопригодность в соотвествии с п. 2.3.19 НП-068-05; коэффициент гидравлического сопротивления - п.2.3.5 НП-068-05; комплектность - п.3.6 НП-068-05; герметичность - п.2.3.8 НП-068-05; крепление арматуры к строительным конструкциям - п. 3.1. НП-068-05; L=507 мм H=1854мм h= 1584,5мм Тип шва 1-42; конструкция соосная; степень защиты электропривода - п.5.1.1 НП-068-05; N 1.1 кВт tср 50 сек. Э/П должен соответствовать НП-068-05 п.5.1, 5.3; Э/П должны допускать работу при отклонении частоты: - в диапазоне от 49,0 до 50,5 Гц – длительно; - в диапазонах (47,5 – 49,0) Гц и (50,5-52,5) Гц – до 5 мин однократно, но не более750 мин в течение срока эксплуатации; - в диапазонах (47,5 – 49,0) Гц и (50,5-52,5) Гц – до 5 мин однократно, но не более750 мин в течение срока эксплуатации; - в диапазоне (46,0 – 47,5) Гц – до 30 сек однократно, но не более 300 мин в течение срока эксплуатации; Концевые и моментные выключатели э/п: U - от 24 до 48 В; I - от 1 до 400 мА; ЭМС по ГОСТ 32137-2013 - IV «А»; ЭМС по ГОСТ 32137-2013 - IV «А»; Напряжение питания э/п: 220 В отклонение от +10 до -15%; 380/220 В отклонение от +10 до -15%. under the containment; Service life is not less than 30 years; repairability is as per i. 2.3.19 of NP-068-05; hydraulic resistance coefficient is as per i. 2.3.5 of NP-068-05; completeness is as per i. 3.6 of NP-068-05; leaktightness is as per i. 2.3.8 of NP-068-05; valves fixing to civil structures is as per i. 3.1 of NP-068-05; L= 507 mm H = 1854 mm; h = 1584.5 mm Joint type 1-42; coaxial structure; electric drive protection rating is as per i. 5.1.1 of NP-068-05; N 1.1 kW tcp 50 s. Electric drive shall comply with i. 5.1, 5.3 of NP-068-05; electric drives shall permit operation under the frequency deviation: continuously within the range from 49.0 to 50.5 Hz; once up to 5 min. within the ranges (47.5 -49.0) Hz and (50.5 - 52.5) Hz but not exceeding 750 min during the whole service life; once up to 30 sec within the range (46.0 to 47.5) Hz but not exceeding 300 min during the whole service life; Electric drive end and torque switches: U = from 24 to 48 V; I = from 1 to 400 mA; EMC as per GOST 32137-2013 is IV "A"; Electric drive power supply voltage: 220 V, deviation from +10 to -15%; 380/220 V deviation from +10 to -15%. | ЗЗ №2016-366
3007 | 27 | 5.3.34 | 110.7.110.14 | 30KAA70AA002 | Motor-operated gate valve Задвижка с электроприводом | по типу V10(05-24-43) DN 300,0 mm Pp 1,0 MPa Tp 100 oC Medium - distillate DN 300,0 мм Рр 1,0 МПа Тр 100 оС Среда - дистиллят | - | 3СIIIс/ II | QA3 | ss / нж | pcs/шт | 1 | 400 | 400 | ТВ3/III | 9(ОЖ1)/III | 30UJA under containment под оболочкой | 2018-08-30 |  |  |  | 0 | 0 | под оболочкой; Срок службы не менее 30 лет; ремонтопригодность в соотвествии с п. 2.3.19 НП-068-05; коэффициент гидравлического сопротивления - п.2.3.5 НП-068-05; комплектность - п.3.6 НП-068-05; герметичность - п.2.3.8 НП-068-05; крепление арматуры к строительным конструкциям - п. 3.1. НП-068-05; L=507 мм H=1854мм h= 1584,5мм Тип шва 1-42; конструкция соосная; степень защиты электропривода - п.5.1.1 НП-068-05; N 1.1 кВт tср 50 сек. Э/П должен соответствовать НП-068-05 п.5.1, 5.3; Э/П должны допускать работу при отклонении частоты: - в диапазоне от 49,0 до 50,5 Гц – длительно; - в диапазонах (47,5 – 49,0) Гц и (50,5-52,5) Гц – до 5 мин однократно, но не более750 мин в течение срока эксплуатации; - в диапазонах (47,5 – 49,0) Гц и (50,5-52,5) Гц – до 5 мин однократно, но не более750 мин в течение срока эксплуатации; - в диапазоне (46,0 – 47,5) Гц – до 30 сек однократно, но не более 300 мин в течение срока эксплуатации; Концевые и моментные выключатели э/п: U - от 24 до 48 В; I - от 1 до 400 мА; ЭМС по ГОСТ 32137-2013 - IV «А»; ЭМС по ГОСТ 32137-2013 - IV «А»; Напряжение питания э/п: 220 В отклонение от +10 до -15%; 380/220 В отклонение от +10 до -15%. under the containment; Service life is not less than 30 years; repairability is as per i. 2.3.19 of NP-068-05; hydraulic resistance coefficient is as per i. 2.3.5 of NP-068-05; completeness is as per i. 3.6 of NP-068-05; leaktightness is as per i. 2.3.8 of NP-068-05; valves fixing to civil structures is as per i. 3.1 of NP-068-05; L= 507 mm H = 1854 mm; h = 1584.5 mm Joint type 1-42; coaxial structure; electric drive protection rating is as per i. 5.1.1 of NP-068-05; N 1.1 kW tcp 50 s. Electric drive shall comply with i. 5.1, 5.3 of NP-068-05; electric drives shall permit operation under the frequency deviation: continuously within the range from 49.0 to 50.5 Hz; once up to 5 min. within the ranges (47.5 -49.0) Hz and (50.5 - 52.5) Hz but not exceeding 750 min during the whole service life; once up to 30 sec within the range (46.0 to 47.5) Hz but not exceeding 300 min during the whole service life; Electric drive end and torque switches: U = from 24 to 48 V; I = from 1 to 400 mA; EMC as per GOST 32137-2013 is IV "A"; Electric drive power supply voltage: 220 V, deviation from +10 to -15%; 380/220 V deviation from +10 to -15%. | ЗЗ №2016-366
3007 | 28 | 5.3.34 | 110.7.110.14 | 30KAA70AA003 | Motor-operated gate valve Задвижка с электроприводом | по типу V10(05-24-43) DN 300,0 mm Pp 1,0 MPa Tp 100 oC Medium - distillate DN 300,0 мм Рр 1,0 МПа Тр 100 оС Среда - дистиллят | - | 3СIIIс/ II | QA3 | ss / нж | pcs/шт | 1 | 400 | 400 | ТВ3/III | 9(ОЖ1)/III | 30UJA under containment под оболочкой | 2018-08-30 |  |  |  | 0 | 0 | под оболочкой; Срок службы не менее 30 лет; ремонтопригодность в соотвествии с п. 2.3.19 НП-068-05; коэффициент гидравлического сопротивления - п.2.3.5 НП-068-05; комплектность - п.3.6 НП-068-05; герметичность - п.2.3.8 НП-068-05; крепление арматуры к строительным конструкциям - п. 3.1. НП-068-05; L=507 мм H=1854мм h= 1584,5мм Тип шва 1-42; конструкция соосная; степень защиты электропривода - п.5.1.1 НП-068-05; N 1.1 кВт tср 50 сек. Э/П должен соответствовать НП-068-05 п.5.1, 5.3; Э/П должны допускать работу при отклонении частоты: - в диапазоне от 49,0 до 50,5 Гц – длительно; - в диапазонах (47,5 – 49,0) Гц и (50,5-52,5) Гц – до 5 мин однократно, но не более750 мин в течение срока эксплуатации; - в диапазонах (47,5 – 49,0) Гц и (50,5-52,5) Гц – до 5 мин однократно, но не более750 мин в течение срока эксплуатации; - в диапазоне (46,0 – 47,5) Гц – до 30 сек однократно, но не более 300 мин в течение срока эксплуатации; Концевые и моментные выключатели э/п: U - от 24 до 48 В; I - от 1 до 400 мА; ЭМС по ГОСТ 32137-2013 - IV «А»; ЭМС по ГОСТ 32137-2013 - IV «А»; Напряжение питания э/п: 220 В отклонение от +10 до -15%; 380/220 В отклонение от +10 до -15%. under the containment; Service life is not less than 30 years; repairability is as per i. 2.3.19 of NP-068-05; hydraulic resistance coefficient is as per i. 2.3.5 of NP-068-05; completeness is as per i. 3.6 of NP-068-05; leaktightness is as per i. 2.3.8 of NP-068-05; valves fixing to civil structures is as per i. 3.1 of NP-068-05; L = 507 mm H = 1854 mm; h = 1584.5 mm Joint type 1-42; coaxial structure; electric drive protection rating is as per i. 5.1.1 of NP-068-05; N 1.1 kW tcp 50 s. Electric drive shall comply with i. 5.1, 5.3 of NP-068-05; electric drives shall permit operation under the frequency deviation: continuously within the range from 49.0 to 50.5 Hz; once up to 5 min. within the ranges (47.5 -49.0) Hz and (50.5 - 52.5) Hz but not exceeding 750 min during the whole service life; once up to 30 sec within the range (46.0 to 47.5) Hz but not exceeding 300 min during the whole service life; Electric drive end and torque switches: U = from 24 to 48 V; I = from 1 to 400 mA; EMC as per GOST 32137-2013 is IV "A"; Electric drive power supply voltage: 220 V, deviation from +10 to -15%; 380/220 V deviation from +10 to -15%. | ЗЗ №2016-366
3007 | 29 | 5.3.34 | 110.7.110.14 | 30KAA70AA004 | Motor-operated gate valve Задвижка с электроприводом | по типу V10(05-24-43) DN 300,0 mm Pp 1,0 MPa Tp 100 oC Medium - distillate DN 300,0 мм Рр 1,0 МПа Тр 100 оС Среда - дистиллят | - | 3СIIIс/ II | QA3 | ss / нж | pcs/шт | 1 | 400 | 400 | ТВ3/III | 9(ОЖ1)/III | 30UJA under containment под оболочкой | 2018-08-30 |  |  |  | 0 | 0 | под оболочкой; Срок службы не менее 30 лет; ремонтопригодность в соотвествии с п. 2.3.19 НП-068-05; коэффициент гидравлического сопротивления - п.2.3.5 НП-068-05; комплектность - п.3.6 НП-068-05; герметичность - п.2.3.8 НП-068-05; крепление арматуры к строительным конструкциям - п. 3.1. НП-068-05; L=507 мм H=1854мм h= 1584,5мм Тип шва 1-42; конструкция соосная; степень защиты электропривода - п.5.1.1 НП-068-05; N 1.1 кВт tср 50 сек. Э/П должен соответствовать НП-068-05 п.5.1, 5.3; Э/П должны допускать работу при отклонении частоты: - в диапазоне от 49,0 до 50,5 Гц – длительно; - в диапазонах (47,5 – 49,0) Гц и (50,5-52,5) Гц – до 5 мин однократно, но не более750 мин в течение срока эксплуатации; - в диапазонах (47,5 – 49,0) Гц и (50,5-52,5) Гц – до 5 мин однократно, но не более750 мин в течение срока эксплуатации; - в диапазоне (46,0 – 47,5) Гц – до 30 сек однократно, но не более 300 мин в течение срока эксплуатации; Концевые и моментные выключатели э/п: U - от 24 до 48 В; I - от 1 до 400 мА; ЭМС по ГОСТ 32137-2013 - IV «А»; ЭМС по ГОСТ 32137-2013 - IV «А»; Напряжение питания э/п: 220 В отклонение от +10 до -15%; 380/220 В отклонение от +10 до -15%. under the containment; Service life is not less than 30 years; repairability is as per i. 2.3.19 of NP-068-05; hydraulic resistance coefficient is as per i. 2.3.5 of NP-068-05; completeness is as per i. 3.6 of NP-068-05; leaktightness is as per i. 2.3.8 of NP-068-05; valves fixing to civil structures is as per i. 3.1 of NP-068-05; L= 507 mm H = 1854 mm; h = 1584.5 mm Joint type 1-42; coaxial structure; electric drive protection rating is as per i. 5.1.1 of NP-068-05; N 1.1 kW tcp 50 s. Electric drive shall comply with i. 5.1, 5.3 of NP-068-05; electric drives shall permit operation under the frequency deviation: continuously within the range from 49.0 to 50.5 Hz; once up to 5 min. within the ranges (47.5 -49.0) Hz and (50.5 - 52.5) Hz but not exceeding 750 min during the whole service life; once up to 30 sec within the range (46.0 to 47.5) Hz but not exceeding 300 min during the whole service life; Electric drive end and torque switches: U = from 24 to 48 V; I = from 1 to 400 mA; EMC as per GOST 32137-2013 is IV "A"; Electric drive power supply voltage: 220 V, deviation from +10 to -15%; 380/220 V deviation from +10 to -15%. | ЗЗ №2016-366
3041 | 108 | 5.3.51 | 110.7.120.19 | 30LBG19AA001 | Motor-operated gate valve Задвижка с электроприводом | по типу V10(05-24-43) DN 400,0 mm Pp 1,2 MPa Tp 255oC Medium - steam DN 400,0 мм Рр 1,2 МПа Тр 250 оС Среда - пар | - | 3СIIIc/ II | QA3 | carbon steel / угл.ст. | pcs/шт | 1 | 680 | 680 | T3/III | 9(ОЖ1)/III | 30UMA вне оболочки outside containment | 2018-08-30 |  |  |  | 0 | 0 | вне оболочки ; Срок службы не менее 30 лет; ремонтопригодность в соотвествии с п. 2.3.19 НП-068-05; коэффициент гидравлического сопротивления - п.2.3.5 НП-068-05; комплектность - п.3.6 НП-068-05; герметичность - п.2.3.8 НП-068-05; крепление арматуры к строительным конструкциям - п. 3.1. НП-068-05; конструкция соосная; степень защиты электропривода - п.5.1.1 НП-068-05; N 3.0 кВт tср 65±7 сек; L=610 мм; h=1177 мм; Разделка кромок патрубков С-24-1; Э/П должен соответствовать НП-068-05 п.5.1, 5.3; Э/П должны допускать работу при отклонении частоты: - в диапазоне от 49,0 до 50,5 Гц – длительно; - в диапазонах (47,5 – 49,0) Гц и (50,5-52,5) Гц – до 5 мин однократно, но не более750 мин в течение срока эксплуатации; - в диапазонах (47,5 – 49,0) Гц и (50,5-52,5) Гц – до 5 мин однократно, но не более750 мин в течение срока эксплуатации; - в диапазоне (46,0 – 47,5) Гц – до 30 сек однократно, но не более 300 мин в течение срока эксплуатации; Концевые и моментные выключатели э/п: U - от 24 до 48 В; I - от 1 до 400 мА; ЭМС по ГОСТ 32137-2013 - IV «А»; ЭМС по ГОСТ 32137-2013 - IV «А»; Напряжение питания э/п: 220 В отклонение от +10 до -15%; 380/220 В отклонение от +10 до -15%. outside the containment; Service life is not less than 30 years; repairability is as per i. 2.3.19 of NP-068-05; hydraulic resistance coefficient is as per i. 2.3.5 of NP-068-05; completeness is as per i. 3.6 of NP-068-05; leaktightness is as per i. 2.3.8 of NP-068-05; valves fixing to civil structures is as per i. 3.1 of NP-068-05; coaxial structure; electric drive protecting rating is as per i. 5.1.1 of NP-068-05; N 3.0 kW tcp 65±7 sec; L = 610 mm; h = 1177 mm; Preparation of nozzle edges C-24-1; Electric drive shall comply with i. 5.1, 5.2 of NP-068-05; Electric drivev shall permit operation under frequency deviation: continuously within the range from 49.0 to 50.5 Hz; once up to 5 min. within the ranges (47.5 -49.0) Hz and (50.5 - 52.5) Hz but not exceeding 750 min during the whole service life; once up to 30 sec within the range (46.0 to 47.5) Hz but not exceeding 300 min during the whole service life; Electric drive end and torque switches: U = from 24 to 48 V; I = from 1 to 400 mA; EMC as per GOST 32137-2013 is IV "A"; Electric drive power supply voltage: 220 V, deviation from +10 to -15%; 380/220 V deviation from +10 to -15%. | ЗЗ №2016-366
3035 | 110 | 5.3.48 | 110.7.120.16 | 30LBG21AA001 | Motor-operated gate valve Задвижка с электроприводом | по типу V10(24-43) DN 350,0 mm Pp 1,4 MPa Tp 250 oC Mediumn - steam DN 350,0 мм Рр 1,4 МПа Тр 250 оС Среда - пар | - | 3СIIIc/ II | QA3 | carbon steel / угл.ст. | pcs/шт | 1 | 672 | 672 | T3/III | 9(ОЖ1)/III | 30UMA вне оболочки outside containment | 2018-08-30 |  |  |  | 0 | 0 | вне оболочки ; Срок службы не менее 30 лет; ремонтопригодность в соотвествии с п. 2.3.19 НП-068-05; коэффициент гидравлического сопротивления - п.2.3.5 НП-068-05; комплектность - п.3.6 НП-068-05; герметичность - п.2.3.8 НП-068-05; крепление арматуры к строительным конструкциям - п. 3.1. НП-068-05; конструкция соосная; степень защиты электропривода - п.5.1.1 НП-068-05; N 5.5 кВт tср 65±7 сек; L=572 мм; h=1177 мм; Разделка кромок патрубков С-24-1; Э/П должен соответствовать НП-068-05 п.5.1, 5.3; Э/П должны допускать работу при отклонении частоты: - в диапазоне от 49,0 до 50,5 Гц – длительно; - в диапазонах (47,5 – 49,0) Гц и (50,5-52,5) Гц – до 5 мин однократно, но не более750 мин в течение срока эксплуатации; - в диапазонах (47,5 – 49,0) Гц и (50,5-52,5) Гц – до 5 мин однократно, но не более750 мин в течение срока эксплуатации; - в диапазоне (46,0 – 47,5) Гц – до 30 сек однократно, но не более 300 мин в течение срока эксплуатации; Концевые и моментные выключатели э/п: U - от 24 до 48 В; I - от 1 до 400 мА; ЭМС по ГОСТ 32137-2013 - IV «А»; ЭМС по ГОСТ 32137-2013 - IV «А»; Напряжение питания э/п: 220 В отклонение от +10 до -15%; 380/220 В отклонение от +10 до -15%. outside the containment; Service life is not less than 30 years; repairability is as per i. 2.3.19 of NP-068-05; hydraulic resistance coefficient is as per i. 2.3.5 of NP-068-05; completeness is as per i. 3.6 of NP-068-05; leaktightness is as per i. 2.3.8 of NP-068-05; valves fixing to civil structures is as per i. 3.1 of NP-068-05; coaxial structure; electric drive protecting rating is as per i. 5.1.1 of NP-068-05; N 5.5 kW tcp 65±7 sec; L= 572 mm; h = 1177 mm; Preparation of nozzle edges C-24-1; Electric drive shall comply with i. 5.1, 5.2 of NP-068-05; Electric drivev shall permit operation under frequency deviation: continuously within the range from 49.0 to 50.5 Hz; once up to 5 min. within the ranges (47.5 -49.0) Hz and (50.5 - 52.5) Hz but not exceeding 750 min during the whole service life; once up to 30 sec within the range (46.0 to 47.5) Hz but not exceeding 300 min during the whole service life; Electric drive end and torque switches: U = from 24 to 48 V; I = from 1 to 400 mA; EMC as per GOST 32137-2013 is IV "A"; Electric drive power supply voltage: 220 V, deviation from +10 to -15%; 380/220 V deviation from +10 to -15% | ЗЗ №2016-366
3035 | 111 | 5.3.48 | 110.7.120.16 | 30LBG24AA001 | Motor-operated gate valve Задвижка с электроприводом | по типу V10(24-43) DN 350,0 mm Pp 1,4 MPa Tp 250 oC Mediumn - steam DN 350,0 мм Рр 1,4 МПа Тр 250 оС Среда - пар | - | 3СIIIc/ II | QA3 | carbon steel / угл.ст. | pcs/шт | 1 | 672 | 672 | T3/III | 9(ОЖ1)/III | 30UMA вне оболочки outside containment | 2018-08-30 |  |  |  | 0 | 0 | вне оболочки ; Срок службы не менее 30 лет; ремонтопригодность в соотвествии с п. 2.3.19 НП-068-05; коэффициент гидравлического сопротивления - п.2.3.5 НП-068-05; комплектность - п.3.6 НП-068-05; герметичность - п.2.3.8 НП-068-05; крепление арматуры к строительным конструкциям - п. 3.1. НП-068-05; конструкция соосная; степень защиты электропривода - п.5.1.1 НП-068-05; N 5.5 кВт tср 65±7 сек; L=572 мм; h=1177 мм; Разделка кромок патрубков С-24-1; Э/П должен соответствовать НП-068-05 п.5.1, 5.3; Э/П должны допускать работу при отклонении частоты: - в диапазоне от 49,0 до 50,5 Гц – длительно; - в диапазонах (47,5 – 49,0) Гц и (50,5-52,5) Гц – до 5 мин однократно, но не более750 мин в течение срока эксплуатации; - в диапазонах (47,5 – 49,0) Гц и (50,5-52,5) Гц – до 5 мин однократно, но не более750 мин в течение срока эксплуатации; - в диапазоне (46,0 – 47,5) Гц – до 30 сек однократно, но не более 300 мин в течение срока эксплуатации; Концевые и моментные выключатели э/п: U - от 24 до 48 В; I - от 1 до 400 мА; ЭМС по ГОСТ 32137-2013 - IV «А»; ЭМС по ГОСТ 32137-2013 - IV «А»; Напряжение питания э/п: 220 В отклонение от +10 до -15%; 380/220 В отклонение от +10 до -15%. outside the containment; Service life is not less than 30 years; repairability is as per i. 2.3.19 of NP-068-05; hydraulic resistance coefficient is as per i. 2.3.5 of NP-068-05; completeness is as per i. 3.6 of NP-068-05; leaktightness is as per i. 2.3.8 of NP-068-05; valves fixing to civil structures is as per i. 3.1 of NP-068-05; coaxial structure; electric drive protecting rating is as per i. 5.1.1 of NP-068-05; N 5.5 kW tcp 65±7 sec; L= 572 mm; h = 1177 mm; Preparation of nozzle edges C-24-1; Electric drive shall comply with i. 5.1, 5.2 of NP-068-05; Electric drivev shall permit operation under frequency deviation: continuously within the range from 49.0 to 50.5 Hz; once up to 5 min. within the ranges (47.5 -49.0) Hz and (50.5 - 52.5) Hz but not exceeding 750 min during the whole service life; once up to 30 sec within the range (46.0 to 47.5) Hz but not exceeding 300 min during the whole service life; Electric drive end and torque switches: U = from 24 to 48 V; I = from 1 to 400 mA; EMC as per GOST 32137-2013 is IV "A"; Electric drive power supply voltage: 220 V, deviation from +10 to -15%; 380/220 V deviation from +10 to -15% | ЗЗ №2016-366
3039 | 114 | 5.3.50 | 110.7.120.18 | 30LAB08AA001 | Motor-operated gate valve Задвижка с электроприводом | по типу V10(05-24-43) DN 400,0 mm Pp 1,5 MPa Tp 190 oC Medium - feed water DN 400,0 мм Рр 1,5 МПа Тр 190 оС Среда - питательная вода | - | 3СIIIc/ II | QA3 | carbon steel / угл.ст. | pcs/шт | 1 | 640 | 640 | T3/III | 9(ОЖ1)/III | 30UMA вне оболочки outside containment | 2018-08-30 |  |  |  | 0 | 0 | Рр 1,5 МПа; Тр 190 оС; вне оболочки ; Срок службы не менее 30 лет; ремонтопригодность в соотвествии с п. 2.3.19 НП-068-05; коэффициент гидравлического сопротивления - п.2.3.5 НП-068-05; комплектность - п.3.6 НП-068-05; герметичность - п.2.3.8 НП-068-05; крепление арматуры к строительным конструкциям - п. 3.1. НП-068-05; конструкция соосная; степень защиты электропривода - п.5.1.1 НП-068-05; N 3.0 кВт tср 65±7 сек; L= 610 мм; h=1177 мм; Разделка кромок патрубков С-24-1; Э/П должен соответствовать НП-068-05 п.5.1, 5.3; Э/П должны допускать работу при отклонении частоты: - в диапазоне от 49,0 до 50,5 Гц – длительно; - в диапазонах (47,5 – 49,0) Гц и (50,5-52,5) Гц – до 5 мин однократно, но не более750 мин в течение срока эксплуатации; - в диапазонах (47,5 – 49,0) Гц и (50,5-52,5) Гц – до 5 мин однократно, но не более750 мин в течение срока эксплуатации; - в диапазоне (46,0 – 47,5) Гц – до 30 сек однократно, но не более 300 мин в течение срока эксплуатации; Концевые и моментные выключатели э/п: U - от 24 до 48 В; I - от 1 до 400 мА; ЭМС по ГОСТ 32137-2013 - IV «А»; ЭМС по ГОСТ 32137-2013 - IV «А»; Напряжение питания э/п: 220 В отклонение от +10 до -15%; 380/220 В отклонение от +10 до -15%. Pp 1.5 MPA; Tp 190 oC; outside the containment; Service life is not less than 30 years; repairability is as per i. 2.3.19 of NP-068-05; hydraulic resistance coefficient is as per i. 2.3.5 of NP-068-05; completeness is as per i. 3.6 of NP-068-05; leaktightness is as per i. 2.3.8 of NP-068-05; valves fixing to civil structures is as per i. 3.1 of NP-068-05; coaxial structure; electric drive protecting rating is as per i. 5.1.1 of NP-068-05; N 3.0 kW tcp 65±7 sec; L= 610 mm; H = 1177 mm; Preparation of nozzle edges C-24-1; Electric drive shall comply with i. 5.1, 5.2 of NP-068-05; Electric drivev shall permit operation under frequency deviation: continuously within the range from 49.0 to 50.5 Hz; once up to 5 min. within the ranges (47.5 -49.0) Hz and (50.5 - 52.5) Hz but not exceeding 750 min during the whole service life; once up to 30 sec within the range (46.0 to 47.5) Hz but not exceeding 300 min during the whole service life; Electric drive end and torque switches: U = from 24 to 48 V; I = from 1 to 400 mA; EMC as per GOST 32137-2013 is IV "A"; Electric drive power supply voltage: 220 V, deviation from +10 to -15%; 380/220 V deviation from +10 to -15% | ЗЗ №2016-366
3039 | 115 | 5.3.50 | 110.7.120.18 | 30LAB07AA001 | Motor-operated gate valve Задвижка с электроприводом | по типу V10(05-24-43) DN 400,0 mm Pp 1,5 MPa Tp 190 oC Medium - feed water DN 400,0 мм Рр 1,5 МПа Тр 190 оС Среда - питательная вода | - | 3СIIIc/ II | QA3 | carbon steel / угл.ст. | pcs/шт | 1 | 640 | 640 | T3/III | 9(ОЖ1)/III | 30UMA вне оболочки outside containment | 2018-08-30 |  |  |  | 0 | 0 | Рр 1,5 МПа; Тр 190 оС; вне оболочки ; Срок службы не менее 30 лет; ремонтопригодность в соотвествии с п. 2.3.19 НП-068-05; коэффициент гидравлического сопротивления - п.2.3.5 НП-068-05; комплектность - п.3.6 НП-068-05; герметичность - п.2.3.8 НП-068-05; крепление арматуры к строительным конструкциям - п. 3.1. НП-068-05; конструкция соосная; степень защиты электропривода - п.5.1.1 НП-068-05; N 3.0 кВт tср 65±7 сек; L = 610 мм; h=1177 мм; Разделка кромок патрубков С-24-1; Э/П должен соответствовать НП-068-05 п.5.1, 5.3; Э/П должны допускать работу при отклонении частоты: - в диапазоне от 49,0 до 50,5 Гц – длительно; - в диапазонах (47,5 – 49,0) Гц и (50,5-52,5) Гц – до 5 мин однократно, но не более750 мин в течение срока эксплуатации; - в диапазонах (47,5 – 49,0) Гц и (50,5-52,5) Гц – до 5 мин однократно, но не более750 мин в течение срока эксплуатации; - в диапазоне (46,0 – 47,5) Гц – до 30 сек однократно, но не более 300 мин в течение срока эксплуатации; Концевые и моментные выключатели э/п: U - от 24 до 48 В; I - от 1 до 400 мА; ЭМС по ГОСТ 32137-2013 - IV «А»; ЭМС по ГОСТ 32137-2013 - IV «А»; Напряжение питания э/п: 220 В отклонение от +10 до -15%; 380/220 В отклонение от +10 до -15%. Pp 1.5 MPA; Tp 190 oC; outside the containment; Service life is not less than 30 years; repairability is as per i. 2.3.19 of NP-068-05; hydraulic resistance coefficient is as per i. 2.3.5 of NP-068-05; completeness is as per i. 3.6 of NP-068-05; leaktightness is as per i. 2.3.8 of NP-068-05; valves fixing to civil structures is as per i. 3.1 of NP-068-05; coaxial structure; electric drive protecting rating is as per i. 5.1.1 of NP-068-05; N 3.0 kW tcp 65±7 sec; L = 610 mm; H = 1177 mm; Preparation of nozzle edges C-24-1; Electric drive shall comply with i. 5.1, 5.2 of NP-068-05; Electric drivev shall permit operation under frequency deviation: continuously within the range from 49.0 to 50.5 Hz; once up to 5 min. within the ranges (47.5 -49.0) Hz and (50.5 - 52.5) Hz but not exceeding 750 min during the whole service life; once up to 30 sec within the range (46.0 to 47.5) Hz but not exceeding 300 min during the whole service life; Electric drive end and torque switches: U = from 24 to 48 V; I = from 1 to 400 mA; EMC as per GOST 32137-2013 is IV "A"; Electric drive power supply voltage: 220 V, deviation from +10 to -15%; 380/220 V deviation from +10 to -15% | ЗЗ №2016-366
3044 | 13 | 5.4.52 | 110.7.120.20 | 40LCA74AA001 | Motor-operated gate valve Задвижка с электроприводом | по типу V10(05-24-43) DN 400.0 mm Pp 2.3 MPa Тр 200 оС Medium - main condensate DN 400,0 мм Рр 2,3 МПа Тр 200 оС Среда - основной конденсат 2 конт | - | 3СIIIb/ II | QA3 | carbon steel / угл.ст. | pcs/шт | 1 | 680 | 680 | T3/III | 9(ОЖ1)/III | 40UMA вне оболочки outside containment | 2018-08-30 |  |  |  | 0 | 0 | Тр 200 оС; вне оболочки ; Срок службы не менее 30 лет; ремонтопригодность в соотвествии с п. 2.3.19 НП-068-05; коэффициент гидравлического сопротивления - п.2.3.5 НП-068-05; комплектность - п.3.6 НП-068-05; герметичность - п.2.3.8 НП-068-05; крепление арматуры к строительным конструкциям - п. 3.1. НП-068-05; конструкция соосная; степень защиты электропривода - п.5.1.1 НП-068-05; N 3.0 кВт tср 65±7 сек; L=610 мм; h=1177 мм; Разделка кромок патрубков С-24-1; Э/П должен соответствовать НП-068-05 п.5.1, 5.3; Э/П должны допускать работу при отклонении частоты: - в диапазоне от 49,0 до 50,5 Гц – длительно; - в диапазонах (47,5 – 49,0) Гц и (50,5-52,5) Гц – до 5 мин однократно, но не более750 мин в течение срока эксплуатации; - в диапазонах (47,5 – 49,0) Гц и (50,5-52,5) Гц – до 5 мин однократно, но не более750 мин в течение срока эксплуатации; - в диапазоне (46,0 – 47,5) Гц – до 30 сек однократно, но не более 300 мин в течение срока эксплуатации; Концевые и моментные выключатели э/п: U - от 24 до 48 В; I - от 1 до 400 мА; ЭМС по ГОСТ 32137-2013 - IV «А»; ЭМС по ГОСТ 32137-2013 - IV «А»; Напряжение питания э/п: 220 В отклонение от +10 до -15%; 380/220 В отклонение от +10 до -15%. Tp 200 oC; outside the containment; Service life is not less than 30 years; repairability is as per i. 2.3.19 of NP-068-05; hydraulic resistance coefficient is as per i. 2.3.5 of NP-068-05; completeness is as per i. 3.6 of NP-068-05; leaktightness is as per i. 2.3.8 of NP-068-05; valves fixing to civil structures is as per i. 3.1 of NP-068-05; coaxial structure; electric drive protecting rating is as per i. 5.1.1 of NP-068-05; N 3.0 kW tcp 65±7 sec; L= 610 mm h = 1177 mm; Preparation of nozzle edges C-24-1; Electric drive shall comply with i. 5.1, 5.2 of NP-068-05; Electric drive shall permit operation under frequency deviation: continuously within the range from 49.0 to 50.5 Hz; once up to 5 min. within the ranges (47.5 -49.0) Hz and (50.5 - 52.5) Hz but not exceeding 750 min during the whole service life; once up to 30 sec within the range (46.0 to 47.5) Hz but not exceeding 300 min during the whole service life; Electric drive end and torque switches: U = from 24 to 48 V; I = from 1 to 400 mA; EMC as per GOST 32137-2013 is IV "A"; Electric drive power supply voltage: 220 V, deviation from +10 to -15%; 380/220 V deviation from +10 to -15% | ЗЗ №2016-367
3044 | 14 | 5.4.52 | 110.7.120.20 | 40LCA71AA001 | Motor-operated gate valve Задвижка с электроприводом | по типу V10(05-24-43) DN 400.0 mm Pp 2.3 MPa Тр 200 оС Medium - main condensate DN 400,0 мм Рр 2,3 МПа Тр 200 оС Среда - основной конденсат 2 конт | - | 3СIIIb/ II | QA3 | carbon steel / угл.ст. | pcs/шт | 1 | 680 | 680 | T3/III | 9(ОЖ1)/III | 40UMA вне оболочки outside containment | 2018-08-30 |  |  |  | 0 | 0 | Тр 200 оС; вне оболочки ; Срок службы не менее 30 лет; ремонтопригодность в соотвествии с п. 2.3.19 НП-068-05; коэффициент гидравлического сопротивления - п.2.3.5 НП-068-05; комплектность - п.3.6 НП-068-05; герметичность - п.2.3.8 НП-068-05; крепление арматуры к строительным конструкциям - п. 3.1. НП-068-05; конструкция соосная; степень защиты электропривода - п.5.1.1 НП-068-05; N 3.0 кВт tср 65±7 сек; L=610 мм; h=1177 мм; Разделка кромок патрубков С-24-1; Э/П должен соответствовать НП-068-05 п.5.1, 5.3; Э/П должны допускать работу при отклонении частоты: - в диапазоне от 49,0 до 50,5 Гц – длительно; - в диапазонах (47,5 – 49,0) Гц и (50,5-52,5) Гц – до 5 мин однократно, но не более750 мин в течение срока эксплуатации; - в диапазонах (47,5 – 49,0) Гц и (50,5-52,5) Гц – до 5 мин однократно, но не более750 мин в течение срока эксплуатации; - в диапазоне (46,0 – 47,5) Гц – до 30 сек однократно, но не более 300 мин в течение срока эксплуатации; Концевые и моментные выключатели э/п: U - от 24 до 48 В; I - от 1 до 400 мА; ЭМС по ГОСТ 32137-2013 - IV «А»; ЭМС по ГОСТ 32137-2013 - IV «А»; Напряжение питания э/п: 220 В отклонение от +10 до -15%; 380/220 В отклонение от +10 до -15%. Tp 200 oC; outside the containment; Service life is not less than 30 years; repairability is as per i. 2.3.19 of NP-068-05; hydraulic resistance coefficient is as per i. 2.3.5 of NP-068-05; completeness is as per i. 3.6 of NP-068-05; leaktightness is as per i. 2.3.8 of NP-068-05; valves fixing to civil structures is as per i. 3.1 of NP-068-05; coaxial structure; electric drive protecting rating is as per i. 5.1.1 of NP-068-05; N 3.0 kW tcp 65±7 sec; L= 610 mm h = 1177 mm; Preparation of nozzle edges C-24-1; Electric drive shall comply with i. 5.1, 5.2 of NP-068-05; Electric drive shall permit operation under frequency deviation: continuously within the range from 49.0 to 50.5 Hz; once up to 5 min. within the ranges (47.5 -49.0) Hz and (50.5 - 52.5) Hz but not exceeding 750 min during the whole service life; once up to 30 sec within the range (46.0 to 47.5) Hz but not exceeding 300 min during the whole service life; Electric drive end and torque switches: U = from 24 to 48 V; I = from 1 to 400 mA; EMC as per GOST 32137-2013 is IV "A"; Electric drive power supply voltage: 220 V, deviation from +10 to -15%; 380/220 V deviation from +10 to -15% | ЗЗ №2016-367
3038 | 17 | 5.4.49 | 110.7.120.17 | 40LDF25AA001 | Motor-operated gate valve Задвижка с электроприводом | по типу V10(05-24-43) DN 400,0 mm Pp 1,6 MPa Tp 75 oC Medium - condensate DN 400,0 мм Рр 1,6 МПа Тр 75 оС Среда - конденсат | - | 3СIIIc/ II | QA3 | carbon steel / угл.ст. | pcs/шт | 1 | 640 | 640 | T3/III | 9(ОЖ1)/III | 40UMA вне оболочки outside containment | 2018-08-30 |  |  |  | 0 | 0 | Рр 1.6 МПа. Вне оболочки ; Срок службы не менее 30 лет; ремонтопригодность в соотвествии с п. 2.3.19 НП-068-05; коэффициент гидравлического сопротивления - п.2.3.5 НП-068-05; комплектность - п.3.6 НП-068-05; герметичность - п.2.3.8 НП-068-05; крепление арматуры к строительным конструкциям - п. 3.1. НП-068-05; конструкция соосная; степень защиты электропривода - п.5.1.1 НП-068-05; N 3.0 кВт tср 65±7 сек; L=610 мм; h=1177 мм; Разделка кромок патрубков С-24-1; Э/П должен соответствовать НП-068-05 п.5.1, 5.3; Э/П должны допускать работу при отклонении частоты: - в диапазоне от 49,0 до 50,5 Гц – длительно; - в диапазонах (47,5 – 49,0) Гц и (50,5-52,5) Гц – до 5 мин однократно, но не более750 мин в течение срока эксплуатации; - в диапазонах (47,5 – 49,0) Гц и (50,5-52,5) Гц – до 5 мин однократно, но не более750 мин в течение срока эксплуатации; - в диапазоне (46,0 – 47,5) Гц – до 30 сек однократно, но не более 300 мин в течение срока эксплуатации; Концевые и моментные выключатели э/п: U - от 24 до 48 В; I - от 1 до 400 мА; ЭМС по ГОСТ 32137-2013 - IV «А»; ЭМС по ГОСТ 32137-2013 - IV «А»; Напряжение питания э/п: 220 В отклонение от +10 до -15%; 380/220 В отклонение от +10 до -15%. Pp 1.6 MPa; outside the containment; Service life is not less than 30 years; repairability is as per i. 2.3.19 of NP-068-05; hydraulic resistance coefficient is as per i. 2.3.5 of NP-068-05; completeness is as per i. 3.6 of NP-068-05; leaktightness is as per i. 2.3.8 of NP-068-05; valves fixing to civil structures is as per i. 3.1 of NP-068-05; coaxial structure; electric drive protecting rating is as per i. 5.1.1 of NP-068-05; N 3.0 kW tcp 65±7 sec; L= 610 mm h = 1177 mm; Preparation of nozzle edges C-24-1; Electric drive shall comply with i. 5.1, 5.2 of NP-068-05; Electric drive shall permit operation under frequency deviation: continuously within the range from 49.0 to 50.5 Hz; once up to 5 min. within the ranges (47.5 -49.0) Hz and (50.5 - 52.5) Hz but not exceeding 750 min during the whole service life; once up to 30 sec within the range (46.0 to 47.5) Hz but not exceeding 300 min during the whole service life; Electric drive end and torque switches: U = from 24 to 48 V; I = from 1 to 400 mA; EMC as per GOST 32137-2013 is IV "A"; Electric drive power supply voltage: 220 V, deviation from +10 to -15%; 380/220 V deviation from +10 to -15% | ЗЗ №2016-367
3038 | 18 | 5.4.49 | 110.7.120.17 | 40LDF31AA001 | Motor-operated gate valve Задвижка с электроприводом | по типу V10(05-24-43) DN 400,0 mm Pp 1,6 MPa Tp 75 oC Medium - condensate DN 400,0 мм Рр 1,6 МПа Тр 75 оС Среда - конденсат | - | 3СIIIc/ II | QA3 | carbon steel / угл.ст. | pcs/шт | 1 | 640 | 640 | T3/III | 9(ОЖ1)/III | 40UMA вне оболочки outside containment | 2018-08-30 |  |  |  | 0 | 0 | Рр 1.6 МПа. Вне оболочки ; Срок службы не менее 30 лет; ремонтопригодность в соотвествии с п. 2.3.19 НП-068-05; коэффициент гидравлического сопротивления - п.2.3.5 НП-068-05; комплектность - п.3.6 НП-068-05; герметичность - п.2.3.8 НП-068-05; крепление арматуры к строительным конструкциям - п. 3.1. НП-068-05; конструкция соосная; степень защиты электропривода - п.5.1.1 НП-068-05; N 3.0 кВт tср 65±7 сек; L=610 мм; h=1177 мм; Разделка кромок патрубков С-24-1; Э/П должен соответствовать НП-068-05 п.5.1, 5.3; Э/П должны допускать работу при отклонении частоты: - в диапазоне от 49,0 до 50,5 Гц – длительно; - в диапазонах (47,5 – 49,0) Гц и (50,5-52,5) Гц – до 5 мин однократно, но не более750 мин в течение срока эксплуатации; - в диапазонах (47,5 – 49,0) Гц и (50,5-52,5) Гц – до 5 мин однократно, но не более750 мин в течение срока эксплуатации; - в диапазоне (46,0 – 47,5) Гц – до 30 сек однократно, но не более 300 мин в течение срока эксплуатации; Концевые и моментные выключатели э/п: U - от 24 до 48 В; I - от 1 до 400 мА; ЭМС по ГОСТ 32137-2013 - IV «А»; ЭМС по ГОСТ 32137-2013 - IV «А»; Напряжение питания э/п: 220 В отклонение от +10 до -15%; 380/220 В отклонение от +10 до -15%. Pp 1.6 MPa; outside the containment; Service life is not less than 30 years; repairability is as per i. 2.3.19 of NP-068-05; hydraulic resistance coefficient is as per i. 2.3.5 of NP-068-05; completeness is as per i. 3.6 of NP-068-05; leaktightness is as per i. 2.3.8 of NP-068-05; valves fixing to civil structures is as per i. 3.1 of NP-068-05; coaxial structure; electric drive protecting rating is as per i. 5.1.1 of NP-068-05; N 3.0 kW tcp 65±7 sec; L= 610 mm h = 1177 mm; Preparation of nozzle edges C-24-1; Electric drive shall comply with i. 5.1, 5.2 of NP-068-05; Electric drive shall permit operation under frequency deviation: continuously within the range from 49.0 to 50.5 Hz; once up to 5 min. within the ranges (47.5 -49.0) Hz and (50.5 - 52.5) Hz but not exceeding 750 min during the whole service life; once up to 30 sec within the range (46.0 to 47.5) Hz but not exceeding 300 min during the whole service life; Electric drive end and torque switches: U = from 24 to 48 V; I = from 1 to 400 mA; EMC as per GOST 32137-2013 is IV "A"; Electric drive power supply voltage: 220 V, deviation from +10 to -15%; 380/220 V deviation from +10 to -15% | ЗЗ №2016-367
3038 | 19 | 5.4.49 | 110.7.120.17 | 40LDF32AA001 | Motor-operated gate valve Задвижка с электроприводом | по типу V10(05-24-43) DN 400,0 mm Pp 1,6 MPa Tp 75 oC Medium - condensate DN 400,0 мм Рр 1,6 МПа Тр 75 оС Среда - конденсат | - | 3СIIIc/ II | QA3 | carbon steel / угл.ст. | pcs/шт | 1 | 640 | 640 | T3/III | 9(ОЖ1)/III | 40UMA вне оболочки outside containment | 2018-08-30 |  |  |  | 0 | 0 | Рр 1.6 МПа. Вне оболочки ; Срок службы не менее 30 лет; ремонтопригодность в соотвествии с п. 2.3.19 НП-068-05; коэффициент гидравлического сопротивления - п.2.3.5 НП-068-05; комплектность - п.3.6 НП-068-05; герметичность - п.2.3.8 НП-068-05; крепление арматуры к строительным конструкциям - п. 3.1. НП-068-05; конструкция соосная; степень защиты электропривода - п.5.1.1 НП-068-05; N 3.0 кВт tср 65±7 сек; L=610 мм; h=1177 мм; Разделка кромок патрубков С-24-1; Э/П должен соответствовать НП-068-05 п.5.1, 5.3; Э/П должны допускать работу при отклонении частоты: - в диапазоне от 49,0 до 50,5 Гц – длительно; - в диапазонах (47,5 – 49,0) Гц и (50,5-52,5) Гц – до 5 мин однократно, но не более750 мин в течение срока эксплуатации; - в диапазонах (47,5 – 49,0) Гц и (50,5-52,5) Гц – до 5 мин однократно, но не более750 мин в течение срока эксплуатации; - в диапазоне (46,0 – 47,5) Гц – до 30 сек однократно, но не более 300 мин в течение срока эксплуатации; Концевые и моментные выключатели э/п: U - от 24 до 48 В; I - от 1 до 400 мА; ЭМС по ГОСТ 32137-2013 - IV «А»; ЭМС по ГОСТ 32137-2013 - IV «А»; Напряжение питания э/п: 220 В отклонение от +10 до -15%; 380/220 В отклонение от +10 до -15%. Pp 1.6 MPa; outside the containment; Service life is not less than 30 years; repairability is as per i. 2.3.19 of NP-068-05; hydraulic resistance coefficient is as per i. 2.3.5 of NP-068-05; completeness is as per i. 3.6 of NP-068-05; leaktightness is as per i. 2.3.8 of NP-068-05; valves fixing to civil structures is as per i. 3.1 of NP-068-05; coaxial structure; electric drive protecting rating is as per i. 5.1.1 of NP-068-05; N 3.0 kW tcp 65±7 sec; L= 610 mm h = 1177 mm; Preparation of nozzle edges C-24-1; Electric drive shall comply with i. 5.1, 5.2 of NP-068-05; Electric drive shall permit operation under frequency deviation: continuously within the range from 49.0 to 50.5 Hz; once up to 5 min. within the ranges (47.5 -49.0) Hz and (50.5 - 52.5) Hz but not exceeding 750 min during the whole service life; once up to 30 sec within the range (46.0 to 47.5) Hz but not exceeding 300 min during the whole service life; Electric drive end and torque switches: U = from 24 to 48 V; I = from 1 to 400 mA; EMC as per GOST 32137-2013 is IV "A"; Electric drive power supply voltage: 220 V, deviation from +10 to -15%; 380/220 V deviation from +10 to -15% | ЗЗ №2016-367
3038 | 20 | 5.4.49 | 110.7.120.17 | 40LDF33AA001 | Motor-operated gate valve Задвижка с электроприводом | по типу V10(05-24-43) DN 400,0 mm Pp 1,6 MPa Tp 75 oC Medium - condensate DN 400,0 мм Рр 1,6 МПа Тр 75 оС Среда - конденсат | - | 3СIIIc/ II | QA3 | carbon steel / угл.ст. | pcs/шт | 1 | 640 | 640 | T3/III | 9(ОЖ1)/III | 40UMA вне оболочки outside containment | 2018-08-30 |  |  |  | 0 | 0 | Рр 1.6 МПа. Вне оболочки ; Срок службы не менее 30 лет; ремонтопригодность в соотвествии с п. 2.3.19 НП-068-05; коэффициент гидравлического сопротивления - п.2.3.5 НП-068-05; комплектность - п.3.6 НП-068-05; герметичность - п.2.3.8 НП-068-05; крепление арматуры к строительным конструкциям - п. 3.1. НП-068-05; конструкция соосная; степень защиты электропривода - п.5.1.1 НП-068-05; N 3.0 кВт tср 65±7 сек; L=610 мм; h=1177 мм; Разделка кромок патрубков С-24-1; Э/П должен соответствовать НП-068-05 п.5.1, 5.3; Э/П должны допускать работу при отклонении частоты: - в диапазоне от 49,0 до 50,5 Гц – длительно; - в диапазонах (47,5 – 49,0) Гц и (50,5-52,5) Гц – до 5 мин однократно, но не более750 мин в течение срока эксплуатации; - в диапазонах (47,5 – 49,0) Гц и (50,5-52,5) Гц – до 5 мин однократно, но не более750 мин в течение срока эксплуатации; - в диапазоне (46,0 – 47,5) Гц – до 30 сек однократно, но не более 300 мин в течение срока эксплуатации; Концевые и моментные выключатели э/п: U - от 24 до 48 В; I - от 1 до 400 мА; ЭМС по ГОСТ 32137-2013 - IV «А»; ЭМС по ГОСТ 32137-2013 - IV «А»; Напряжение питания э/п: 220 В отклонение от +10 до -15%; 380/220 В отклонение от +10 до -15%. Pp 1.6 MPa; outside the containment; Service life is not less than 30 years; repairability is as per i. 2.3.19 of NP-068-05; hydraulic resistance coefficient is as per i. 2.3.5 of NP-068-05; completeness is as per i. 3.6 of NP-068-05; leaktightness is as per i. 2.3.8 of NP-068-05; valves fixing to civil structures is as per i. 3.1 of NP-068-05; coaxial structure; electric drive protecting rating is as per i. 5.1.1 of NP-068-05; N 3.0 kW tcp 65±7 sec; L= 610 mm h = 1177 mm; Preparation of nozzle edges C-24-1; Electric drive shall comply with i. 5.1, 5.2 of NP-068-05; Electric drive shall permit operation under frequency deviation: continuously within the range from 49.0 to 50.5 Hz; once up to 5 min. within the ranges (47.5 -49.0) Hz and (50.5 - 52.5) Hz but not exceeding 750 min during the whole service life; once up to 30 sec within the range (46.0 to 47.5) Hz but not exceeding 300 min during the whole service life; Electric drive end and torque switches: U = from 24 to 48 V; I = from 1 to 400 mA; EMC as per GOST 32137-2013 is IV "A"; Electric drive power supply voltage: 220 V, deviation from +10 to -15%; 380/220 V deviation from +10 to -15% | ЗЗ №2016-367
3038 | 21 | 5.4.49 | 110.7.120.17 | 40LDF34AA001 | Motor-operated gate valve Задвижка с электроприводом | по типу V10(05-24-43) DN 400,0 mm Pp 1,6 MPa Tp 75 oC Medium - condensate DN 400,0 мм Рр 1,6 МПа Тр 75 оС Среда - конденсат | - | 3СIIIc/ II | QA3 | carbon steel / угл.ст. | pcs/шт | 1 | 640 | 640 | T3/III | 9(ОЖ1)/III | 40UMA вне оболочки outside containment | 2018-08-30 |  |  |  | 0 | 0 | Рр 1.6 МПа. Вне оболочки ; Срок службы не менее 30 лет; ремонтопригодность в соотвествии с п. 2.3.19 НП-068-05; коэффициент гидравлического сопротивления - п.2.3.5 НП-068-05; комплектность - п.3.6 НП-068-05; герметичность - п.2.3.8 НП-068-05; крепление арматуры к строительным конструкциям - п. 3.1. НП-068-05; конструкция соосная; степень защиты электропривода - п.5.1.1 НП-068-05; N 3.0 кВт tср 65±7 сек; L=610 мм; h=1177 мм; Разделка кромок патрубков С-24-1; Э/П должен соответствовать НП-068-05 п.5.1, 5.3; Э/П должны допускать работу при отклонении частоты: - в диапазоне от 49,0 до 50,5 Гц – длительно; - в диапазонах (47,5 – 49,0) Гц и (50,5-52,5) Гц – до 5 мин однократно, но не более750 мин в течение срока эксплуатации; - в диапазонах (47,5 – 49,0) Гц и (50,5-52,5) Гц – до 5 мин однократно, но не более750 мин в течение срока эксплуатации; - в диапазоне (46,0 – 47,5) Гц – до 30 сек однократно, но не более 300 мин в течение срока эксплуатации; Концевые и моментные выключатели э/п: U - от 24 до 48 В; I - от 1 до 400 мА; ЭМС по ГОСТ 32137-2013 - IV «А»; ЭМС по ГОСТ 32137-2013 - IV «А»; Напряжение питания э/п: 220 В отклонение от +10 до -15%; 380/220 В отклонение от +10 до -15%. Pp 1.6 MPa; outside the containment; Service life is not less than 30 years; repairability is as per i. 2.3.19 of NP-068-05; hydraulic resistance coefficient is as per i. 2.3.5 of NP-068-05; completeness is as per i. 3.6 of NP-068-05; leaktightness is as per i. 2.3.8 of NP-068-05; valves fixing to civil structures is as per i. 3.1 of NP-068-05; coaxial structure; electric drive protecting rating is as per i. 5.1.1 of NP-068-05; N 3.0 kW tcp 65±7 sec; L= 610 mm h = 1177 mm; Preparation of nozzle edges C-24-1; Electric drive shall comply with i. 5.1, 5.2 of NP-068-05; Electric drive shall permit operation under frequency deviation: continuously within the range from 49.0 to 50.5 Hz; once up to 5 min. within the ranges (47.5 -49.0) Hz and (50.5 - 52.5) Hz but not exceeding 750 min during the whole service life; once up to 30 sec within the range (46.0 to 47.5) Hz but not exceeding 300 min during the whole service life; Electric drive end and torque switches: U = from 24 to 48 V; I = from 1 to 400 mA; EMC as per GOST 32137-2013 is IV "A"; Electric drive power supply voltage: 220 V, deviation from +10 to -15%; 380/220 V deviation from +10 to -15% | ЗЗ №2016-367
3038 | 22 | 5.4.49 | 110.7.120.17 | 40LDF35AA001 | Motor-operated gate valve Задвижка с электроприводом | по типу V10(05-24-43) DN 400,0 mm Pp 1,6 MPa Tp 75 oC Medium - condensate DN 400,0 мм Рр 1,6 МПа Тр 75 оС Среда - конденсат | - | 3СIIIc/ II | QA3 | carbon steel / угл.ст. | pcs/шт | 1 | 640 | 640 | T3/III | 9(ОЖ1)/III | 40UMA вне оболочки outside containment | 2018-08-30 |  |  |  | 0 | 0 | Рр 1.6 МПа. Вне оболочки ; Срок службы не менее 30 лет; ремонтопригодность в соотвествии с п. 2.3.19 НП-068-05; коэффициент гидравлического сопротивления - п.2.3.5 НП-068-05; комплектность - п.3.6 НП-068-05; герметичность - п.2.3.8 НП-068-05; крепление арматуры к строительным конструкциям - п. 3.1. НП-068-05; конструкция соосная; степень защиты электропривода - п.5.1.1 НП-068-05; N 3.0 кВт tср 65±7 сек; L=610 мм; h=1177 мм; Разделка кромок патрубков С-24-1; Э/П должен соответствовать НП-068-05 п.5.1, 5.3; Э/П должны допускать работу при отклонении частоты: - в диапазоне от 49,0 до 50,5 Гц – длительно; - в диапазонах (47,5 – 49,0) Гц и (50,5-52,5) Гц – до 5 мин однократно, но не более750 мин в течение срока эксплуатации; - в диапазонах (47,5 – 49,0) Гц и (50,5-52,5) Гц – до 5 мин однократно, но не более750 мин в течение срока эксплуатации; - в диапазоне (46,0 – 47,5) Гц – до 30 сек однократно, но не более 300 мин в течение срока эксплуатации; Концевые и моментные выключатели э/п: U - от 24 до 48 В; I - от 1 до 400 мА; ЭМС по ГОСТ 32137-2013 - IV «А»; ЭМС по ГОСТ 32137-2013 - IV «А»; Напряжение питания э/п: 220 В отклонение от +10 до -15%; 380/220 В отклонение от +10 до -15% Pp 1.6 MPa; outside the containment; Service life is not less than 30 years; repairability is as per i. 2.3.19 of NP-068-05; hydraulic resistance coefficient is as per i. 2.3.5 of NP-068-05; completeness is as per i. 3.6 of NP-068-05; leaktightness is as per i. 2.3.8 of NP-068-05; valves fixing to civil structures is as per i. 3.1 of NP-068-05; coaxial structure; electric drive protecting rating is as per i. 5.1.1 of NP-068-05; N 3.0 kW tcp 65±7 sec; L= 610 mm h = 1177 mm; Preparation of nozzle edges C-24-1; Electric drive shall comply with i. 5.1, 5.2 of NP-068-05; Electric drive shall permit operation under frequency deviation: continuously within the range from 49.0 to 50.5 Hz; once up to 5 min. within the ranges (47.5 -49.0) Hz and (50.5 - 52.5) Hz but not exceeding 750 min during the whole service life; once up to 30 sec within the range (46.0 to 47.5) Hz but not exceeding 300 min during the whole service life; Electric drive end and torque switches: U = from 24 to 48 V; I = from 1 to 400 mA; EMC as per GOST 32137-2013 is IV "A"; Electric drive power supply voltage: 220 V, deviation from +10 to -15%; 380/220 V deviation from +10 to -15% | ЗЗ №2016-367
4050 | 23 | 5.4.79 | новая поз. 110.7.120.17.1 | 40LDF21AA002 | Motor-operated gate valve Задвижка с электроприводом | по типу V10(24-43) DN 350.0 mm Pp 1,6 MPa Тр 75 оС Medium - condensate DN 350.0 мм Рр 1,6 МПа Тр 75 оС Среда - конденсат | - | 3СIIIc/ II | QA3 | ss / нж | pcs/шт | 1 | 672 | 672 | T3/III | 9(ОЖ1)/III | 40UMA вне оболочки outside containment | 2018-08-30 |  |  |  | 0 | 0 | материал корпуса- нж; Рр 1.6 МПа; Тр 75 оС; среда-конденсат. Вне оболочки ; Срок службы не менее 30 лет; ремонтопригодность в соотвествии с п. 2.3.19 НП-068-05; коэффициент гидравлического сопротивления - п.2.3.5 НП-068-05; комплектность - п.3.6 НП-068-05; герметичность - п.2.3.8 НП-068-05; крепление арматуры к строительным конструкциям - п. 3.1. НП-068-05; L=572 мм h=1177 мм Разделка кромок патрубков С-24-1; конструкция соосная; степень защиты электропривода - п.5.1.1 НП-068-05; N 5.5 кВт tср 65±7 сек. Э/П должен соответствовать НП-068-05 п.5.1, 5.3; Э/П должны допускать работу при отклонении частоты: - в диапазоне от 49,0 до 50,5 Гц – длительно; - в диапазонах (47,5 – 49,0) Гц и (50,5-52,5) Гц – до 5 мин однократно, но не более750 мин в течение срока эксплуатации; - в диапазонах (47,5 – 49,0) Гц и (50,5-52,5) Гц – до 5 мин однократно, но не более750 мин в течение срока эксплуатации; - в диапазоне (46,0 – 47,5) Гц – до 30 сек однократно, но не более 300 мин в течение срока эксплуатации; Концевые и моментные выключатели э/п: U - от 24 до 48 В; I - от 1 до 400 мА; ЭМС по ГОСТ 32137-2013 - IV «А»; ЭМС по ГОСТ 32137-2013 - IV «А»; Напряжение питания э/п: 220 В отклонение от +10 до -15%; 380/220 В отклонение от +10 до -15% body material is ss; Pp 1.6 MPa; Tp 75 oC; medium is condensate; outside the containment; Service life is not less than 30 years; repairability is as per i. 2.3.19 of NP-068-05; hydraulic resistance coefficient is as per i. 2.3.5 of NP-068-05; completeness is as per i. 3.6 of NP-068-05; leaktightness is as per i. 2.3.8 of NP-068-05; valves fixing to civil structures is as per i. 3.1 of NP-068-05; L= 572 mm h = 1177 mm; Preparation of nozzle edges C-24-1; coaxial structure; electric drive protecting rating is as per i. 5.1.1 of NP-068-05; N 5.5 kW tcp 65±7 sec; Electric drive shall comply with i. 5.1, 5.2 of NP-068-05; Electric drive shall permit operation under frequency deviation: continuously within the range from 49.0 to 50.5 Hz; once up to 5 min. within the ranges (47.5 -49.0) Hz and (50.5 - 52.5) Hz but not exceeding 750 min during the whole service life; once up to 30 sec within the range (46.0 to 47.5) Hz but not exceeding 300 min during the whole service life; Electric drive end and torque switches: U = from 24 to 48 V; I = from 1 to 400 mA; EMC as per GOST 32137-2013 is IV "A"; Electric drive power supply voltage: 220 V, deviation from +10 to -15%; 380/220 V deviation from +10 to -15% | ЗЗ №2016-367
4050 | 24 | 5.4.79 | новая поз. 110.7.120.17.1 | 40LDF22AA002 | Motor-operated gate valve Задвижка с электроприводом | по типу V10(24-43) DN 350.0 mm Pp 1,6 MPa Тр 75 оС Medium - condensate DN 350.0 мм Рр 1,6 МПа Тр 75 оС Среда - конденсат | - | 3СIIIc/ II | QA3 | ss / нж | pcs/шт | 1 | 672 | 672 | T3/III | 9(ОЖ1)/III | 40UMA вне оболочки outside containment | 2018-08-30 |  |  |  | 0 | 0 | материал корпуса- нж; Рр 1.6 МПа; Тр 75 оС; среда-конденсат. Вне оболочки ; Срок службы не менее 30 лет; ремонтопригодность в соотвествии с п. 2.3.19 НП-068-05; коэффициент гидравлического сопротивления - п.2.3.5 НП-068-05; комплектность - п.3.6 НП-068-05; герметичность - п.2.3.8 НП-068-05; крепление арматуры к строительным конструкциям - п. 3.1. НП-068-05; L=572 мм h=1177 мм Разделка кромок патрубков С-24-1; конструкция соосная; степень защиты электропривода - п.5.1.1 НП-068-05; N 5.5 кВт tср 65±7 сек. Э/П должен соответствовать НП-068-05 п.5.1, 5.3; Э/П должны допускать работу при отклонении частоты: - в диапазоне от 49,0 до 50,5 Гц – длительно; - в диапазонах (47,5 – 49,0) Гц и (50,5-52,5) Гц – до 5 мин однократно, но не более750 мин в течение срока эксплуатации; - в диапазонах (47,5 – 49,0) Гц и (50,5-52,5) Гц – до 5 мин однократно, но не более750 мин в течение срока эксплуатации; - в диапазоне (46,0 – 47,5) Гц – до 30 сек однократно, но не более 300 мин в течение срока эксплуатации; Концевые и моментные выключатели э/п: U - от 24 до 48 В; I - от 1 до 400 мА; ЭМС по ГОСТ 32137-2013 - IV «А»; ЭМС по ГОСТ 32137-2013 - IV «А»; Напряжение питания э/п: 220 В отклонение от +10 до -15%; 380/220 В отклонение от +10 до -15%. body material is ss; Pp 1.6 MPa; Tp 75 oC; medium is condensate; outside the containment; Service life is not less than 30 years; repairability is as per i. 2.3.19 of NP-068-05; hydraulic resistance coefficient is as per i. 2.3.5 of NP-068-05; completeness is as per i. 3.6 of NP-068-05; leaktightness is as per i. 2.3.8 of NP-068-05; valves fixing to civil structures is as per i. 3.1 of NP-068-05; L= 572 mm h = 1177 mm; Preparation of nozzle edges C-24-1; coaxial structure; electric drive protecting rating is as per i. 5.1.1 of NP-068-05; N 5.5 kW tcp 65±7 sec; Electric drive shall comply with i. 5.1, 5.2 of NP-068-05; Electric drive shall permit operation under frequency deviation: continuously within the range from 49.0 to 50.5 Hz; once up to 5 min. within the ranges (47.5 -49.0) Hz and (50.5 - 52.5) Hz but not exceeding 750 min during the whole service life; once up to 30 sec within the range (46.0 to 47.5) Hz but not exceeding 300 min during the whole service life; Electric drive end and torque switches: U = from 24 to 48 V; I = from 1 to 400 mA; EMC as per GOST 32137-2013 is IV "A"; Electric drive power supply voltage: 220 V, deviation from +10 to -15%; 380/220 V deviation from +10 to -15% | ЗЗ №2016-367
4050 | 25 | 5.4.79 | новая поз. 110.7.120.17.1 | 40LDF23AA002 | Motor-operated gate valve Задвижка с электроприводом | по типу V10(24-43) DN 350.0 mm Pp 1,6 MPa Тр 75 оС Medium - condensate DN 350.0 мм Рр 1,6 МПа Тр 75 оС Среда - конденсат | - | 3СIIIc/ II | QA3 | ss / нж | pcs/шт | 1 | 672 | 672 | T3/III | 9(ОЖ1)/III | 40UMA вне оболочки outside containment | 2018-08-30 |  |  |  | 0 | 0 | материал корпуса- нж; Рр 1.6 МПа; Тр 75 оС; среда-конденсат. Вне оболочки ; Срок службы не менее 30 лет; ремонтопригодность в соотвествии с п. 2.3.19 НП-068-05; коэффициент гидравлического сопротивления - п.2.3.5 НП-068-05; комплектность - п.3.6 НП-068-05; герметичность - п.2.3.8 НП-068-05; крепление арматуры к строительным конструкциям - п. 3.1. НП-068-05; L=572 мм h=1177 мм Разделка кромок патрубков С-24-1; конструкция соосная; степень защиты электропривода - п.5.1.1 НП-068-05; N 5.5 кВт tср 65±7 сек. Э/П должен соответствовать НП-068-05 п.5.1, 5.3; Э/П должны допускать работу при отклонении частоты: - в диапазоне от 49,0 до 50,5 Гц – длительно; - в диапазонах (47,5 – 49,0) Гц и (50,5-52,5) Гц – до 5 мин однократно, но не более750 мин в течение срока эксплуатации; - в диапазонах (47,5 – 49,0) Гц и (50,5-52,5) Гц – до 5 мин однократно, но не более750 мин в течение срока эксплуатации; - в диапазоне (46,0 – 47,5) Гц – до 30 сек однократно, но не более 300 мин в течение срока эксплуатации; Концевые и моментные выключатели э/п: U - от 24 до 48 В; I - от 1 до 400 мА; ЭМС по ГОСТ 32137-2013 - IV «А»; ЭМС по ГОСТ 32137-2013 - IV «А»; Напряжение питания э/п: 220 В отклонение от +10 до -15%; 380/220 В отклонение от +10 до -15%. body material is ss; Pp 1.6 MPa; Tp 75 oC; medium is condensate; outside the containment; Service life is not less than 30 years; repairability is as per i. 2.3.19 of NP-068-05; hydraulic resistance coefficient is as per i. 2.3.5 of NP-068-05; completeness is as per i. 3.6 of NP-068-05; leaktightness is as per i. 2.3.8 of NP-068-05; valves fixing to civil structures is as per i. 3.1 of NP-068-05; L= 572 mm h = 1177 mm; Preparation of nozzle edges C-24-1; coaxial structure; electric drive protecting rating is as per i. 5.1.1 of NP-068-05; N 5.5 kW tcp 65±7 sec; Electric drive shall comply with i. 5.1, 5.2 of NP-068-05; Electric drive shall permit operation under frequency deviation: continuously within the range from 49.0 to 50.5 Hz; once up to 5 min. within the ranges (47.5 -49.0) Hz and (50.5 - 52.5) Hz but not exceeding 750 min during the whole service life; once up to 30 sec within the range (46.0 to 47.5) Hz but not exceeding 300 min during the whole service life; Electric drive end and torque switches: U = from 24 to 48 V; I = from 1 to 400 mA; EMC as per GOST 32137-2013 is IV "A"; Electric drive power supply voltage: 220 V, deviation from +10 to -15%; 380/220 V deviation from +10 to -15% | ЗЗ №2016-367
4050 | 26 | 5.4.79 | новая поз. 110.7.120.17.1 | 40LDF24AA002 | Motor-operated gate valve Задвижка с электроприводом | по типу V10(24-43) DN 350.0 mm Pp 1,6 MPa Тр 75 оС Medium - condensate DN 350.0 мм Рр 1,6 МПа Тр 75 оС Среда - конденсат | - | 3СIIIc/ II | QA3 | ss / нж | pcs/шт | 1 | 672 | 672 | T3/III | 9(ОЖ1)/III | 40UMA вне оболочки outside containment | 2018-08-30 |  |  |  | 0 | 0 | материал корпуса- нж; Рр 1.6 МПа; Тр 75 оС; среда-конденсат. Вне оболочки ; Срок службы не менее 30 лет; ремонтопригодность в соотвествии с п. 2.3.19 НП-068-05; коэффициент гидравлического сопротивления - п.2.3.5 НП-068-05; комплектность - п.3.6 НП-068-05; герметичность - п.2.3.8 НП-068-05; крепление арматуры к строительным конструкциям - п. 3.1. НП-068-05; L=572 мм h=1177 мм Разделка кромок патрубков С-24-1; конструкция соосная; степень защиты электропривода - п.5.1.1 НП-068-05; N 5.5 кВт tср 65±7 сек. Э/П должен соответствовать НП-068-05 п.5.1, 5.3; Э/П должны допускать работу при отклонении частоты: - в диапазоне от 49,0 до 50,5 Гц – длительно; - в диапазонах (47,5 – 49,0) Гц и (50,5-52,5) Гц – до 5 мин однократно, но не более750 мин в течение срока эксплуатации; - в диапазонах (47,5 – 49,0) Гц и (50,5-52,5) Гц – до 5 мин однократно, но не более750 мин в течение срока эксплуатации; - в диапазоне (46,0 – 47,5) Гц – до 30 сек однократно, но не более 300 мин в течение срока эксплуатации; Концевые и моментные выключатели э/п: U - от 24 до 48 В; I - от 1 до 400 мА; ЭМС по ГОСТ 32137-2013 - IV «А»; ЭМС по ГОСТ 32137-2013 - IV «А»; Напряжение питания э/п: 220 В отклонение от +10 до -15%; 380/220 В отклонение от +10 до -15%. body material is ss; Pp 1.6 MPa; Tp 75 oC; medium is condensate; outside the containment; Service life is not less than 30 years; repairability is as per i. 2.3.19 of NP-068-05; hydraulic resistance coefficient is as per i. 2.3.5 of NP-068-05; completeness is as per i. 3.6 of NP-068-05; leaktightness is as per i. 2.3.8 of NP-068-05; valves fixing to civil structures is as per i. 3.1 of NP-068-05; L= 572 mm h = 1177 mm; Preparation of nozzle edges C-24-1; coaxial structure; electric drive protecting rating is as per i. 5.1.1 of NP-068-05; N 5.5 kW tcp 65±7 sec; Electric drive shall comply with i. 5.1, 5.2 of NP-068-05; Electric drive shall permit operation under frequency deviation: continuously within the range from 49.0 to 50.5 Hz; once up to 5 min. within the ranges (47.5 -49.0) Hz and (50.5 - 52.5) Hz but not exceeding 750 min during the whole service life; once up to 30 sec within the range (46.0 to 47.5) Hz but not exceeding 300 min during the whole service life; Electric drive end and torque switches: U = from 24 to 48 V; I = from 1 to 400 mA; EMC as per GOST 32137-2013 is IV "A"; Electric drive power supply voltage: 220 V, deviation from +10 to -15%; 380/220 V deviation from +10 to -15% | ЗЗ №2016-367
4050 | 27 | 5.4.79 | новая поз. 110.7.120.17.1 | 40LDF25AA002 | Motor-operated gate valve Задвижка с электроприводом | по типу V10(24-43) DN 350.0 mm Pp 1,6 MPa Тр 75 оС Medium - condensate DN 350.0 мм Рр 1,6 МПа Тр 75 оС Среда - конденсат | - | 3СIIIc/ II | QA3 | ss / нж | pcs/шт | 1 | 672 | 672 | T3/III | 9(ОЖ1)/III | 40UMA вне оболочки outside containment | 2018-08-30 |  |  |  | 0 | 0 | материал корпуса- нж; Рр 1.6 МПа; Тр 75 оС; среда-конденсат. Вне оболочки ; Срок службы не менее 30 лет; ремонтопригодность в соотвествии с п. 2.3.19 НП-068-05; коэффициент гидравлического сопротивления - п.2.3.5 НП-068-05; комплектность - п.3.6 НП-068-05; герметичность - п.2.3.8 НП-068-05; крепление арматуры к строительным конструкциям - п. 3.1. НП-068-05; L=572 мм h=1177 мм Разделка кромок патрубков С-24-1; конструкция соосная; степень защиты электропривода - п.5.1.1 НП-068-05; N 5.5 кВт tср 65±7 сек. Э/П должен соответствовать НП-068-05 п.5.1, 5.3; Э/П должны допускать работу при отклонении частоты: - в диапазоне от 49,0 до 50,5 Гц – длительно; - в диапазонах (47,5 – 49,0) Гц и (50,5-52,5) Гц – до 5 мин однократно, но не более750 мин в течение срока эксплуатации; - в диапазонах (47,5 – 49,0) Гц и (50,5-52,5) Гц – до 5 мин однократно, но не более750 мин в течение срока эксплуатации; - в диапазоне (46,0 – 47,5) Гц – до 30 сек однократно, но не более 300 мин в течение срока эксплуатации; Концевые и моментные выключатели э/п: U - от 24 до 48 В; I - от 1 до 400 мА; ЭМС по ГОСТ 32137-2013 - IV «А»; ЭМС по ГОСТ 32137-2013 - IV «А»; Напряжение питания э/п: 220 В отклонение от +10 до -15%; 380/220 В отклонение от +10 до -15%. body material is ss; Pp 1.6 MPa; Tp 75 oC; medium is condensate; outside the containment; Service life is not less than 30 years; repairability is as per i. 2.3.19 of NP-068-05; hydraulic resistance coefficient is as per i. 2.3.5 of NP-068-05; completeness is as per i. 3.6 of NP-068-05; leaktightness is as per i. 2.3.8 of NP-068-05; valves fixing to civil structures is as per i. 3.1 of NP-068-05; L= 572 mm h = 1177 mm; Preparation of nozzle edges C-24-1; coaxial structure; electric drive protecting rating is as per i. 5.1.1 of NP-068-05; N 5.5 kW tcp 65±7 sec; Electric drive shall comply with i. 5.1, 5.2 of NP-068-05; Electric drive shall permit operation under frequency deviation: continuously within the range from 49.0 to 50.5 Hz; once up to 5 min. within the ranges (47.5 -49.0) Hz and (50.5 - 52.5) Hz but not exceeding 750 min during the whole service life; once up to 30 sec within the range (46.0 to 47.5) Hz but not exceeding 300 min during the whole service life; Electric drive end and torque switches: U = from 24 to 48 V; I = from 1 to 400 mA; EMC as per GOST 32137-2013 is IV "A"; Electric drive power supply voltage: 220 V, deviation from +10 to -15%; 380/220 V deviation from +10 to -15% | ЗЗ №2016-367
3038 | 28 | 5.4.49 | 110.7.120.17 | 40LDF21AA001 | Motor-operated gate valve Задвижка с электроприводом | по типу V10(05-24-43) DN 400,0 mm Pp 1,6 MPa Tp 75 oC Medium - condensate DN 400,0 мм Рр 1,6 МПа Тр 75 оС Среда - конденсат | - | 3СIIIc/ II | QA3 | carbon steel / угл.ст. | pcs/шт | 1 | 640 | 640 | T3/III | 9(ОЖ1)/III | 40UMA вне оболочки outside containment | 2018-08-30 |  |  |  | 0 | 0 | Рр 1.6 МПа. Вне оболочки ; Срок службы не менее 30 лет; ремонтопригодность в соотвествии с п. 2.3.19 НП-068-05; коэффициент гидравлического сопротивления - п.2.3.5 НП-068-05; комплектность - п.3.6 НП-068-05; герметичность - п.2.3.8 НП-068-05; крепление арматуры к строительным конструкциям - п. 3.1. НП-068-05; конструкция соосная; степень защиты электропривода - п.5.1.1 НП-068-05; N 3.0 кВт tср 65±7 сек; L=610 мм; h=1177 мм; Разделка кромок патрубков С-24-1; Э/П должен соответствовать НП-068-05 п.5.1, 5.3; Э/П должны допускать работу при отклонении частоты: - в диапазоне от 49,0 до 50,5 Гц – длительно; - в диапазонах (47,5 – 49,0) Гц и (50,5-52,5) Гц – до 5 мин однократно, но не более750 мин в течение срока эксплуатации; - в диапазонах (47,5 – 49,0) Гц и (50,5-52,5) Гц – до 5 мин однократно, но не более750 мин в течение срока эксплуатации; - в диапазоне (46,0 – 47,5) Гц – до 30 сек однократно, но не более 300 мин в течение срока эксплуатации; Концевые и моментные выключатели э/п: U - от 24 до 48 В; I - от 1 до 400 мА; ЭМС по ГОСТ 32137-2013 - IV «А»; ЭМС по ГОСТ 32137-2013 - IV «А»; Напряжение питания э/п: 220 В отклонение от +10 до -15%; 380/220 В отклонение от +10 до -15%. Pp 1.6 MPa; outside the containment; Service life is not less than 30 years; repairability is as per i. 2.3.19 of NP-068-05; hydraulic resistance coefficient is as per i. 2.3.5 of NP-068-05; completeness is as per i. 3.6 of NP-068-05; leaktightness is as per i. 2.3.8 of NP-068-05; valves fixing to civil structures is as per i. 3.1 of NP-068-05; coaxial structure; electric drive protecting rating is as per i. 5.1.1 of NP-068-05; N 3.0 kW tcp 65±7 sec; L= 610 mm h = 1177 mm; Preparation of nozzle edges C-24-1; Electric drive shall comply with i. 5.1, 5.2 of NP-068-05; Electric drive shall permit operation under frequency deviation: continuously within the range from 49.0 to 50.5 Hz; once up to 5 min. within the ranges (47.5 -49.0) Hz and (50.5 - 52.5) Hz but not exceeding 750 min during the whole service life; once up to 30 sec within the range (46.0 to 47.5) Hz but not exceeding 300 min during the whole service life; Electric drive end and torque switches: U = from 24 to 48 V; I = from 1 to 400 mA; EMC as per GOST 32137-2013 is IV "A"; Electric drive power supply voltage: 220 V, deviation from +10 to -15%; 380/220 V deviation from +10 to -15% | ЗЗ №2016-367
3038 | 29 | 5.4.49 | 110.7.120.17 | 40LDF22AA001 | Motor-operated gate valve Задвижка с электроприводом | по типу V10(05-24-43) DN 400,0 mm Pp 1,6 MPa Tp 75 oC Medium - condensate DN 400,0 мм Рр 1,6 МПа Тр 75 оС Среда - конденсат | - | 3СIIIc/ II | QA3 | carbon steel / угл.ст. | pcs/шт | 1 | 640 | 640 | T3/III | 9(ОЖ1)/III | 40UMA вне оболочки outside containment | 2018-08-30 |  |  |  | 0 | 0 | Рр 1.6 МПа. Вне оболочки ; Срок службы не менее 30 лет; ремонтопригодность в соотвествии с п. 2.3.19 НП-068-05; коэффициент гидравлического сопротивления - п.2.3.5 НП-068-05; комплектность - п.3.6 НП-068-05; герметичность - п.2.3.8 НП-068-05; крепление арматуры к строительным конструкциям - п. 3.1. НП-068-05; конструкция соосная; степень защиты электропривода - п.5.1.1 НП-068-05; N 3.0 кВт tср 65±7 сек; L=610 мм; h=1177 мм; Разделка кромок патрубков С-24-1; Э/П должен соответствовать НП-068-05 п.5.1, 5.3; Э/П должны допускать работу при отклонении частоты: - в диапазоне от 49,0 до 50,5 Гц – длительно; - в диапазонах (47,5 – 49,0) Гц и (50,5-52,5) Гц – до 5 мин однократно, но не более750 мин в течение срока эксплуатации; - в диапазонах (47,5 – 49,0) Гц и (50,5-52,5) Гц – до 5 мин однократно, но не более750 мин в течение срока эксплуатации; - в диапазоне (46,0 – 47,5) Гц – до 30 сек однократно, но не более 300 мин в течение срока эксплуатации; Концевые и моментные выключатели э/п: U - от 24 до 48 В; I - от 1 до 400 мА; ЭМС по ГОСТ 32137-2013 - IV «А»; ЭМС по ГОСТ 32137-2013 - IV «А»; Напряжение питания э/п: 220 В отклонение от +10 до -15%; 380/220 В отклонение от +10 до -15%. Pp 1.6 MPa; outside the containment; Service life is not less than 30 years; repairability is as per i. 2.3.19 of NP-068-05; hydraulic resistance coefficient is as per i. 2.3.5 of NP-068-05; completeness is as per i. 3.6 of NP-068-05; leaktightness is as per i. 2.3.8 of NP-068-05; valves fixing to civil structures is as per i. 3.1 of NP-068-05; coaxial structure; electric drive protecting rating is as per i. 5.1.1 of NP-068-05; N 3.0 kW tcp 65±7 sec; L= 610 mm h = 1177 mm; Preparation of nozzle edges C-24-1; Electric drive shall comply with i. 5.1, 5.2 of NP-068-05; Electric drive shall permit operation under frequency deviation: continuously within the range from 49.0 to 50.5 Hz; once up to 5 min. within the ranges (47.5 -49.0) Hz and (50.5 - 52.5) Hz but not exceeding 750 min during the whole service life; once up to 30 sec within the range (46.0 to 47.5) Hz but not exceeding 300 min during the whole service life; Electric drive end and torque switches: U = from 24 to 48 V; I = from 1 to 400 mA; EMC as per GOST 32137-2013 is IV "A"; Electric drive power supply voltage: 220 V, deviation from +10 to -15%; 380/220 V deviation from +10 to -15% | ЗЗ №2016-367
3038 | 30 | 5.4.49 | 110.7.120.17 | 40LDF23AA001 | Motor-operated gate valve Задвижка с электроприводом | по типу V10(05-24-43) DN 400,0 mm Pp 1,6 MPa Tp 75 oC Medium - condensate DN 400,0 мм Рр 1,6 МПа Тр 75 оС Среда - конденсат | - | 3СIIIc/ II | QA3 | carbon steel / угл.ст. | pcs/шт | 1 | 640 | 640 | T3/III | 9(ОЖ1)/III | 40UMA вне оболочки outside containment | 2018-08-30 |  |  |  | 0 | 0 | Рр 1.6 МПа. Вне оболочки ; Срок службы не менее 30 лет; ремонтопригодность в соотвествии с п. 2.3.19 НП-068-05; коэффициент гидравлического сопротивления - п.2.3.5 НП-068-05; комплектность - п.3.6 НП-068-05; герметичность - п.2.3.8 НП-068-05; крепление арматуры к строительным конструкциям - п. 3.1. НП-068-05; конструкция соосная; степень защиты электропривода - п.5.1.1 НП-068-05; N 3.0 кВт tср 65±7 сек; L=610 мм; h=1177 мм; Разделка кромок патрубков С-24-1; Э/П должен соответствовать НП-068-05 п.5.1, 5.3; Э/П должны допускать работу при отклонении частоты: - в диапазоне от 49,0 до 50,5 Гц – длительно; - в диапазонах (47,5 – 49,0) Гц и (50,5-52,5) Гц – до 5 мин однократно, но не более750 мин в течение срока эксплуатации; - в диапазонах (47,5 – 49,0) Гц и (50,5-52,5) Гц – до 5 мин однократно, но не более750 мин в течение срока эксплуатации; - в диапазоне (46,0 – 47,5) Гц – до 30 сек однократно, но не более 300 мин в течение срока эксплуатации; Концевые и моментные выключатели э/п: U - от 24 до 48 В; I - от 1 до 400 мА; ЭМС по ГОСТ 32137-2013 - IV «А»; ЭМС по ГОСТ 32137-2013 - IV «А»; Напряжение питания э/п: 220 В отклонение от +10 до -15%; 380/220 В отклонение от +10 до -15%. Pp 1.6 MPa; outside the containment; Service life is not less than 30 years; repairability is as per i. 2.3.19 of NP-068-05; hydraulic resistance coefficient is as per i. 2.3.5 of NP-068-05; completeness is as per i. 3.6 of NP-068-05; leaktightness is as per i. 2.3.8 of NP-068-05; valves fixing to civil structures is as per i. 3.1 of NP-068-05; coaxial structure; electric drive protecting rating is as per i. 5.1.1 of NP-068-05; N 3.0 kW tcp 65±7 sec; L= 610 mm h = 1177 mm; Preparation of nozzle edges C-24-1; Electric drive shall comply with i. 5.1, 5.2 of NP-068-05; Electric drive shall permit operation under frequency deviation: continuously within the range from 49.0 to 50.5 Hz; once up to 5 min. within the ranges (47.5 -49.0) Hz and (50.5 - 52.5) Hz but not exceeding 750 min during the whole service life; once up to 30 sec within the range (46.0 to 47.5) Hz but not exceeding 300 min during the whole service life; Electric drive end and torque switches: U = from 24 to 48 V; I = from 1 to 400 mA; EMC as per GOST 32137-2013 is IV "A"; Electric drive power supply voltage: 220 V, deviation from +10 to -15%; 380/220 V deviation from +10 to -15% | ЗЗ №2016-367
3038 | 31 | 5.4.49 | 110.7.120.17 | 40LDF24AA001 | Motor-operated gate valve Задвижка с электроприводом | по типу V10(05-24-43) DN 400,0 mm Pp 1,6 MPa Tp 75 oC Medium - condensate DN 400,0 мм Рр 1,6 МПа Тр 75 оС Среда - конденсат | - | 3СIIIc/ II | QA3 | carbon steel / угл.ст. | pcs/шт | 1 | 640 | 640 | T3/III | 9(ОЖ1)/III | 40UMA вне оболочки outside containment | 2018-08-30 |  |  |  | 0 | 0 | Рр 1.6 МПа. Вне оболочки ; Срок службы не менее 30 лет; ремонтопригодность в соотвествии с п. 2.3.19 НП-068-05; коэффициент гидравлического сопротивления - п.2.3.5 НП-068-05; комплектность - п.3.6 НП-068-05; герметичность - п.2.3.8 НП-068-05; крепление арматуры к строительным конструкциям - п. 3.1. НП-068-05; конструкция соосная; степень защиты электропривода - п.5.1.1 НП-068-05; N 3.0 кВт tср 65±7 сек; L=610 мм; h=1177 мм; Разделка кромок патрубков С-24-1; Э/П должен соответствовать НП-068-05 п.5.1, 5.3; Э/П должны допускать работу при отклонении частоты: - в диапазоне от 49,0 до 50,5 Гц – длительно; - в диапазонах (47,5 – 49,0) Гц и (50,5-52,5) Гц – до 5 мин однократно, но не более750 мин в течение срока эксплуатации; - в диапазонах (47,5 – 49,0) Гц и (50,5-52,5) Гц – до 5 мин однократно, но не более750 мин в течение срока эксплуатации; - в диапазоне (46,0 – 47,5) Гц – до 30 сек однократно, но не более 300 мин в течение срока эксплуатации; Концевые и моментные выключатели э/п: U - от 24 до 48 В; I - от 1 до 400 мА; ЭМС по ГОСТ 32137-2013 - IV «А»; ЭМС по ГОСТ 32137-2013 - IV «А»; Напряжение питания э/п: 220 В отклонение от +10 до -15%; 380/220 В отклонение от +10 до -15%. Pp 1.6 MPa; outside the containment; Service life is not less than 30 years; repairability is as per i. 2.3.19 of NP-068-05; hydraulic resistance coefficient is as per i. 2.3.5 of NP-068-05; completeness is as per i. 3.6 of NP-068-05; leaktightness is as per i. 2.3.8 of NP-068-05; valves fixing to civil structures is as per i. 3.1 of NP-068-05; coaxial structure; electric drive protecting rating is as per i. 5.1.1 of NP-068-05; N 3.0 kW tcp 65±7 sec; L= 610 mm h = 1177 mm; Preparation of nozzle edges C-24-1; Electric drive shall comply with i. 5.1, 5.2 of NP-068-05; Electric drive shall permit operation under frequency deviation: continuously within the range from 49.0 to 50.5 Hz; once up to 5 min. within the ranges (47.5 -49.0) Hz and (50.5 - 52.5) Hz but not exceeding 750 min during the whole service life; once up to 30 sec within the range (46.0 to 47.5) Hz but not exceeding 300 min during the whole service life; Electric drive end and torque switches: U = from 24 to 48 V; I = from 1 to 400 mA; EMC as per GOST 32137-2013 is IV "A"; Electric drive power supply voltage: 220 V, deviation from +10 to -15%; 380/220 V deviation from +10 to -15% | ЗЗ №2016-367
3008 | 34 | 5.4.34 | 110.7.110.14 | 40KAA70AA001 | Motor-operated gate valve Задвижка с электроприводом | по типу V10(05-24-43) DN 300,0 mm Pp 1,0 MPa Tp 100 oC Medium - distillate DN 300,0 мм Рр 1,0 МПа Тр 100 оС Среда - дистиллят | - | 3СIIIс/ II | QA3 | ss / нж | pcs/шт | 1 | 400 | 400 | ТВ3/III | 9(ОЖ1)/III | 40UJA under containment под оболочкой | 2018-08-30 |  |  |  | 0 | 0 | под оболочкой; Срок службы не менее 30 лет; ремонтопригодность в соотвествии с п. 2.3.19 НП-068-05; коэффициент гидравлического сопротивления - п.2.3.5 НП-068-05; комплектность - п.3.6 НП-068-05; герметичность - п.2.3.8 НП-068-05; крепление арматуры к строительным конструкциям - п. 3.1. НП-068-05; L=507 мм H=1854мм h= 1584,5мм Тип шва 1-42; конструкция соосная; степень защиты электропривода - п.5.1.1 НП-068-05; N 1.1 кВт tср 50 сек. Э/П должен соответствовать НП-068-05 п.5.1, 5.3; Э/П должны допускать работу при отклонении частоты: - в диапазоне от 49,0 до 50,5 Гц – длительно; - в диапазонах (47,5 – 49,0) Гц и (50,5-52,5) Гц – до 5 мин однократно, но не более750 мин в течение срока эксплуатации; - в диапазонах (47,5 – 49,0) Гц и (50,5-52,5) Гц – до 5 мин однократно, но не более750 мин в течение срока эксплуатации; - в диапазоне (46,0 – 47,5) Гц – до 30 сек однократно, но не более 300 мин в течение срока эксплуатации; Концевые и моментные выключатели э/п: U - от 24 до 48 В; I - от 1 до 400 мА; ЭМС по ГОСТ 32137-2013 - IV «А»; ЭМС по ГОСТ 32137-2013 - IV «А»; Напряжение питания э/п: 220 В отклонение от +10 до -15%; 380/220 В отклонение от +10 до -15%. under the containment; Service life is not less than 30 years; repairability is as per i. 2.3.19 of NP-068-05; hydraulic resistance coefficient is as per i. 2.3.5 of NP-068-05; completeness is as per i. 3.6 of NP-068-05; leaktightness is as per i. 2.3.8 of NP-068-05; valves fixing to civil structures is as per i. 3.1 of NP-068-05; L = 507 mm H = 1854 mm h = 1584.5 mm; Joint type 1-42; coaxial structure; electric drive protecting rating is as per i. 5.1.1 of NP-068-05; N 1.1 kW tcp 50 sec; Electric drive shall comply with i. 5.1, 5.2 of NP-068-05; Electric drive shall permit operation under frequency deviation: continuously within the range from 49.0 to 50.5 Hz; once up to 5 min. within the ranges (47.5 -49.0) Hz and (50.5 - 52.5) Hz but not exceeding 750 min during the whole service life; once up to 30 sec within the range (46.0 to 47.5) Hz but not exceeding 300 min during the whole service life; Electric drive end and torque switches: U = from 24 to 48 V; I = from 1 to 400 mA; EMC as per GOST 32137-2013 is IV "A"; Electric drive power supply voltage: 220 V, deviation from +10 to -15%; 380/220 V deviation from +10 to -15% | ЗЗ №2016-367
3008 | 35 | 5.4.34 | 110.7.110.14 | 40KAA70AA002 | Motor-operated gate valve Задвижка с электроприводом | по типу V10(05-24-43) DN 300,0 mm Pp 1,0 MPa Tp 100 oC Medium - distillate DN 300,0 мм Рр 1,0 МПа Тр 100 оС Среда - дистиллят | - | 3СIIIс/ II | QA3 | ss / нж | pcs/шт | 1 | 400 | 400 | ТВ3/III | 9(ОЖ1)/III | 40UJA under containment под оболочкой | 2018-08-30 |  |  |  | 0 | 0 | под оболочкой; Срок службы не менее 30 лет; ремонтопригодность в соотвествии с п. 2.3.19 НП-068-05; коэффициент гидравлического сопротивления - п.2.3.5 НП-068-05; комплектность - п.3.6 НП-068-05; герметичность - п.2.3.8 НП-068-05; крепление арматуры к строительным конструкциям - п. 3.1. НП-068-05; L=507 мм H=1854мм h= 1584,5мм Тип шва 1-42; конструкция соосная; степень защиты электропривода - п.5.1.1 НП-068-05; N 1.1 кВт tср 50 сек. Э/П должен соответствовать НП-068-05 п.5.1, 5.3; Э/П должны допускать работу при отклонении частоты: - в диапазоне от 49,0 до 50,5 Гц – длительно; - в диапазонах (47,5 – 49,0) Гц и (50,5-52,5) Гц – до 5 мин однократно, но не более750 мин в течение срока эксплуатации; - в диапазонах (47,5 – 49,0) Гц и (50,5-52,5) Гц – до 5 мин однократно, но не более750 мин в течение срока эксплуатации; - в диапазоне (46,0 – 47,5) Гц – до 30 сек однократно, но не более 300 мин в течение срока эксплуатации; Концевые и моментные выключатели э/п: U - от 24 до 48 В; I - от 1 до 400 мА; ЭМС по ГОСТ 32137-2013 - IV «А»; ЭМС по ГОСТ 32137-2013 - IV «А»; Напряжение питания э/п: 220 В отклонение от +10 до -15%; 380/220 В отклонение от +10 до -15%. under the containment; Service life is not less than 30 years; repairability is as per i. 2.3.19 of NP-068-05; hydraulic resistance coefficient is as per i. 2.3.5 of NP-068-05; completeness is as per i. 3.6 of NP-068-05; leaktightness is as per i. 2.3.8 of NP-068-05; valves fixing to civil structures is as per i. 3.1 of NP-068-05; L = 507 mm H = 1854 mm h = 1584.5 mm; Joint type 1-42; coaxial structure; electric drive protecting rating is as per i. 5.1.1 of NP-068-05; N 1.1 kW tcp 50 sec; Electric drive shall comply with i. 5.1, 5.2 of NP-068-05; Electric drive shall permit operation under frequency deviation: continuously within the range from 49.0 to 50.5 Hz; once up to 5 min. within the ranges (47.5 -49.0) Hz and (50.5 - 52.5) Hz but not exceeding 750 min during the whole service life; once up to 30 sec within the range (46.0 to 47.5) Hz but not exceeding 300 min during the whole service life; Electric drive end and torque switches: U = from 24 to 48 V; I = from 1 to 400 mA; EMC as per GOST 32137-2013 is IV "A"; Electric drive power supply voltage: 220 V, deviation from +10 to -15%; 380/220 V deviation from +10 to -15% | ЗЗ №2016-367
3008 | 36 | 5.4.34 | 110.7.110.14 | 40KAA70AA003 | Motor-operated gate valve Задвижка с электроприводом | по типу V10(05-24-43) DN 300,0 mm Pp 1,0 MPa Tp 100 oC Medium - distillate DN 300,0 мм Рр 1,0 МПа Тр 100 оС Среда - дистиллят | - | 3СIIIс/ II | QA3 | ss / нж | pcs/шт | 1 | 400 | 400 | ТВ3/III | 9(ОЖ1)/III | 40UJA under containment под оболочкой | 2018-08-30 |  |  |  | 0 | 0 | под оболочкой; Срок службы не менее 30 лет; ремонтопригодность в соотвествии с п. 2.3.19 НП-068-05; коэффициент гидравлического сопротивления - п.2.3.5 НП-068-05; комплектность - п.3.6 НП-068-05; герметичность - п.2.3.8 НП-068-05; крепление арматуры к строительным конструкциям - п. 3.1. НП-068-05; L=507 мм H=1854мм h= 1584,5мм Тип шва 1-42; конструкция соосная; степень защиты электропривода - п.5.1.1 НП-068-05; N 1.1 кВт tср 50 сек. Э/П должен соответствовать НП-068-05 п.5.1, 5.3; Э/П должны допускать работу при отклонении частоты: - в диапазоне от 49,0 до 50,5 Гц – длительно; - в диапазонах (47,5 – 49,0) Гц и (50,5-52,5) Гц – до 5 мин однократно, но не более750 мин в течение срока эксплуатации; - в диапазонах (47,5 – 49,0) Гц и (50,5-52,5) Гц – до 5 мин однократно, но не более750 мин в течение срока эксплуатации; - в диапазоне (46,0 – 47,5) Гц – до 30 сек однократно, но не более 300 мин в течение срока эксплуатации; Концевые и моментные выключатели э/п: U - от 24 до 48 В; I - от 1 до 400 мА; ЭМС по ГОСТ 32137-2013 - IV «А»; ЭМС по ГОСТ 32137-2013 - IV «А»; Напряжение питания э/п: 220 В отклонение от +10 до -15%; 380/220 В отклонение от +10 до -15% under the containment; Service life is not less than 30 years; repairability is as per i. 2.3.19 of NP-068-05; hydraulic resistance coefficient is as per i. 2.3.5 of NP-068-05; completeness is as per i. 3.6 of NP-068-05; leaktightness is as per i. 2.3.8 of NP-068-05; valves fixing to civil structures is as per i. 3.1 of NP-068-05; L = 507 mm H = 1854 mm h = 1584.5 mm; Joint type 1-42; coaxial structure; electric drive protecting rating is as per i. 5.1.1 of NP-068-05; N 1.1 kW tcp 50 sec; Electric drive shall comply with i. 5.1, 5.2 of NP-068-05; Electric drive shall permit operation under frequency deviation: continuously within the range from 49.0 to 50.5 Hz; once up to 5 min. within the ranges (47.5 -49.0) Hz and (50.5 - 52.5) Hz but not exceeding 750 min during the whole service life; once up to 30 sec within the range (46.0 to 47.5) Hz but not exceeding 300 min during the whole service life; Electric drive end and torque switches: U = from 24 to 48 V; I = from 1 to 400 mA; EMC as per GOST 32137-2013 is IV "A"; Electric drive power supply voltage: 220 V, deviation from +10 to -15%; 380/220 V deviation from +10 to -15% | ЗЗ №2016-367
3008 | 37 | 5.4.34 | 110.7.110.14 | 40KAA70AA004 | Motor-operated gate valve Задвижка с электроприводом | по типу V10(05-24-43) DN 300,0 mm Pp 1,0 MPa Tp 100 oC Medium - distillate DN 300,0 мм Рр 1,0 МПа Тр 100 оС Среда - дистиллят | - | 3СIIIс/ II | QA3 | ss / нж | pcs/шт | 1 | 400 | 400 | ТВ3/III | 9(ОЖ1)/III | 40UJA under containment под оболочкой | 2018-08-30 |  |  |  | 0 | 0 | под оболочкой; Срок службы не менее 30 лет; ремонтопригодность в соотвествии с п. 2.3.19 НП-068-05; коэффициент гидравлического сопротивления - п.2.3.5 НП-068-05; комплектность - п.3.6 НП-068-05; герметичность - п.2.3.8 НП-068-05; крепление арматуры к строительным конструкциям - п. 3.1. НП-068-05; L=507 мм H=1854мм h= 1584,5мм Тип шва 1-42; конструкция соосная; степень защиты электропривода - п.5.1.1 НП-068-05; N 1.1 кВт tср 50 сек. Э/П должен соответствовать НП-068-05 п.5.1, 5.3; Э/П должны допускать работу при отклонении частоты: - в диапазоне от 49,0 до 50,5 Гц – длительно; - в диапазонах (47,5 – 49,0) Гц и (50,5-52,5) Гц – до 5 мин однократно, но не более750 мин в течение срока эксплуатации; - в диапазонах (47,5 – 49,0) Гц и (50,5-52,5) Гц – до 5 мин однократно, но не более750 мин в течение срока эксплуатации; - в диапазоне (46,0 – 47,5) Гц – до 30 сек однократно, но не более 300 мин в течение срока эксплуатации; Концевые и моментные выключатели э/п: U - от 24 до 48 В; I - от 1 до 400 мА; ЭМС по ГОСТ 32137-2013 - IV «А»; ЭМС по ГОСТ 32137-2013 - IV «А»; Напряжение питания э/п: 220 В отклонение от +10 до -15%; 380/220 В отклонение от +10 до -15% under the containment; Service life is not less than 30 years; repairability is as per i. 2.3.19 of NP-068-05; hydraulic resistance coefficient is as per i. 2.3.5 of NP-068-05; completeness is as per i. 3.6 of NP-068-05; leaktightness is as per i. 2.3.8 of NP-068-05; valves fixing to civil structures is as per i. 3.1 of NP-068-05; L = 507 mm H = 1854 mm h = 1584.5 mm; Joint type 1-42; coaxial structure; electric drive protecting rating is as per i. 5.1.1 of NP-068-05; N 1.1 kW tcp 50 sec; Electric drive shall comply with i. 5.1, 5.2 of NP-068-05; Electric drive shall permit operation under frequency deviation: continuously within the range from 49.0 to 50.5 Hz; once up to 5 min. within the ranges (47.5 -49.0) Hz and (50.5 - 52.5) Hz but not exceeding 750 min during the whole service life; once up to 30 sec within the range (46.0 to 47.5) Hz but not exceeding 300 min during the whole service life; Electric drive end and torque switches: U = from 24 to 48 V; I = from 1 to 400 mA; EMC as per GOST 32137-2013 is IV "A"; Electric drive power supply voltage: 220 V, deviation from +10 to -15%; 380/220 V deviation from +10 to -15% | ЗЗ №2016-367
3042 | 108 | 5.4.51 | 110.7.120.19 | 40LBG19AA001 | Motor-operated gate valve Задвижка с электроприводом | по типу V10(05-24-43) DN 400,0 mm Pp 1,2 MPa Tp 255oC Medium - steam DN 400,0 мм Рр 1,2 МПа Тр 250 оС Среда - пар | - | 3СIIIc/ II | QA3 | carbon steel / угл.ст. | pcs/шт | 1 | 680 | 680 | T3/III | 9(ОЖ1)/III | 40UMA вне оболочки outside containment | 2018-08-30 |  |  |  | 0 | 0 | вне оболочки ; Срок службы не менее 30 лет; ремонтопригодность в соотвествии с п. 2.3.19 НП-068-05; коэффициент гидравлического сопротивления - п.2.3.5 НП-068-05; комплектность - п.3.6 НП-068-05; герметичность - п.2.3.8 НП-068-05; крепление арматуры к строительным конструкциям - п. 3.1. НП-068-05; конструкция соосная; степень защиты электропривода - п.5.1.1 НП-068-05; N 3.0 кВт tср 65±7 сек; L=610 мм; h=1177 мм; Разделка кромок патрубков С-24-1; Э/П должен соответствовать НП-068-05 п.5.1, 5.3; Э/П должны допускать работу при отклонении частоты: - в диапазоне от 49,0 до 50,5 Гц – длительно; - в диапазонах (47,5 – 49,0) Гц и (50,5-52,5) Гц – до 5 мин однократно, но не более750 мин в течение срока эксплуатации; - в диапазонах (47,5 – 49,0) Гц и (50,5-52,5) Гц – до 5 мин однократно, но не более750 мин в течение срока эксплуатации; - в диапазоне (46,0 – 47,5) Гц – до 30 сек однократно, но не более 300 мин в течение срока эксплуатации; Концевые и моментные выключатели э/п: U - от 24 до 48 В; I - от 1 до 400 мА; ЭМС по ГОСТ 32137-2013 - IV «А»; ЭМС по ГОСТ 32137-2013 - IV «А»; Напряжение питания э/п: 220 В отклонение от +10 до -15%; 380/220 В отклонение от +10 до -15%. outside the containment; Service life is not less than 30 years; repairability is as per i. 2.3.19 of NP-068-05; hydraulic resistance coefficient is as per i. 2.3.5 of NP-068-05; completeness is as per i. 3.6 of NP-068-05; leaktightness is as per i. 2.3.8 of NP-068-05; valves fixing to civil structures is as per i. 3.1 of NP-068-05; coaxial structure; electric drive protecting rating is as per i. 5.1.1 of NP-068-05; N 3.0 kW tcp 65±7 s.; L = 610 mm h = 1177 mm; Preparation of nozzle edges C-24-1; Electric drive shall comply with i. 5.1, 5.3 of NP-068-05; Electric drive shall permit operation under frequency deviation: continuously within the range from 49.0 to 50.5 Hz; once up to 5 min. within the ranges (47.5 -49.0) Hz and (50.5 - 52.5) Hz but not exceeding 750 min during the whole service life; once up to 30 sec within the range (46.0 to 47.5) Hz but not exceeding 300 min during the whole service life; Electric drive end and torque switches: U = from 24 to 48 V; I = from 1 to 400 mA; EMC as per GOST 32137-2013 is IV "A"; Electric drive power supply voltage: 220 V, deviation from +10 to -15%; 380/220 V deviation from +10 to -15% | ЗЗ №2016-367
3036 | 110 | 5.4.48 | 110.7.120.16 | 40LBG21AA001 | Motor-operated gate valve Задвижка с электроприводом | по типу V10(24-43) DN 350,0 mm Pp 1,4 MPa Tp 250 oC Mediumn - steam DN 350,0 мм Рр 1,4 МПа Тр 250 оС Среда - пар | - | 3СIIIc/ II | QA3 | carbon steel / угл.ст. | pcs/шт | 1 | 672 | 672 | T3/III | 9(ОЖ1)/III | 40UMA вне оболочки outside containment | 2018-08-30 |  |  |  | 0 | 0 | вне оболочки ; Срок службы не менее 30 лет; ремонтопригодность в соотвествии с п. 2.3.19 НП-068-05; коэффициент гидравлического сопротивления - п.2.3.5 НП-068-05; комплектность - п.3.6 НП-068-05; герметичность - п.2.3.8 НП-068-05; крепление арматуры к строительным конструкциям - п. 3.1. НП-068-05; конструкция соосная; степень защиты электропривода - п.5.1.1 НП-068-05; N 5.5 кВт tср 65±7 сек; L=572 мм; h=1177 мм; Разделка кромок патрубков С-24-1; Э/П должен соответствовать НП-068-05 п.5.1, 5.3; Э/П должны допускать работу при отклонении частоты: - в диапазоне от 49,0 до 50,5 Гц – длительно; - в диапазонах (47,5 – 49,0) Гц и (50,5-52,5) Гц – до 5 мин однократно, но не более750 мин в течение срока эксплуатации; - в диапазонах (47,5 – 49,0) Гц и (50,5-52,5) Гц – до 5 мин однократно, но не более750 мин в течение срока эксплуатации; - в диапазоне (46,0 – 47,5) Гц – до 30 сек однократно, но не более 300 мин в течение срока эксплуатации; Концевые и моментные выключатели э/п: U - от 24 до 48 В; I - от 1 до 400 мА; ЭМС по ГОСТ 32137-2013 - IV «А»; ЭМС по ГОСТ 32137-2013 - IV «А»; Напряжение питания э/п: 220 В отклонение от +10 до -15%; 380/220 В отклонение от +10 до -15%. outside the containment; Service life is not less than 30 years; repairability is as per i. 2.3.19 of NP-068-05; hydraulic resistance coefficient is as per i. 2.3.5 of NP-068-05; completeness is as per i. 3.6 of NP-068-05; leaktightness is as per i. 2.3.8 of NP-068-05; valves fixing to civil structures is as per i. 3.1 of NP-068-05; coaxial structure; electric drive protecting rating is as per i. 5.1.1 of NP-068-05; N 5.5 kW tcp 65±7 s.; L= 572 mm h = 1177 mm; Preparation of nozzle edges C-24-1; Electric drive shall comply with i. 5.1, 5.3 of NP-068-05; Electric drive shall permit operation under frequency deviation: continuously within the range from 49.0 to 50.5 Hz; once up to 5 min. within the ranges (47.5 -49.0) Hz and (50.5 - 52.5) Hz but not exceeding 750 min during the whole service life; once up to 30 sec within the range (46.0 to 47.5) Hz but not exceeding 300 min during the whole service life; Electric drive end and torque switches: U = from 24 to 48 V; I = from 1 to 400 mA; EMC as per GOST 32137-2013 is IV "A"; Electric drive power supply voltage: 220 V, deviation from +10 to -15%; 380/220 V deviation from +10 to -15% | ЗЗ №2016-367
3036 | 111 | 5.4.48 | 110.7.120.16 | 40LBG21AA004 | Motor-operated gate valve Задвижка с электроприводом | по типу V10(24-43) DN 350,0 mm Pp 1,4 MPa Tp 250 oC Mediumn - steam DN 350,0 мм Рр 1,4 МПа Тр 250 оС Среда - пар | - | 3СIIIc/ II | QA3 | carbon steel / угл.ст. | pcs/шт | 1 | 672 | 672 | T3/III | 9(ОЖ1)/III | 40UMA вне оболочки outside containment | 2018-08-30 |  |  |  | 0 | 0 | вне оболочки ; Срок службы не менее 30 лет; ремонтопригодность в соотвествии с п. 2.3.19 НП-068-05; коэффициент гидравлического сопротивления - п.2.3.5 НП-068-05; комплектность - п.3.6 НП-068-05; герметичность - п.2.3.8 НП-068-05; крепление арматуры к строительным конструкциям - п. 3.1. НП-068-05; конструкция соосная; степень защиты электропривода - п.5.1.1 НП-068-05; N 5.5 кВт tср 65±7 сек; L=572 мм; h=1177 мм; Разделка кромок патрубков С-24-1; Э/П должен соответствовать НП-068-05 п.5.1, 5.3; Э/П должны допускать работу при отклонении частоты: - в диапазоне от 49,0 до 50,5 Гц – длительно; - в диапазонах (47,5 – 49,0) Гц и (50,5-52,5) Гц – до 5 мин однократно, но не более750 мин в течение срока эксплуатации; - в диапазонах (47,5 – 49,0) Гц и (50,5-52,5) Гц – до 5 мин однократно, но не более750 мин в течение срока эксплуатации; - в диапазоне (46,0 – 47,5) Гц – до 30 сек однократно, но не более 300 мин в течение срока эксплуатации; Концевые и моментные выключатели э/п: U - от 24 до 48 В; I - от 1 до 400 мА; ЭМС по ГОСТ 32137-2013 - IV «А»; ЭМС по ГОСТ 32137-2013 - IV «А»; Напряжение питания э/п: 220 В отклонение от +10 до -15%; 380/220 В отклонение от +10 до -15%. outside the containment; Service life is not less than 30 years; repairability is as per i. 2.3.19 of NP-068-05; hydraulic resistance coefficient is as per i. 2.3.5 of NP-068-05; completeness is as per i. 3.6 of NP-068-05; leaktightness is as per i. 2.3.8 of NP-068-05; valves fixing to civil structures is as per i. 3.1 of NP-068-05; coaxial structure; electric drive protecting rating is as per i. 5.1.1 of NP-068-05; N 5.5 kW tcp 65±7 s.; L = 572 mm h= 1177 mm; Preparation of nozzle edges C-24-1; Electric drive shall comply with i. 5.1, 5.3 of NP-068-05; Electric drive shall permit operation under frequency deviation: continuously within the range from 49.0 to 50.5 Hz; once up to 5 min. within the ranges (47.5 -49.0) Hz and (50.5 - 52.5) Hz but not exceeding 750 min during the whole service life; once up to 30 sec within the range (46.0 to 47.5) Hz but not exceeding 300 min during the whole service life; Electric drive end and torque switches: U = from 24 to 48 V; I = from 1 to 400 mA; EMC as per GOST 32137-2013 is IV "A"; Electric drive power supply voltage: 220 V, deviation from +10 to -15%; 380/220 V deviation from +10 to -15% | ЗЗ №2016-367
3036 | 112 | 5.4.48 | 110.7.120.16 | 40LBG24AA001 | Motor-operated gate valve Задвижка с электроприводом | по типу V10(24-43) DN 350,0 mm Pp 1,4 MPa Tp 250 oC Mediumn - steam DN 350,0 мм Рр 1,4 МПа Тр 250 оС Среда - пар | - | 3СIIIc/ II | QA3 | carbon steel / угл.ст. | pcs/шт | 1 | 672 | 672 | T3/III | 9(ОЖ1)/III | 40UMA вне оболочки outside containment | 2018-08-30 |  |  |  | 0 | 0 | вне оболочки ; Срок службы не менее 30 лет; ремонтопригодность в соотвествии с п. 2.3.19 НП-068-05; коэффициент гидравлического сопротивления - п.2.3.5 НП-068-05; комплектность - п.3.6 НП-068-05; герметичность - п.2.3.8 НП-068-05; крепление арматуры к строительным конструкциям - п. 3.1. НП-068-05; конструкция соосная; степень защиты электропривода - п.5.1.1 НП-068-05; N 5.5 кВт tср 65±7 сек; L=572 мм; h=1177 мм; Разделка кромок патрубков С-24-1; Э/П должен соответствовать НП-068-05 п.5.1, 5.3; Э/П должны допускать работу при отклонении частоты: - в диапазоне от 49,0 до 50,5 Гц – длительно; - в диапазонах (47,5 – 49,0) Гц и (50,5-52,5) Гц – до 5 мин однократно, но не более750 мин в течение срока эксплуатации; - в диапазонах (47,5 – 49,0) Гц и (50,5-52,5) Гц – до 5 мин однократно, но не более750 мин в течение срока эксплуатации; - в диапазоне (46,0 – 47,5) Гц – до 30 сек однократно, но не более 300 мин в течение срока эксплуатации; Концевые и моментные выключатели э/п: U - от 24 до 48 В; I - от 1 до 400 мА; ЭМС по ГОСТ 32137-2013 - IV «А»; ЭМС по ГОСТ 32137-2013 - IV «А»; Напряжение питания э/п: 220 В отклонение от +10 до -15%; 380/220 В отклонение от +10 до -15%. outside the containment; Service life is not less than 30 years; repairability is as per i. 2.3.19 of NP-068-05; hydraulic resistance coefficient is as per i. 2.3.5 of NP-068-05; completeness is as per i. 3.6 of NP-068-05; leaktightness is as per i. 2.3.8 of NP-068-05; valves fixing to civil structures is as per i. 3.1 of NP-068-05; coaxial structure; electric drive protecting rating is as per i. 5.1.1 of NP-068-05; N 5.5 kW tcp 65±7 s.; L= 572 mm h = 1177 mm; Preparation of nozzle edges C-24-1; Electric drive shall comply with i. 5.1, 5.3 of NP-068-05; Electric drive shall permit operation under frequency deviation: continuously within the range from 49.0 to 50.5 Hz; once up to 5 min. within the ranges (47.5 -49.0) Hz and (50.5 - 52.5) Hz but not exceeding 750 min during the whole service life; once up to 30 sec within the range (46.0 to 47.5) Hz but not exceeding 300 min during the whole service life; Electric drive end and torque switches: U = from 24 to 48 V; I = from 1 to 400 mA; EMC as per GOST 32137-2013 is IV "A"; Electric drive power supply voltage: 220 V, deviation from +10 to -15%; 380/220 V deviation from +10 to -15% | ЗЗ №2016-367
3040 | 115 | 5.4.50 | 110.7.120.18 | 40LAB08AA001 | Motor-operated gate valve Задвижка с электроприводом | по типу V10(05-24-43) DN 400,0 mm Pp 1,5 MPa Tp 190 oC Medium - feed water DN 400,0 мм Рр 1,5 МПа Тр 190 оС Среда - питательная вода | - | 3СIIIc/ II | QA3 | carbon steel / угл.ст. | pcs/шт | 1 | 640 | 640 | T3/III | 9(ОЖ1)/III | 40UMA вне оболочки outside containment | 2018-08-30 |  |  |  | 0 | 0 | Рр 1,5 МПа; Тр 190 оС; вне оболочки ; Срок службы не менее 30 лет; ремонтопригодность в соотвествии с п. 2.3.19 НП-068-05; коэффициент гидравлического сопротивления - п.2.3.5 НП-068-05; комплектность - п.3.6 НП-068-05; герметичность - п.2.3.8 НП-068-05; крепление арматуры к строительным конструкциям - п. 3.1. НП-068-05; конструкция соосная; степень защиты электропривода - п.5.1.1 НП-068-05; N 3.0 кВт tср 65±7 сек; L= 610 мм; h=1177 мм; Разделка кромок патрубков С-24-1; Э/П должен соответствовать НП-068-05 п.5.1, 5.3; Э/П должны допускать работу при отклонении частоты: - в диапазоне от 49,0 до 50,5 Гц – длительно; - в диапазонах (47,5 – 49,0) Гц и (50,5-52,5) Гц – до 5 мин однократно, но не более750 мин в течение срока эксплуатации; - в диапазонах (47,5 – 49,0) Гц и (50,5-52,5) Гц – до 5 мин однократно, но не более750 мин в течение срока эксплуатации; - в диапазоне (46,0 – 47,5) Гц – до 30 сек однократно, но не более 300 мин в течение срока эксплуатации; Концевые и моментные выключатели э/п: U - от 24 до 48 В; I - от 1 до 400 мА; ЭМС по ГОСТ 32137-2013 - IV «А»; ЭМС по ГОСТ 32137-2013 - IV «А»; Напряжение питания э/п: 220 В отклонение от +10 до -15%; 380/220 В отклонение от +10 до -15% Pp 1.5 MPa; Tp 190 oC; outside the containment; Service life is not less than 30 years; repairability is as per i. 2.3.19 of NP-068-05; hydraulic resistance coefficient is as per i. 2.3.5 of NP-068-05; completeness is as per i. 3.6 of NP-068-05; leaktightness is as per i. 2.3.8 of NP-068-05; valves fixing to civil structures is as per i. 3.1 of NP-068-05; coaxial structure; electric drive protecting rating is as per i. 5.1.1 of NP-068-05; N 3.0 kW tcp 65±7 s.; L= 610 mm h = 1177 mm; Preparation of nozzle edges C-24-1; Electric drive shall comply with i. 5.1, 5.3 of NP-068-05; Electric drive shall permit operation under frequency deviation: continuously within the range from 49.0 to 50.5 Hz; once up to 5 min. within the ranges (47.5 -49.0) Hz and (50.5 - 52.5) Hz but not exceeding 750 min during the whole service life; once up to 30 sec within the range (46.0 to 47.5) Hz but not exceeding 300 min during the whole service life; Electric drive end and torque switches: U = from 24 to 48 V; I = from 1 to 400 mA; EMC as per GOST 32137-2013 is IV "A"; Electric drive power supply voltage: 220 V, deviation from +10 to -15%; 380/220 V deviation from +10 to -15% | ЗЗ №2016-367
3040 | 116 | 5.4.50 | 110.7.120.18 | 40LAB07AA001 | Motor-operated gate valve Задвижка с электроприводом | по типу V10(05-24-43) DN 400,0 mm Pp 1,5 MPa Tp 190 oC Medium - feed water DN 400,0 мм Рр 1,5 МПа Тр 190 оС Среда - питательная вода | - | 3СIIIc/ II | QA3 | carbon steel / угл.ст. | pcs/шт | 1 | 640 | 640 | T3/III | 9(ОЖ1)/III | 40UMA вне оболочки outside containment | 2018-08-30 |  |  |  | 0 | 0 | Рр 1,5 МПа; Тр 190 оС; вне оболочки ; Срок службы не менее 30 лет; ремонтопригодность в соотвествии с п. 2.3.19 НП-068-05; коэффициент гидравлического сопротивления - п.2.3.5 НП-068-05; комплектность - п.3.6 НП-068-05; герметичность - п.2.3.8 НП-068-05; крепление арматуры к строительным конструкциям - п. 3.1. НП-068-05; конструкция соосная; степень защиты электропривода - п.5.1.1 НП-068-05; N 3.0 кВт tср 65±7 сек; L = 610 мм; h=1177 мм; Разделка кромок патрубков С-24-1; Э/П должен соответствовать НП-068-05 п.5.1, 5.3; Э/П должны допускать работу при отклонении частоты: - в диапазоне от 49,0 до 50,5 Гц – длительно; - в диапазонах (47,5 – 49,0) Гц и (50,5-52,5) Гц – до 5 мин однократно, но не более750 мин в течение срока эксплуатации; - в диапазонах (47,5 – 49,0) Гц и (50,5-52,5) Гц – до 5 мин однократно, но не более750 мин в течение срока эксплуатации; - в диапазоне (46,0 – 47,5) Гц – до 30 сек однократно, но не более 300 мин в течение срока эксплуатации; Концевые и моментные выключатели э/п: U - от 24 до 48 В; I - от 1 до 400 мА; ЭМС по ГОСТ 32137-2013 - IV «А»; ЭМС по ГОСТ 32137-2013 - IV «А»; Напряжение питания э/п: 220 В отклонение от +10 до -15%; 380/220 В отклонение от +10 до -15%. Pp 1.5 MPa; Tp 190 oC; outside the containment; Service life is not less than 30 years; repairability is as per i. 2.3.19 of NP-068-05; hydraulic resistance coefficient is as per i. 2.3.5 of NP-068-05; completeness is as per i. 3.6 of NP-068-05; leaktightness is as per i. 2.3.8 of NP-068-05; valves fixing to civil structures is as per i. 3.1 of NP-068-05; coaxial structure; electric drive protecting rating is as per i. 5.1.1 of NP-068-05; N 3.0 kW tcp 65±7 s.; L= 610 mm h = 1177 mm; Preparation of nozzle edges C-24-1; Electric drive shall comply with i. 5.1, 5.3 of NP-068-05; Electric drive shall permit operation under frequency deviation: continuously within the range from 49.0 to 50.5 Hz; once up to 5 min. within the ranges (47.5 -49.0) Hz and (50.5 - 52.5) Hz but not exceeding 750 min during the whole service life; once up to 30 sec within the range (46.0 to 47.5) Hz but not exceeding 300 min during the whole service life; Electric drive end and torque switches: U = from 24 to 48 V; I = from 1 to 400 mA; EMC as per GOST 32137-2013 is IV "A"; Electric drive power supply voltage: 220 V, deviation from +10 to -15%; 380/220 V deviation from +10 to -15% | ЗЗ №2016-367
0
От Поставщика