## 24 ТИА
|  | Поставка клапанов предохранительных для сооружения энергоблоков №3, 4 АЭС "Куданкулам" | [21 empty] | Приложение №1.1 к Договору ________________________от__________________
ID | Item No. | Item No as per Contract with NPCIL | Item No Specification of AEP (SSO number) | Code as per KKS, MCS | Name of the equipment | Type, grade, model, code, technical characteristic | No. of TU, drawing, specifications etc. | Safety class/ group/ category of seismic resistance | Quality assurance category | Material | Unit of measurement | Quantity | Mass (kg) |  | Climatic design and category of placement | Conditions of storage | Location (elevation) | Delivery date | Delivery date in month (from the date of conclusion of the Contract) | The manufacturer | The country of origin | Price for payment , USD |  | Remarks
[13 empty] | Per unit | Total | Type of atmosphere | Type of atmosphere | [5 empty] | Per unit | Total
| № позиции | № Позиции по контракту с ИКАЭЛ | № п/п по спецификации АЭП (номер по СЗС) | Код по KKS, MCS | Наименование оборудования | Тип, марка, модель, шифр, техническая характеристика | № ТУ, чертежа, технических требований и др. | Класс безопасности/ Группа/ Категория сейсмостойкости | Категория обеспечения качества | Материал | Единица измерения | Количество | Масса (кг) | Столбец1 | Климатическое исполнение и категория размещения | Условия хранения | Место установки | Срок поставки | Количество месяцев, необходимое на изгоовление и поставку с даты заключения Контракта | Завод-изготовитель | Страна происхождения | Цена , USD | Столбец2 | Примечание
[13 empty] | Единицы | Общая | Тип атмосферы | Тип атмосферы | [5 empty] | Ед. | Общая
| 1 | 2 | 3 | 4 | 5 | 6 | 7 | 8 | 9 | 10 | 11 | 12 | 13 | 14 | 15 | 16 | 17 | 18 |  | 19 | 20 | 21 | 22 | 23
3061 | 3 | 5.3.61 | 110.7.143.21 | 30KTB20AA901 | Safety valve Клапан предохранительный | по типу E25 DN 25/50 mm Pp 1,96 MPa Tp 150 oC Рopen 2,25 МPа Рclose 1,76 МPа Counterpressure 0 МPа Discharge coefficient 0.9 Medium - nitrogen DN 25/50 мм Рр 1,96 МПа Тр 150 °С Pоткр 2,25 МПа Рзакр. 1,76 МПа Рпротив. 0 МПа Коэффициент расхода 0,9 Среда - азот | - | 3CIIIb/II | QA3 | ss / нж | pcs/шт | 1 | 22.85 | 22.85 | ТВ3/III | 9(ОЖ1)/III | 30UJA under containment под оболочкой | 2018-08-30 |  |  |  | 0 | 0 | под оболочкой; Срок службы не менее 30 лет; ремонтопригодность в соотвествии с п. 2.3.19 НП-068-05; комплектность - п.3.6 НП-068-05; герметичность - п.2.3.8 НП-068-05; крепление арматуры к строительным конструкциям - п. 3.1. НП-068-05; конструкция -угловая; L= 179,3мм H=507,8мм h=168,8мм. Тип шва 1-23; DNвх 25 мм DNвых 50 мм; Рр 1,96 МПа; Тр 150 °С; Pоткр 2,25 МПа; Рзакр. 1,76 МПа; Рпротив. 0 МПа; Коэффициент расхода (Kd) 0,9 under the containment; Service life is not less than 30 years; repairability is as per i. 2.3.19 of NP-068-05; hydraulic resistance coefficient is as per i. 2.3.5 of NP-068-05; completeness is as per i. 3.6 of NP-068-05; leaktightness is as per i. 2.3.8 of NP-068-05; valves fixing to civil structures is as per i. 3.1 of NP-068-05; angle structure; L = 179.3 mm H = 507.8 mm h = 168.8 mm. Joint type 1-23; DNinlet 25 mm DNoutlet 50 mm; Pp 1.96 MPa; Tp 150 °C; Popen 2.25 MPa; Pclose 1.76 MPa; Counterpressure 0 MPa; Discharge coefficient (Kd) 0.9 | ЗЗ №2016-369
3063 | 21 | 5.3.62 | 110.7.143.22 | 30KBE50AA901 | Safety valve Клапан предохранительный | по типу E25 DN 80/80 mm Pp 2,0 MPa Tp 100 oC Рopen 2,3 МPа Рclose 1,8 МPа Counterpressure 0.5 МPа Flowrate coefficient 0.4 Medium - primary coolant Ду 80/80 мм Рр 2,0 МПа Тр 100 оС Роткр. 2,3 МПа Рзакр. 1,8 МПа Противодавление 0,5 МПа Коэффициент расхода 0.4 Среда - теплоноситель I контура | - | 3CIIIb/II | QA3 | ss / нж | pcs/шт | 1 | 80 | 80 | T3/III | 9(ОЖ1)/III | 30UKC вне оболочки outside containment | 2018-08-30 |  |  |  | 0 | 0 | вне оболочки ; Срок службы не менее 30 лет; ремонтопригодность в соотвествии с п. 2.3.19 НП-068-05; комплектность - п.3.6 НП-068-05; герметичность - п.2.3.8 НП-068-05; крепление арматуры к строительным конструкциям - п. 3.1. НП-068-05; конструкция - углововая, подача среды снизу; DNвх 80 мм; DNвых 80 мм; Рр 2,0 МПа; Роткр. 2,3 МПа; Рзакр. 1,8 МПа; противодавление 0,5 МПа; Коэффициент расхода (Kd) 0.4; L=236.5/238 мм h = 466 мм Н = 700 мм Разделка кромок патрубков 1-25-1 outside the containment; Service life is not less than 30 years; repairability is as per i. 2.3.19 of NP-068-05; hydraulic resistance coefficient is as per i. 2.3.5 of NP-068-05; completeness is as per i. 3.6 of NP-068-05; leaktightness is as per i. 2.3.8 of NP-068-05; valves fixing to civil structures is as per i. 3.1 of NP-068-05; angle structure; medium is supplied form below; DNinlet 80 mm; DNoutlet 80 mm; Pp 2.0 MPa; Popen 2.3 MPs; Pclose 1.8 MPa; counterpressure 0.5 MPa; Discharge coefficient (Kd) 0.4 L = 236.5/238 mm h = 466 mm H = 700 mm Preparation of nozzle edges 1-25-1 | ЗЗ №2016-369
3059 | 42 | 5.3.60 | 110.7.142.4 | 30JNG50AA901 | Safety valve Клапан предохранительный | по типу E35 DN 100/150 mm Pp 3,05 MPa Tp 300 oC Рopen 3.1 МPа (boric acid solution 16-20 g/dm3) Рopen 2.9 МPа (steam) Рclose 2.7 МPа Counterpressure 0.4 МPа Flowrate coefficient 0.4 (boric acid solution 16-20 g/dm3) Flowrate coefficient 0.9 (steam) Medium - boric acid solution 16-20 g/dm3, steam DN 100/150 мм Рр 3,05 МПа Тр 300 оС Роткр 3,1 МПа (раствор борной кислоты 16-20 г/дм3) Роткр 2,9 МПа (пар) Рзакр 2,7 МПа Противодавление 0,4 МПа Коэффициент расхода 0.4 (раствор борной кислоты 16-20 г/дм3) Коэффициент расхода 0.9 (пар) Среда - раствор борной кислоты 16-20 г/дм3, пар | - | 2BIIb/ I | QA2 | ss / нж | pcs/шт | 1 | 166 | 166 | ТВ3/III | 9(ОЖ1)/III | 30UJA under containment под оболочкой | 2018-08-30 |  |  |  | 0 | 0 | под оболочкой; Срок службы не менее 30 лет; ремонтопригодность в соотвествии с п. 2.3.19 НП-068-05; комплектность - п.3.6 НП-068-05; герметичность - п.2.3.8 НП-068-05; крепление арматуры к строительным конструкциям - п. 3.1. НП-068-05; конструкция - углововая, подача среды снизу; L=316мм H=824,5мм h=267,5мм. Тип шва 1-42; DN 100/150; Рр 3,05 МПа; Тр 300 оС; Роткр 3,1 МПа (раствор борной кислоты 16-20 г/дм3); Роткр 2,9 МПа (пар); Рзакр 2,7 МПа; Противодавление 0,4 МПа; Коэффициент расхода 0.4 (раствор борной кислоты 16-20 г/дм3); Коэффициент расхода 0.9 (пар); Среда- раствор борной кислоты 16-20 г/дм3, пар; мощность электромагнита 800 Вт; Э/П должен соответствовать НП-068-05 п.5.1, 5.3; Э/П должны допускать работу при отклонении частоты: в диапазоне от 49,0 до 50,5 Гц – длительно; в диапазонах (47,5 – 49,0) Гц и (50,5-52,5) Гц – до 5 мин однократно, но не более750 мин в течение срока эксплуатации; - в диапазонах (47,5 – 49,0) Гц и (50,5-52,5) Гц – до 5 мин однократно, но не более750 мин в течение срока эксплуатации; - в диапазоне (46,0 – 47,5) Гц – до 30 сек однократно, но не более 300 мин в течение срока эксплуатации; в диапазоне (46,0 – 47,5) Гц – до 30 сек однократно, но не более 300 мин в течение срока эксплуатации; Концевые выключатели э/м привода: U - от 24 до 48 В; I - от 1 до 400 мА; ЭМС по ГОСТ 32137-2013 - IV «А»; Напряжение э/м привода 220 В отклонение от +10 до -15%. under the containment; Service life is not less than 30 years; repairability is as per i. 2.3.19 of NP-068-05; hydraulic resistance coefficient is as per i. 2.3.5 of NP-068-05; completeness is as per i. 3.6 of NP-068-05; leaktightness is as per i. 2.3.8 of NP-068-05; valves fixing to civil structures is as per i. 3.1 of NP-068-05; angle structure; L = 316 mm H = 824.5 mm h = 267.5 mm. Joint type 1-42; DN 100/150; Pp 3.05 MPa, Tp 300 oC; Popen 3.1 MPa (boric acid solution 16-20 g/dm3); Popen 2.9 MPa (steam); Pclose 2.7 MPa; Counterpressure 0.4 MPa; Discharge coefficient 0.4 (boric acid solution 16-20 g/dm3); Discharge coefficient 0.9 (steam); Medium is boric acid solution 16-20 g/dm3, steam; electromagnet power is 800 W; electric drive protecting rating is as per i. 5.1.1 of NP-068-05; N 0.12 kW tcp 50 s.; Electric drive shall comply with i. 5.1, 5.3 of NP-068-05; Electric drive shall permit operation under frequency deviation: continuously within the range from 49.0 to 50.5 Hz; once up to 5 min. within the ranges (47.5 -49.0) Hz and (50.5 - 52.5) Hz but not exceeding 750 min during the whole service life; once up to 30 sec within the range (46.0 to 47.5) Hz but not exceeding 300 min during the whole service life; Electric drive end and torque switches: U = from 24 to 48 V; I = from 1 to 400 mA; EMC as per GOST 32137-2013 is IV "A"; Electric drive power supply voltage: 220 V, deviation from +10 to -15%; 380/220 V deviation from +10 to -15% | ЗЗ №2016-369
3059 | 43 | 5.3.60 | 110.7.142.4 | 30JNG60AA901 | Safety valve Клапан предохранительный | по типу E35 DN 100/150 mm Pp 3,05 MPa Tp 300 oC Рopen 3.1 МPа (boric acid solution 16-20 g/dm3) Рopen 2.9 МPа (steam) Рclose 2.7 МPа Counterpressure 0.4 МPа Flowrate coefficient 0.4 (boric acid solution 16-20 g/dm3) Flowrate coefficient 0.9 (steam) Medium - boric acid solution 16-20 g/dm3, steam DN 100/150 мм Рр 3,05 МПа Тр 300 оС Роткр 3,1 МПа (раствор борной кислоты 16-20 г/дм3) Роткр 2,9 МПа (пар) Рзакр 2,7 МПа Противодавление 0,4 МПа Коэффициент расхода 0.4 (раствор борной кислоты 16-20 г/дм3) Коэффициент расхода 0.9 (пар) Среда - раствор борной кислоты 16-20 г/дм3, пар | - | 2BIIb/ I | QA2 | ss / нж | pcs/шт | 1 | 166 | 166 | ТВ3/III | 9(ОЖ1)/III | 30UJA under containment под оболочкой | 2018-08-30 |  |  |  | 0 | 0 | под оболочкой; Срок службы не менее 30 лет; ремонтопригодность в соотвествии с п. 2.3.19 НП-068-05; комплектность - п.3.6 НП-068-05; герметичность - п.2.3.8 НП-068-05; крепление арматуры к строительным конструкциям - п. 3.1. НП-068-05; конструкция - углововая, подача среды снизу; L=316мм H=824,5мм h=267,5мм. Тип шва 1-42; DN 100/150; Рр 3,05 МПа; Тр 300 оС; Роткр 3,1 МПа (раствор борной кислоты 16-20 г/дм3); Роткр 2,9 МПа (пар); Рзакр 2,7 МПа; Противодавление 0,4 МПа; Коэффициент расхода 0.4 (раствор борной кислоты 16-20 г/дм3); Коэффициент расхода 0.9 (пар); Среда- раствор борной кислоты 16-20 г/дм3, пар; мощность электромагнита 800 Вт; Э/П должен соответствовать НП-068-05 п.5.1, 5.3; Э/П должны допускать работу при отклонении частоты: в диапазоне от 49,0 до 50,5 Гц – длительно; в диапазонах (47,5 – 49,0) Гц и (50,5-52,5) Гц – до 5 мин однократно, но не более750 мин в течение срока эксплуатации; - в диапазонах (47,5 – 49,0) Гц и (50,5-52,5) Гц – до 5 мин однократно, но не более750 мин в течение срока эксплуатации; - в диапазоне (46,0 – 47,5) Гц – до 30 сек однократно, но не более 300 мин в течение срока эксплуатации; в диапазоне (46,0 – 47,5) Гц – до 30 сек однократно, но не более 300 мин в течение срока эксплуатации; Концевые выключатели э/м привода: U - от 24 до 48 В; I - от 1 до 400 мА; ЭМС по ГОСТ 32137-2013 - IV «А»; Напряжение э/м привода 220 В отклонение от +10 до -15%. under the containment; Service life is not less than 30 years; repairability is as per i. 2.3.19 of NP-068-05; hydraulic resistance coefficient is as per i. 2.3.5 of NP-068-05; completeness is as per i. 3.6 of NP-068-05; leaktightness is as per i. 2.3.8 of NP-068-05; valves fixing to civil structures is as per i. 3.1 of NP-068-05; angle structure; L = 316 mm H = 824.5 mm h = 267.5 mm. Joint type 1-42; DN 100/150; Pp 3.05 MPa, Tp 300 oC; Popen 3.1 MPa (boric acid solution 16-20 g/dm3); Popen 2.9 MPa (steam); Pclose 2.7 MPa; Counterpressure 0.4 MPa; Discharge coefficient 0.4 (boric acid solution 16-20 g/dm3); Discharge coefficient 0.9 (steam); Medium is boric acid solution 16-20 g/dm3, steam; electromagnet power is 800 W; electric drive protecting rating is as per i. 5.1.1 of NP-068-05; N 0.12 kW tcp 50 s.; Electric drive shall comply with i. 5.1, 5.3 of NP-068-05; Electric drive shall permit operation under frequency deviation: continuously within the range from 49.0 to 50.5 Hz; once up to 5 min. within the ranges (47.5 -49.0) Hz and (50.5 - 52.5) Hz but not exceeding 750 min during the whole service life; once up to 30 sec within the range (46.0 to 47.5) Hz but not exceeding 300 min during the whole service life; Electric drive end and torque switches: U = from 24 to 48 V; I = from 1 to 400 mA; EMC as per GOST 32137-2013 is IV "A"; Electric drive power supply voltage: 220 V, deviation from +10 to -15%; 380/220 V deviation from +10 to -15% | ЗЗ №2016-369
3059 | 44 | 5.3.60 | 110.7.142.4 | 30JNG80AA902 | Safety valve Клапан предохранительный | по типу E35 DN 100/150 mm Pp 3,05 MPa Tp 300 oC Рopen 3.1 МPа (boric acid solution 16-20 g/dm3) Рopen 2.9 МPа (steam) Рclose 2.7 МPа Counterpressure 0.4 МPа Flowrate coefficient 0.4 (boric acid solution 16-20 g/dm3) Flowrate coefficient 0.9 (steam) Medium - boric acid solution 16-20 g/dm3, steam DN 100/150 мм Рр 3,05 МПа Тр 300 оС Роткр 3,1 МПа (раствор борной кислоты 16-20 г/дм3) Роткр 2,9 МПа (пар) Рзакр 2,7 МПа Противодавление 0,4 МПа Коэффициент расхода 0.4 (раствор борной кислоты 16-20 г/дм3) Коэффициент расхода 0.9 (пар) Среда - раствор борной кислоты 16-20 г/дм3, пар | - | 2BIIb/ I | QA2 | ss / нж | pcs/шт | 1 | 166 | 166 | ТВ3/III | 9(ОЖ1)/III | 30UJA under containment под оболочкой | 2018-08-30 |  |  |  | 0 | 0 | под оболочкой; Срок службы не менее 30 лет; ремонтопригодность в соотвествии с п. 2.3.19 НП-068-05; комплектность - п.3.6 НП-068-05; герметичность - п.2.3.8 НП-068-05; крепление арматуры к строительным конструкциям - п. 3.1. НП-068-05; конструкция - углововая, подача среды снизу; L=316мм H=824,5мм h=267,5мм. Тип шва 1-42; DN 100/150; Рр 3,05 МПа; Тр 300 оС; Роткр 3,1 МПа (раствор борной кислоты 16-20 г/дм3); Роткр 2,9 МПа (пар); Рзакр 2,7 МПа; Противодавление 0,4 МПа; Коэффициент расхода 0.4 (раствор борной кислоты 16-20 г/дм3); Коэффициент расхода 0.9 (пар); Среда- раствор борной кислоты 16-20 г/дм3, пар; мощность электромагнита 800 Вт; Э/П должен соответствовать НП-068-05 п.5.1, 5.3; Э/П должны допускать работу при отклонении частоты: в диапазоне от 49,0 до 50,5 Гц – длительно; в диапазонах (47,5 – 49,0) Гц и (50,5-52,5) Гц – до 5 мин однократно, но не более750 мин в течение срока эксплуатации; - в диапазонах (47,5 – 49,0) Гц и (50,5-52,5) Гц – до 5 мин однократно, но не более750 мин в течение срока эксплуатации; - в диапазоне (46,0 – 47,5) Гц – до 30 сек однократно, но не более 300 мин в течение срока эксплуатации; в диапазоне (46,0 – 47,5) Гц – до 30 сек однократно, но не более 300 мин в течение срока эксплуатации; Концевые выключатели э/м привода: U - от 24 до 48 В; I - от 1 до 400 мА; ЭМС по ГОСТ 32137-2013 - IV «А»; Напряжение э/м привода 220 В отклонение от +10 до -15%. under the containment; Service life is not less than 30 years; repairability is as per i. 2.3.19 of NP-068-05; hydraulic resistance coefficient is as per i. 2.3.5 of NP-068-05; completeness is as per i. 3.6 of NP-068-05; leaktightness is as per i. 2.3.8 of NP-068-05; valves fixing to civil structures is as per i. 3.1 of NP-068-05; angle structure; L = 316 mm H = 824.5 mm h = 267.5 mm. Joint type 1-42; DN 100/150; Pp 3.05 MPa, Tp 300 oC; Popen 3.1 MPa (boric acid solution 16-20 g/dm3); Popen 2.9 MPa (steam); Pclose 2.7 MPa; Counterpressure 0.4 MPa; Discharge coefficient 0.4 (boric acid solution 16-20 g/dm3); Discharge coefficient 0.9 (steam); Medium is boric acid solution 16-20 g/dm3, steam; electromagnet power is 800 W; electric drive protecting rating is as per i. 5.1.1 of NP-068-05; N 0.12 kW tcp 50 s.; Electric drive shall comply with i. 5.1, 5.3 of NP-068-05; Electric drive shall permit operation under frequency deviation: continuously within the range from 49.0 to 50.5 Hz; once up to 5 min. within the ranges (47.5 -49.0) Hz and (50.5 - 52.5) Hz but not exceeding 750 min during the whole service life; once up to 30 sec within the range (46.0 to 47.5) Hz but not exceeding 300 min during the whole service life; Electric drive end and torque switches: U = from 24 to 48 V; I = from 1 to 400 mA; EMC as per GOST 32137-2013 is IV "A"; Electric drive power supply voltage: 220 V, deviation from +10 to -15%; 380/220 V deviation from +10 to -15% | ЗЗ №2016-369
3059 | 45 | 5.3.60 | 110.7.142.4 | 30JNG80AA901 | Safety valve Клапан предохранительный | по типу E35 DN 100/150 mm Pp 3,05 MPa Tp 300 oC Рopen 3.1 МPа (boric acid solution 16-20 g/dm3) Рopen 2.9 МPа (steam) Рclose 2.7 МPа Counterpressure 0.4 МPа Flowrate coefficient 0.4 (boric acid solution 16-20 g/dm3) Flowrate coefficient 0.9 (steam) Medium - boric acid solution 16-20 g/dm3, steam DN 100/150 мм Рр 3,05 МПа Тр 300 оС Роткр 3,1 МПа (раствор борной кислоты 16-20 г/дм3) Роткр 2,9 МПа (пар) Рзакр 2,7 МПа Противодавление 0,4 МПа Коэффициент расхода 0.4 (раствор борной кислоты 16-20 г/дм3) Коэффициент расхода 0.9 (пар) Среда - раствор борной кислоты 16-20 г/дм3, пар | - | 2BIIb/ I | QA2 | ss / нж | pcs/шт | 1 | 166 | 166 | ТВ3/III | 9(ОЖ1)/III | 30UJA under containment под оболочкой | 2018-08-30 |  |  |  | 0 | 0 | под оболочкой; Срок службы не менее 30 лет; ремонтопригодность в соотвествии с п. 2.3.19 НП-068-05; комплектность - п.3.6 НП-068-05; герметичность - п.2.3.8 НП-068-05; крепление арматуры к строительным конструкциям - п. 3.1. НП-068-05; конструкция - углововая, подача среды снизу; L=316мм H=824,5мм h=267,5мм. Тип шва 1-42; DN 100/150; Рр 3,05 МПа; Тр 300 оС; Роткр 3,1 МПа (раствор борной кислоты 16-20 г/дм3); Роткр 2,9 МПа (пар); Рзакр 2,7 МПа; Противодавление 0,4 МПа; Коэффициент расхода 0.4 (раствор борной кислоты 16-20 г/дм3); Коэффициент расхода 0.9 (пар); Среда- раствор борной кислоты 16-20 г/дм3, пар; мощность электромагнита 800 Вт; Э/П должен соответствовать НП-068-05 п.5.1, 5.3; Э/П должны допускать работу при отклонении частоты: в диапазоне от 49,0 до 50,5 Гц – длительно; в диапазонах (47,5 – 49,0) Гц и (50,5-52,5) Гц – до 5 мин однократно, но не более750 мин в течение срока эксплуатации; - в диапазонах (47,5 – 49,0) Гц и (50,5-52,5) Гц – до 5 мин однократно, но не более750 мин в течение срока эксплуатации; - в диапазоне (46,0 – 47,5) Гц – до 30 сек однократно, но не более 300 мин в течение срока эксплуатации; в диапазоне (46,0 – 47,5) Гц – до 30 сек однократно, но не более 300 мин в течение срока эксплуатации; Концевые выключатели э/м привода: U - от 24 до 48 В; I - от 1 до 400 мА; ЭМС по ГОСТ 32137-2013 - IV «А»; Напряжение э/м привода 220 В отклонение от +10 до -15%. under the containment; Service life is not less than 30 years; repairability is as per i. 2.3.19 of NP-068-05; hydraulic resistance coefficient is as per i. 2.3.5 of NP-068-05; completeness is as per i. 3.6 of NP-068-05; leaktightness is as per i. 2.3.8 of NP-068-05; valves fixing to civil structures is as per i. 3.1 of NP-068-05; angle structure; L = 316 mm H = 824.5 mm h = 267.5 mm. Joint type 1-42; DN 100/150; Pp 3.05 MPa, Tp 300 oC; Popen 3.1 MPa (boric acid solution 16-20 g/dm3); Popen 2.9 MPa (steam); Pclose 2.7 MPa; Counterpressure 0.4 MPa; Discharge coefficient 0.4 (boric acid solution 16-20 g/dm3); Discharge coefficient 0.9 (steam); Medium is boric acid solution 16-20 g/dm3, steam; electromagnet power is 800 W; electric drive protecting rating is as per i. 5.1.1 of NP-068-05; N 0.12 kW tcp 50 s.; Electric drive shall comply with i. 5.1, 5.3 of NP-068-05; Electric drive shall permit operation under frequency deviation: continuously within the range from 49.0 to 50.5 Hz; once up to 5 min. within the ranges (47.5 -49.0) Hz and (50.5 - 52.5) Hz but not exceeding 750 min during the whole service life; once up to 30 sec within the range (46.0 to 47.5) Hz but not exceeding 300 min during the whole service life; Electric drive end and torque switches: U = from 24 to 48 V; I = from 1 to 400 mA; EMC as per GOST 32137-2013 is IV "A"; Electric drive power supply voltage: 220 V, deviation from +10 to -15%; 380/220 V deviation from +10 to -15% | ЗЗ №2016-369
3059 | 46 | 5.3.60 | 110.7.142.4 | 30JNG50AA902 | Safety valve Клапан предохранительный | по типу E35 DN 100/150 mm Pp 3,05 MPa Tp 300 oC Рopen 3.1 МPа (boric acid solution 16-20 g/dm3) Рopen 2.9 МPа (steam) Рclose 2.7 МPа Counterpressure 0.4 МPа Flowrate coefficient 0.4 (boric acid solution 16-20 g/dm3) Flowrate coefficient 0.9 (steam) Medium - boric acid solution 16-20 g/dm3, steam DN 100/150 мм Рр 3,05 МПа Тр 300 оС Роткр 3,1 МПа (раствор борной кислоты 16-20 г/дм3) Роткр 2,9 МПа (пар) Рзакр 2,7 МПа Противодавление 0,4 МПа Коэффициент расхода 0.4 (раствор борной кислоты 16-20 г/дм3) Коэффициент расхода 0.9 (пар) Среда - раствор борной кислоты 16-20 г/дм3, пар | - | 2BIIb/ I | QA2 | ss / нж | pcs/шт | 1 | 166 | 166 | ТВ3/III | 9(ОЖ1)/III | 30UJA under containment под оболочкой | 2018-08-30 |  |  |  | 0 | 0 | под оболочкой; Срок службы не менее 30 лет; ремонтопригодность в соотвествии с п. 2.3.19 НП-068-05; комплектность - п.3.6 НП-068-05; герметичность - п.2.3.8 НП-068-05; крепление арматуры к строительным конструкциям - п. 3.1. НП-068-05; конструкция - углововая, подача среды снизу; L=316мм H=824,5мм h=267,5мм. Тип шва 1-42; DN 100/150; Рр 3,05 МПа; Тр 300 оС; Роткр 3,1 МПа (раствор борной кислоты 16-20 г/дм3); Роткр 2,9 МПа (пар); Рзакр 2,7 МПа; Противодавление 0,4 МПа; Коэффициент расхода 0.4 (раствор борной кислоты 16-20 г/дм3); Коэффициент расхода 0.9 (пар); Среда- раствор борной кислоты 16-20 г/дм3, пар; мощность электромагнита 800 Вт; Э/П должен соответствовать НП-068-05 п.5.1, 5.3; Э/П должны допускать работу при отклонении частоты: в диапазоне от 49,0 до 50,5 Гц – длительно; в диапазонах (47,5 – 49,0) Гц и (50,5-52,5) Гц – до 5 мин однократно, но не более750 мин в течение срока эксплуатации; - в диапазонах (47,5 – 49,0) Гц и (50,5-52,5) Гц – до 5 мин однократно, но не более750 мин в течение срока эксплуатации; - в диапазоне (46,0 – 47,5) Гц – до 30 сек однократно, но не более 300 мин в течение срока эксплуатации; в диапазоне (46,0 – 47,5) Гц – до 30 сек однократно, но не более 300 мин в течение срока эксплуатации; Концевые выключатели э/м привода: U - от 24 до 48 В; I - от 1 до 400 мА; ЭМС по ГОСТ 32137-2013 - IV «А»; Напряжение э/м привода 220 В отклонение от +10 до -15%. under the containment; Service life is not less than 30 years; repairability is as per i. 2.3.19 of NP-068-05; hydraulic resistance coefficient is as per i. 2.3.5 of NP-068-05; completeness is as per i. 3.6 of NP-068-05; leaktightness is as per i. 2.3.8 of NP-068-05; valves fixing to civil structures is as per i. 3.1 of NP-068-05; angle structure; L = 316 mm H = 824.5 mm h = 267.5 mm. Joint type 1-42; DN 100/150; Pp 3.05 MPa, Tp 300 oC; Popen 3.1 MPa (boric acid solution 16-20 g/dm3); Popen 2.9 MPa (steam); Pclose 2.7 MPa; Counterpressure 0.4 MPa; Discharge coefficient 0.4 (boric acid solution 16-20 g/dm3); Discharge coefficient 0.9 (steam); Medium is boric acid solution 16-20 g/dm3, steam; electromagnet power is 800 W; electric drive protecting rating is as per i. 5.1.1 of NP-068-05; N 0.12 kW tcp 50 s.; Electric drive shall comply with i. 5.1, 5.3 of NP-068-05; Electric drive shall permit operation under frequency deviation: continuously within the range from 49.0 to 50.5 Hz; once up to 5 min. within the ranges (47.5 -49.0) Hz and (50.5 - 52.5) Hz but not exceeding 750 min during the whole service life; once up to 30 sec within the range (46.0 to 47.5) Hz but not exceeding 300 min during the whole service life; Electric drive end and torque switches: U = from 24 to 48 V; I = from 1 to 400 mA; EMC as per GOST 32137-2013 is IV "A"; Electric drive power supply voltage: 220 V, deviation from +10 to -15%; 380/220 V deviation from +10 to -15% | ЗЗ №2016-369
3059 | 47 | 5.3.60 | 110.7.142.4 | 30JNG60AA902 | Safety valve Клапан предохранительный | по типу E35 DN 100/150 mm Pp 3,05 MPa Tp 300 oC Рopen 3.1 МPа (boric acid solution 16-20 g/dm3) Рopen 2.9 МPа (steam) Рclose 2.7 МPа Counterpressure 0.4 МPа Flowrate coefficient 0.4 (boric acid solution 16-20 g/dm3) Flowrate coefficient 0.9 (steam) Medium - boric acid solution 16-20 g/dm3, steam DN 100/150 мм Рр 3,05 МПа Тр 300 оС Роткр 3,1 МПа (раствор борной кислоты 16-20 г/дм3) Роткр 2,9 МПа (пар) Рзакр 2,7 МПа Противодавление 0,4 МПа Коэффициент расхода 0.4 (раствор борной кислоты 16-20 г/дм3) Коэффициент расхода 0.9 (пар) Среда - раствор борной кислоты 16-20 г/дм3, пар | - | 2BIIb/ I | QA2 | ss / нж | pcs/шт | 1 | 166 | 166 | ТВ3/III | 9(ОЖ1)/III | 30UJA under containment под оболочкой | 2018-08-30 |  |  |  | 0 | 0 | под оболочкой; Срок службы не менее 30 лет; ремонтопригодность в соотвествии с п. 2.3.19 НП-068-05; комплектность - п.3.6 НП-068-05; герметичность - п.2.3.8 НП-068-05; крепление арматуры к строительным конструкциям - п. 3.1. НП-068-05; конструкция - углововая, подача среды снизу; L=316мм H=824,5мм h=267,5мм. Тип шва 1-42; DN 100/150; Рр 3,05 МПа; Тр 300 оС; Роткр 3,1 МПа (раствор борной кислоты 16-20 г/дм3); Роткр 2,9 МПа (пар); Рзакр 2,7 МПа; Противодавление 0,4 МПа; Коэффициент расхода 0.4 (раствор борной кислоты 16-20 г/дм3); Коэффициент расхода 0.9 (пар); Среда- раствор борной кислоты 16-20 г/дм3, пар; мощность электромагнита 800 Вт; Э/П должен соответствовать НП-068-05 п.5.1, 5.3; Э/П должны допускать работу при отклонении частоты: в диапазоне от 49,0 до 50,5 Гц – длительно; в диапазонах (47,5 – 49,0) Гц и (50,5-52,5) Гц – до 5 мин однократно, но не более750 мин в течение срока эксплуатации; - в диапазонах (47,5 – 49,0) Гц и (50,5-52,5) Гц – до 5 мин однократно, но не более750 мин в течение срока эксплуатации; - в диапазоне (46,0 – 47,5) Гц – до 30 сек однократно, но не более 300 мин в течение срока эксплуатации; в диапазоне (46,0 – 47,5) Гц – до 30 сек однократно, но не более 300 мин в течение срока эксплуатации; Концевые выключатели э/м привода: U - от 24 до 48 В; I - от 1 до 400 мА; ЭМС по ГОСТ 32137-2013 - IV «А»; Напряжение э/м привода 220 В отклонение от +10 до -15%. under the containment; Service life is not less than 30 years; repairability is as per i. 2.3.19 of NP-068-05; hydraulic resistance coefficient is as per i. 2.3.5 of NP-068-05; completeness is as per i. 3.6 of NP-068-05; leaktightness is as per i. 2.3.8 of NP-068-05; valves fixing to civil structures is as per i. 3.1 of NP-068-05; angle structure;L = 316 mm H = 824.5 mm h = 267.5 mm. Joint type 1-42; DN 100/150; Pp 3.05 MPa, Tp 300 oC; Popen 3.1 MPa (boric acid solution 16-20 g/dm3); Popen 2.9 MPa (steam); Pclose 2.7 MPa; Counterpressure 0.4 MPa; Discharge coefficient 0.4 (boric acid solution 16-20 g/dm3); Discharge coefficient 0.9 (steam); Medium is boric acid solution 16-20 g/dm3, steam; electromagnet power is 800 W; electric drive protecting rating is as per i. 5.1.1 of NP-068-05; N 0.12 kW tcp 50 s.; Electric drive shall comply with i. 5.1, 5.3 of NP-068-05; Electric drive shall permit operation under frequency deviation: continuously within the range from 49.0 to 50.5 Hz; once up to 5 min. within the ranges (47.5 -49.0) Hz and (50.5 - 52.5) Hz but not exceeding 750 min during the whole service life; once up to 30 sec within the range (46.0 to 47.5) Hz but not exceeding 300 min during the whole service life; Electric drive end and torque switches: U = from 24 to 48 V; I = from 1 to 400 mA; EMC as per GOST 32137-2013 is IV "A"; Electric drive power supply voltage: 220 V, deviation from +10 to -15%; 380/220 V deviation from +10 to -15% | ЗЗ №2016-369
3059 | 48 | 5.3.60 | 110.7.142.4 | 30JNG70AA902 | Safety valve Клапан предохранительный | по типу E35 DN 100/150 mm Pp 3,05 MPa Tp 300 oC Рopen 3.1 МPа (boric acid solution 16-20 g/dm3) Рopen 2.9 МPа (steam) Рclose 2.7 МPа Counterpressure 0.4 МPа Flowrate coefficient 0.4 (boric acid solution 16-20 g/dm3) Flowrate coefficient 0.9 (steam) Medium - boric acid solution 16-20 g/dm3, steam DN 100/150 мм Рр 3,05 МПа Тр 300 оС Роткр 3,1 МПа (раствор борной кислоты 16-20 г/дм3) Роткр 2,9 МПа (пар) Рзакр 2,7 МПа Противодавление 0,4 МПа Коэффициент расхода 0.4 (раствор борной кислоты 16-20 г/дм3) Коэффициент расхода 0.9 (пар) Среда - раствор борной кислоты 16-20 г/дм3, пар | - | 2BIIb/ I | QA2 | ss / нж | pcs/шт | 1 | 166 | 166 | ТВ3/III | 9(ОЖ1)/III | 30UJA under containment под оболочкой | 2018-08-30 |  |  |  | 0 | 0 | под оболочкой; Срок службы не менее 30 лет; ремонтопригодность в соотвествии с п. 2.3.19 НП-068-05; комплектность - п.3.6 НП-068-05; герметичность - п.2.3.8 НП-068-05; крепление арматуры к строительным конструкциям - п. 3.1. НП-068-05; конструкция - углововая, подача среды снизу;L=316мм H=824,5мм h=267,5мм. Тип шва 1-42; DN 100/150; Рр 3,05 МПа; Тр 300 оС; Роткр 3,1 МПа (раствор борной кислоты 16-20 г/дм3); Роткр 2,9 МПа (пар); Рзакр 2,7 МПа; Противодавление 0,4 МПа; Коэффициент расхода 0.4 (раствор борной кислоты 16-20 г/дм3); Коэффициент расхода 0.9 (пар); Среда- раствор борной кислоты 16-20 г/дм3, пар; мощность электромагнита 800 Вт; Э/П должен соответствовать НП-068-05 п.5.1, 5.3; Э/П должны допускать работу при отклонении частоты: в диапазоне от 49,0 до 50,5 Гц – длительно; в диапазонах (47,5 – 49,0) Гц и (50,5-52,5) Гц – до 5 мин однократно, но не более750 мин в течение срока эксплуатации; - в диапазонах (47,5 – 49,0) Гц и (50,5-52,5) Гц – до 5 мин однократно, но не более750 мин в течение срока эксплуатации; - в диапазоне (46,0 – 47,5) Гц – до 30 сек однократно, но не более 300 мин в течение срока эксплуатации; в диапазоне (46,0 – 47,5) Гц – до 30 сек однократно, но не более 300 мин в течение срока эксплуатации; Концевые выключатели э/м привода: U - от 24 до 48 В; I - от 1 до 400 мА; ЭМС по ГОСТ 32137-2013 - IV «А»; Напряжение э/м привода 220 В отклонение от +10 до -15%. under the containment; Service life is not less than 30 years; repairability is as per i. 2.3.19 of NP-068-05; hydraulic resistance coefficient is as per i. 2.3.5 of NP-068-05; completeness is as per i. 3.6 of NP-068-05; leaktightness is as per i. 2.3.8 of NP-068-05; valves fixing to civil structures is as per i. 3.1 of NP-068-05; angle structure; L = 316 mm H = 824.5 mm h = 267.5 mm. Joint type 1-42; DN 100/150; Pp 3.05 MPa, Tp 300 oC; Popen 3.1 MPa (boric acid solution 16-20 g/dm3); Popen 2.9 MPa (steam); Pclose 2.7 MPa; Counterpressure 0.4 MPa; Discharge coefficient 0.4 (boric acid solution 16-20 g/dm3); Discharge coefficient 0.9 (steam); Medium is boric acid solution 16-20 g/dm3, steam; electromagnet power is 800 W; electric drive protecting rating is as per i. 5.1.1 of NP-068-05; N 0.12 kW tcp 50 s.; Electric drive shall comply with i. 5.1, 5.3 of NP-068-05; Electric drive shall permit operation under frequency deviation: continuously within the range from 49.0 to 50.5 Hz; once up to 5 min. within the ranges (47.5 -49.0) Hz and (50.5 - 52.5) Hz but not exceeding 750 min during the whole service life; once up to 30 sec within the range (46.0 to 47.5) Hz but not exceeding 300 min during the whole service life; Electric drive end and torque switches: U = from 24 to 48 V; I = from 1 to 400 mA; EMC as per GOST 32137-2013 is IV "A"; Electric drive power supply voltage: 220 V, deviation from +10 to -15%; 380/220 V deviation from +10 to -15% | ЗЗ №2016-369
3059 | 49 | 5.3.60 | 110.7.142.4 | 30JNG70AA901 | Safety valve Клапан предохранительный | по типу E35 DN 100/150 mm Pp 3,05 MPa Tp 300 oC Рopen 3.1 МPа (boric acid solution 16-20 g/dm3) Рopen 2.9 МPа (steam) Рclose 2.7 МPа Counterpressure 0.4 МPа Flowrate coefficient 0.4 (boric acid solution 16-20 g/dm3) Flowrate coefficient 0.9 (steam) Medium - boric acid solution 16-20 g/dm3, steam DN 100/150 мм Рр 3,05 МПа Тр 300 оС Роткр 3,1 МПа (раствор борной кислоты 16-20 г/дм3) Роткр 2,9 МПа (пар) Рзакр 2,7 МПа Противодавление 0,4 МПа Коэффициент расхода 0.4 (раствор борной кислоты 16-20 г/дм3) Коэффициент расхода 0.9 (пар) Среда - раствор борной кислоты 16-20 г/дм3, пар | - | 2BIIb/ I | QA2 | ss / нж | pcs/шт | 1 | 166 | 166 | ТВ3/III | 9(ОЖ1)/III | 30UJA under containment под оболочкой | 2018-08-30 |  |  |  | 0 | 0 | под оболочкой; Срок службы не менее 30 лет; ремонтопригодность в соотвествии с п. 2.3.19 НП-068-05; комплектность - п.3.6 НП-068-05; герметичность - п.2.3.8 НП-068-05; крепление арматуры к строительным конструкциям - п. 3.1. НП-068-05; конструкция - углововая, подача среды снизу; L=316мм H=824,5мм h=267,5мм. Тип шва 1-42; DN 100/150; Рр 3,05 МПа; Тр 300 оС; Роткр 3,1 МПа (раствор борной кислоты 16-20 г/дм3); Роткр 2,9 МПа (пар); Рзакр 2,7 МПа; Противодавление 0,4 МПа; Коэффициент расхода 0.4 (раствор борной кислоты 16-20 г/дм3); Коэффициент расхода 0.9 (пар); Среда- раствор борной кислоты 16-20 г/дм3, пар; мощность электромагнита 800 Вт; Э/П должен соответствовать НП-068-05 п.5.1, 5.3; Э/П должны допускать работу при отклонении частоты: в диапазоне от 49,0 до 50,5 Гц – длительно; в диапазонах (47,5 – 49,0) Гц и (50,5-52,5) Гц – до 5 мин однократно, но не более750 мин в течение срока эксплуатации; - в диапазонах (47,5 – 49,0) Гц и (50,5-52,5) Гц – до 5 мин однократно, но не более750 мин в течение срока эксплуатации; - в диапазоне (46,0 – 47,5) Гц – до 30 сек однократно, но не более 300 мин в течение срока эксплуатации; в диапазоне (46,0 – 47,5) Гц – до 30 сек однократно, но не более 300 мин в течение срока эксплуатации; Концевые выключатели э/м привода: U - от 24 до 48 В; I - от 1 до 400 мА; ЭМС по ГОСТ 32137-2013 - IV «А»; Напряжение э/м привода 220 В отклонение от +10 до -15%. under the containment; Service life is not less than 30 years; repairability is as per i. 2.3.19 of NP-068-05; hydraulic resistance coefficient is as per i. 2.3.5 of NP-068-05; completeness is as per i. 3.6 of NP-068-05; leaktightness is as per i. 2.3.8 of NP-068-05; valves fixing to civil structures is as per i. 3.1 of NP-068-05; angle structure; L = 316 mm H = 824.5 mm h = 267.5 mm. Joint type 1-42; DN 100/150; Pp 3.05 MPa, Tp 300 oC; Popen 3.1 MPa (boric acid solution 16-20 g/dm3); Popen 2.9 MPa (steam); Pclose 2.7 MPa; Counterpressure 0.4 MPa; Discharge coefficient 0.4 (boric acid solution 16-20 g/dm3); Discharge coefficient 0.9 (steam); Medium is boric acid solution 16-20 g/dm3, steam; electromagnet power is 800 W; electric drive protecting rating is as per i. 5.1.1 of NP-068-05; N 0.12 kW tcp 50 s.; Electric drive shall comply with i. 5.1, 5.3 of NP-068-05; Electric drive shall permit operation under frequency deviation: continuously within the range from 49.0 to 50.5 Hz; once up to 5 min. within the ranges (47.5 -49.0) Hz and (50.5 - 52.5) Hz but not exceeding 750 min during the whole service life; once up to 30 sec within the range (46.0 to 47.5) Hz but not exceeding 300 min during the whole service life; Electric drive end and torque switches: U = from 24 to 48 V; I = from 1 to 400 mA; EMC as per GOST 32137-2013 is IV "A"; Electric drive power supply voltage: 220 V, deviation from +10 to -15%; 380/220 V deviation from +10 to -15% | ЗЗ №2016-369
3062 | 3 | 5.4.61 | 110.7.143.21 | 40KTB20AA901 | Safety valve Клапан предохранительный | по типу E25 DN 25/50 mm Pp 1,96 MPa Tp 150 oC Рopen 2,25 МPа Рclose 1,76 МPа Counterpressure 0 МPа Discharge coefficient 0.9 Medium - nitrogen DN 25/50 мм Рр 1,96 МПа Тр 150 °С Pоткр 2,25 МПа Рзакр. 1,76 МПа Рпротив. 0 МПа Коэффициент расхода 0,9 Среда - азот | - | 3CIIIb/II | QA3 | ss / нж | pcs/шт | 1 | 22.85 | 22.85 | ТВ3/III | 9(ОЖ1)/III | 40UJA under containment под оболочкой | 2018-08-30 |  |  |  | 0 | 0 | под оболочкой; Срок службы не менее 30 лет; ремонтопригодность в соотвествии с п. 2.3.19 НП-068-05; комплектность - п.3.6 НП-068-05; герметичность - п.2.3.8 НП-068-05; крепление арматуры к строительным конструкциям - п. 3.1. НП-068-05; конструкция -угловая; L= 179,3мм H=507,8мм h=168,8мм. Тип шва 1-23; DNвх 25 мм DNвых 50 мм; Рр 1,96 МПа; Тр 150 °С; Pоткр 2,25 МПа; Рзакр. 1,76 МПа; Рпротив. 0 МПа; Коэффициент расхода (Kd) 0,9 under the containment; Service life is not less than 30 years; repairability is as per i. 2.3.19 of NP-068-05; hydraulic resistance coefficient is as per i. 2.3.5 of NP-068-05; completeness is as per i. 3.6 of NP-068-05; leaktightness is as per i. 2.3.8 of NP-068-05; valves fixing to civil structures is as per i. 3.1 of NP-068-05; angle structure; L = 179.3 mm H = 507.8 mm h = 168.8 mmю Joint type 1-23; Dinlet 25 mm Doutlet 50 mm Pp 1.96 MPa; Tp 150 °C; Popen 2.25 MPa, Pclose 1.76 MPa; Counterpressure 0 MPa; Discharge coefficent (Kd) 0.9 | ЗЗ №2016-370
3064 | 22 | 5.4.62 | 110.7.143.22 | 40KBE50AA901 | Safety valve Клапан предохранительный | по типу E25 DN 80/80 mm Pp 2,0 MPa Tp 100 oC Рopen 2,3 МPа Рclose 1,8 МPа Counterpressure 0.5 МPа Flowrate coefficient 0.4 Medium - primary coolant Ду 80/80 мм Рр 2,0 МПа Тр 100 оС Роткр. 2,3 МПа Рзакр. 1,8 МПа Противодавление 0,5 МПа Коэффициент расхода 0.4 Среда - теплоноситель I контура | - | 3CIIIb/II | QA3 | ss / нж | pcs/шт | 1 | 80 | 80 | T3/III | 9(ОЖ1)/III | 40UKC вне оболочки outside containment | 2018-08-30 |  |  |  | 0 | 0 | вне оболочки ; Срок службы не менее 30 лет; ремонтопригодность в соотвествии с п. 2.3.19 НП-068-05; комплектность - п.3.6 НП-068-05; герметичность - п.2.3.8 НП-068-05; крепление арматуры к строительным конструкциям - п. 3.1. НП-068-05; конструкция - углововая, подача среды снизу; DNвх 80 мм; DNвых 80 мм; Рр 2,0 МПа; Роткр. 2,3 МПа; Рзакр. 1,8 МПа; противодавление 0,5 МПа; Коэффициент расхода (Kd) 0.4; L=236.5/238 мм h = 466 мм Н = 700 мм Разделка кромок патрубков 1-25-1 outside the containment; Service life is not less than 30 years; repairability is as per i. 2.3.19 of NP-068-05; hydraulic resistance coefficient is as per i. 2.3.5 of NP-068-05; completeness is as per i. 3.6 of NP-068-05; leaktightness is as per i. 2.3.8 of NP-068-05; valves fixing to civil structures is as per i. 3.1 of NP-068-05; angle structure; medium is supplied form below; DNinlet 80 mm; DNoutlet 80 mm; Pp 2.0 MPa; Popen 2.3 MPs; Pclose 1.8 MPa; counterpressure 0.5 MPa; Discharge coefficient (Kd) 0.4 L = 236.5/238 mm h = 466 mm H = 700 mm Preparation of nozzle edges 1-25-1 | ЗЗ №2016-370
3060 | 58 | 5.4.60 | 110.7.142.4 | 40JNG50AA901 | Safety valve Клапан предохранительный | по типу E35 DN 100/150 mm Pp 3,05 MPa Tp 300 oC Рopen 3.1 МPа (boric acid solution 16-20 g/dm3) Рopen 2.9 МPа (steam) Рclose 2.7 МPа Counterpressure 0.4 МPа Flowrate coefficient 0.4 (boric acid solution 16-20 g/dm3) Flowrate coefficient 0.9 (steam) Medium - boric acid solution 16-20 g/dm3, steam DN 100/150 мм Рр 3,05 МПа Тр 300 оС Роткр 3,1 МПа (раствор борной кислоты 16-20 г/дм3) Роткр 2,9 МПа (пар) Рзакр 2,7 МПа Противодавление 0,4 МПа Коэффициент расхода 0.4 (раствор борной кислоты 16-20 г/дм3) Коэффициент расхода 0.9 (пар) Среда - раствор борной кислоты 16-20 г/дм3, пар | - | 2BIIb/ I | QA2 | ss / нж | pcs/шт | 1 | 166 | 166 | ТВ3/III | 9(ОЖ1)/III | 40UJA under containment под оболочкой | 2018-08-30 |  |  |  | 0 | 0 | под оболочкой; Срок службы не менее 30 лет; ремонтопригодность в соотвествии с п. 2.3.19 НП-068-05; комплектность - п.3.6 НП-068-05; герметичность - п.2.3.8 НП-068-05; крепление арматуры к строительным конструкциям - п. 3.1. НП-068-05; конструкция - углововая, подача среды снизу; L=316мм H=824,5мм h=267,5мм. Тип шва 1-42; DN 100/150; Рр 3,05 МПа; Тр 300 оС; Роткр 3,1 МПа (раствор борной кислоты 16-20 г/дм3); Роткр 2,9 МПа (пар); Рзакр 2,7 МПа; Противодавление 0,4 МПа; Коэффициент расхода 0.4 (раствор борной кислоты 16-20 г/дм3); Коэффициент расхода 0.9 (пар); Среда- раствор борной кислоты 16-20 г/дм3, пар; мощность электромагнита 800 Вт; Э/П должен соответствовать НП-068-05 п.5.1, 5.3; Э/П должны допускать работу при отклонении частоты: в диапазоне от 49,0 до 50,5 Гц – длительно; в диапазонах (47,5 – 49,0) Гц и (50,5-52,5) Гц – до 5 мин однократно, но не более750 мин в течение срока эксплуатации; - в диапазонах (47,5 – 49,0) Гц и (50,5-52,5) Гц – до 5 мин однократно, но не более750 мин в течение срока эксплуатации; - в диапазоне (46,0 – 47,5) Гц – до 30 сек однократно, но не более 300 мин в течение срока эксплуатации; в диапазоне (46,0 – 47,5) Гц – до 30 сек однократно, но не более 300 мин в течение срока эксплуатации; Концевые выключатели э/м привода: U - от 24 до 48 В; I - от 1 до 400 мА; ЭМС по ГОСТ 32137-2013 - IV «А»; Напряжение э/м привода 220 В отклонение от +10 до -15%. under the containment; Service life is not less than 30 years; repairability is as per i. 2.3.19 of NP-068-05; hydraulic resistance coefficient is as per i. 2.3.5 of NP-068-05; completeness is as per i. 3.6 of NP-068-05; leaktightness is as per i. 2.3.8 of NP-068-05; valves fixing to civil structures is as per i. 3.1 of NP-068-05; angle structure; L = 316 mm H = 824.5 mm h = 267.5 mm. Joint type 1-42; DN 100/150; Pp 3.05 MPa, Tp 300 oC; Popen 3.1 MPa (boric acid solution 16-20 g/dm3); Popen 2.9 MPa (steam); Pclose 2.7 MPa; Counterpressure 0.4 MPa; Discharge coefficient 0.4 (boric acid solution 16-20 g/dm3); Discharge coefficient 0.9 (steam); Medium is boric acid solution 16-20 g/dm3, steam; electromagnet power is 800 W; electric drive protecting rating is as per i. 5.1.1 of NP-068-05; N 0.12 kW tcp 50 s.; Electric drive shall comply with i. 5.1, 5.3 of NP-068-05; Electric drive shall permit operation under frequency deviation: continuously within the range from 49.0 to 50.5 Hz; once up to 5 min. within the ranges (47.5 -49.0) Hz and (50.5 - 52.5) Hz but not exceeding 750 min during the whole service life; once up to 30 sec within the range (46.0 to 47.5) Hz but not exceeding 300 min during the whole service life; Electric drive end and torque switches: U = from 24 to 48 V; I = from 1 to 400 mA; EMC as per GOST 32137-2013 is IV "A"; Electric drive power supply voltage: 220 V, deviation from +10 to -15%; 380/220 V deviation from +10 to -15% | ЗЗ №2016-370
3060 | 59 | 5.4.60 | 110.7.142.4 | 40JNG60AA901 | Safety valve Клапан предохранительный | по типу E35 DN 100/150 mm Pp 3,05 MPa Tp 300 oC Рopen 3.1 МPа (boric acid solution 16-20 g/dm3) Рopen 2.9 МPа (steam) Рclose 2.7 МPа Counterpressure 0.4 МPа Flowrate coefficient 0.4 (boric acid solution 16-20 g/dm3) Flowrate coefficient 0.9 (steam) Medium - boric acid solution 16-20 g/dm3, steam DN 100/150 мм Рр 3,05 МПа Тр 300 оС Роткр 3,1 МПа (раствор борной кислоты 16-20 г/дм3) Роткр 2,9 МПа (пар) Рзакр 2,7 МПа Противодавление 0,4 МПа Коэффициент расхода 0.4 (раствор борной кислоты 16-20 г/дм3) Коэффициент расхода 0.9 (пар) Среда - раствор борной кислоты 16-20 г/дм3, пар | - | 2BIIb/ I | QA2 | ss / нж | pcs/шт | 1 | 166 | 166 | ТВ3/III | 9(ОЖ1)/III | 40UJA under containment под оболочкой | 2018-08-30 |  |  |  | 0 | 0 | под оболочкой; Срок службы не менее 30 лет; ремонтопригодность в соотвествии с п. 2.3.19 НП-068-05; комплектность - п.3.6 НП-068-05; герметичность - п.2.3.8 НП-068-05; крепление арматуры к строительным конструкциям - п. 3.1. НП-068-05; конструкция - углововая, подача среды снизу; L=316мм H=824,5мм h=267,5мм. Тип шва 1-42; DN 100/150; Рр 3,05 МПа; Тр 300 оС; Роткр 3,1 МПа (раствор борной кислоты 16-20 г/дм3); Роткр 2,9 МПа (пар); Рзакр 2,7 МПа; Противодавление 0,4 МПа; Коэффициент расхода 0.4 (раствор борной кислоты 16-20 г/дм3); Коэффициент расхода 0.9 (пар); Среда- раствор борной кислоты 16-20 г/дм3, пар; мощность электромагнита 800 Вт; Э/П должен соответствовать НП-068-05 п.5.1, 5.3; Э/П должны допускать работу при отклонении частоты: в диапазоне от 49,0 до 50,5 Гц – длительно; в диапазонах (47,5 – 49,0) Гц и (50,5-52,5) Гц – до 5 мин однократно, но не более750 мин в течение срока эксплуатации; - в диапазонах (47,5 – 49,0) Гц и (50,5-52,5) Гц – до 5 мин однократно, но не более750 мин в течение срока эксплуатации; - в диапазоне (46,0 – 47,5) Гц – до 30 сек однократно, но не более 300 мин в течение срока эксплуатации; в диапазоне (46,0 – 47,5) Гц – до 30 сек однократно, но не более 300 мин в течение срока эксплуатации; Концевые выключатели э/м привода: U - от 24 до 48 В; I - от 1 до 400 мА; ЭМС по ГОСТ 32137-2013 - IV «А»; Напряжение э/м привода 220 В отклонение от +10 до -15%. under the containment; Service life is not less than 30 years; repairability is as per i. 2.3.19 of NP-068-05; hydraulic resistance coefficient is as per i. 2.3.5 of NP-068-05; completeness is as per i. 3.6 of NP-068-05; leaktightness is as per i. 2.3.8 of NP-068-05; valves fixing to civil structures is as per i. 3.1 of NP-068-05; angle structure; L = 316 mm H = 824.5 mm h = 267.5 mm. Joint type 1-42; DN 100/150; Pp 3.05 MPa, Tp 300 oC; Popen 3.1 MPa (boric acid solution 16-20 g/dm3); Popen 2.9 MPa (steam); Pclose 2.7 MPa; Counterpressure 0.4 MPa; Discharge coefficient 0.4 (boric acid solution 16-20 g/dm3); Discharge coefficient 0.9 (steam); Medium is boric acid solution 16-20 g/dm3, steam; electromagnet power is 800 W; electric drive protecting rating is as per i. 5.1.1 of NP-068-05; N 0.12 kW tcp 50 s.; Electric drive shall comply with i. 5.1, 5.3 of NP-068-05; Electric drive shall permit operation under frequency deviation: continuously within the range from 49.0 to 50.5 Hz; once up to 5 min. within the ranges (47.5 -49.0) Hz and (50.5 - 52.5) Hz but not exceeding 750 min during the whole service life; once up to 30 sec within the range (46.0 to 47.5) Hz but not exceeding 300 min during the whole service life; Electric drive end and torque switches: U = from 24 to 48 V; I = from 1 to 400 mA; EMC as per GOST 32137-2013 is IV "A"; Electric drive power supply voltage: 220 V, deviation from +10 to -15%; 380/220 V deviation from +10 to -15% | ЗЗ №2016-370
3060 | 60 | 5.4.60 | 110.7.142.4 | 40JNG80AA902 | Safety valve Клапан предохранительный | по типу E35 DN 100/150 mm Pp 3,05 MPa Tp 300 oC Рopen 3.1 МPа (boric acid solution 16-20 g/dm3) Рopen 2.9 МPа (steam) Рclose 2.7 МPа Counterpressure 0.4 МPа Flowrate coefficient 0.4 (boric acid solution 16-20 g/dm3) Flowrate coefficient 0.9 (steam) Medium - boric acid solution 16-20 g/dm3, steam DN 100/150 мм Рр 3,05 МПа Тр 300 оС Роткр 3,1 МПа (раствор борной кислоты 16-20 г/дм3) Роткр 2,9 МПа (пар) Рзакр 2,7 МПа Противодавление 0,4 МПа Коэффициент расхода 0.4 (раствор борной кислоты 16-20 г/дм3) Коэффициент расхода 0.9 (пар) Среда - раствор борной кислоты 16-20 г/дм3, пар | - | 2BIIb/ I | QA2 | ss / нж | pcs/шт | 1 | 166 | 166 | ТВ3/III | 9(ОЖ1)/III | 40UJA under containment под оболочкой | 2018-08-30 |  |  |  | 0 | 0 | под оболочкой; Срок службы не менее 30 лет; ремонтопригодность в соотвествии с п. 2.3.19 НП-068-05; комплектность - п.3.6 НП-068-05; герметичность - п.2.3.8 НП-068-05; крепление арматуры к строительным конструкциям - п. 3.1. НП-068-05; конструкция - углововая, подача среды снизу; L=316мм H=824,5мм h=267,5мм. Тип шва 1-42; DN 100/150; Рр 3,05 МПа; Тр 300 оС; Роткр 3,1 МПа (раствор борной кислоты 16-20 г/дм3); Роткр 2,9 МПа (пар); Рзакр 2,7 МПа; Противодавление 0,4 МПа; Коэффициент расхода 0.4 (раствор борной кислоты 16-20 г/дм3); Коэффициент расхода 0.9 (пар); Среда- раствор борной кислоты 16-20 г/дм3, пар; мощность электромагнита 800 Вт; Э/П должен соответствовать НП-068-05 п.5.1, 5.3; Э/П должны допускать работу при отклонении частоты: в диапазоне от 49,0 до 50,5 Гц – длительно; в диапазонах (47,5 – 49,0) Гц и (50,5-52,5) Гц – до 5 мин однократно, но не более750 мин в течение срока эксплуатации; - в диапазонах (47,5 – 49,0) Гц и (50,5-52,5) Гц – до 5 мин однократно, но не более750 мин в течение срока эксплуатации; - в диапазоне (46,0 – 47,5) Гц – до 30 сек однократно, но не более 300 мин в течение срока эксплуатации; в диапазоне (46,0 – 47,5) Гц – до 30 сек однократно, но не более 300 мин в течение срока эксплуатации; Концевые выключатели э/м привода: U - от 24 до 48 В; I - от 1 до 400 мА; ЭМС по ГОСТ 32137-2013 - IV «А»; Напряжение э/м привода 220 В отклонение от +10 до -15%. under the containment; Service life is not less than 30 years; repairability is as per i. 2.3.19 of NP-068-05; hydraulic resistance coefficient is as per i. 2.3.5 of NP-068-05; completeness is as per i. 3.6 of NP-068-05; leaktightness is as per i. 2.3.8 of NP-068-05; valves fixing to civil structures is as per i. 3.1 of NP-068-05; angle structure; L = 316 mm H = 824.5 mm h = 267.5 mm. Joint type 1-42; DN 100/150; Pp 3.05 MPa, Tp 300 oC; Popen 3.1 MPa (boric acid solution 16-20 g/dm3); Popen 2.9 MPa (steam); Pclose 2.7 MPa; Counterpressure 0.4 MPa; Discharge coefficient 0.4 (boric acid solution 16-20 g/dm3); Discharge coefficient 0.9 (steam); Medium is boric acid solution 16-20 g/dm3, steam; electromagnet power is 800 W; electric drive protecting rating is as per i. 5.1.1 of NP-068-05; N 0.12 kW tcp 50 s.; Electric drive shall comply with i. 5.1, 5.3 of NP-068-05; Electric drive shall permit operation under frequency deviation: continuously within the range from 49.0 to 50.5 Hz; once up to 5 min. within the ranges (47.5 -49.0) Hz and (50.5 - 52.5) Hz but not exceeding 750 min during the whole service life; once up to 30 sec within the range (46.0 to 47.5) Hz but not exceeding 300 min during the whole service life; Electric drive end and torque switches: U = from 24 to 48 V; I = from 1 to 400 mA; EMC as per GOST 32137-2013 is IV "A"; Electric drive power supply voltage: 220 V, deviation from +10 to -15%; 380/220 V deviation from +10 to -15% | ЗЗ №2016-370
3060 | 61 | 5.4.60 | 110.7.142.4 | 40JNG80AA901 | Safety valve Клапан предохранительный | по типу E35 DN 100/150 mm Pp 3,05 MPa Tp 300 oC Рopen 3.1 МPа (boric acid solution 16-20 g/dm3) Рopen 2.9 МPа (steam) Рclose 2.7 МPа Counterpressure 0.4 МPа Flowrate coefficient 0.4 (boric acid solution 16-20 g/dm3) Flowrate coefficient 0.9 (steam) Medium - boric acid solution 16-20 g/dm3, steam DN 100/150 мм Рр 3,05 МПа Тр 300 оС Роткр 3,1 МПа (раствор борной кислоты 16-20 г/дм3) Роткр 2,9 МПа (пар) Рзакр 2,7 МПа Противодавление 0,4 МПа Коэффициент расхода 0.4 (раствор борной кислоты 16-20 г/дм3) Коэффициент расхода 0.9 (пар) Среда - раствор борной кислоты 16-20 г/дм3, пар | - | 2BIIb/ I | QA2 | ss / нж | pcs/шт | 1 | 166 | 166 | ТВ3/III | 9(ОЖ1)/III | 40UJA under containment под оболочкой | 2018-08-30 |  |  |  | 0 | 0 | под оболочкой; Срок службы не менее 30 лет; ремонтопригодность в соотвествии с п. 2.3.19 НП-068-05; комплектность - п.3.6 НП-068-05; герметичность - п.2.3.8 НП-068-05; крепление арматуры к строительным конструкциям - п. 3.1. НП-068-05; конструкция - углововая, подача среды снизу; L=316мм H=824,5мм h=267,5мм. Тип шва 1-42; DN 100/150; Рр 3,05 МПа; Тр 300 оС; Роткр 3,1 МПа (раствор борной кислоты 16-20 г/дм3); Роткр 2,9 МПа (пар); Рзакр 2,7 МПа; Противодавление 0,4 МПа; Коэффициент расхода 0.4 (раствор борной кислоты 16-20 г/дм3); Коэффициент расхода 0.9 (пар); Среда- раствор борной кислоты 16-20 г/дм3, пар; мощность электромагнита 800 Вт; Э/П должен соответствовать НП-068-05 п.5.1, 5.3; Э/П должны допускать работу при отклонении частоты: в диапазоне от 49,0 до 50,5 Гц – длительно; в диапазонах (47,5 – 49,0) Гц и (50,5-52,5) Гц – до 5 мин однократно, но не более750 мин в течение срока эксплуатации; - в диапазонах (47,5 – 49,0) Гц и (50,5-52,5) Гц – до 5 мин однократно, но не более750 мин в течение срока эксплуатации; - в диапазоне (46,0 – 47,5) Гц – до 30 сек однократно, но не более 300 мин в течение срока эксплуатации; в диапазоне (46,0 – 47,5) Гц – до 30 сек однократно, но не более 300 мин в течение срока эксплуатации; Концевые выключатели э/м привода: U - от 24 до 48 В; I - от 1 до 400 мА; ЭМС по ГОСТ 32137-2013 - IV «А»; Напряжение э/м привода 220 В отклонение от +10 до -15%. under the containment; Service life is not less than 30 years; repairability is as per i. 2.3.19 of NP-068-05; hydraulic resistance coefficient is as per i. 2.3.5 of NP-068-05; completeness is as per i. 3.6 of NP-068-05; leaktightness is as per i. 2.3.8 of NP-068-05; valves fixing to civil structures is as per i. 3.1 of NP-068-05; angle structure; L = 316 mm H = 824.5 mm h = 267.5 mm. Joint type 1-42; DN 100/150; Pp 3.05 MPa, Tp 300 oC; Popen 3.1 MPa (boric acid solution 16-20 g/dm3); Popen 2.9 MPa (steam); Pclose 2.7 MPa; Counterpressure 0.4 MPa; Discharge coefficient 0.4 (boric acid solution 16-20 g/dm3); Discharge coefficient 0.9 (steam); Medium is boric acid solution 16-20 g/dm3, steam; electromagnet power is 800 W; electric drive protecting rating is as per i. 5.1.1 of NP-068-05; N 0.12 kW tcp 50 s.; Electric drive shall comply with i. 5.1, 5.3 of NP-068-05; Electric drive shall permit operation under frequency deviation: continuously within the range from 49.0 to 50.5 Hz; once up to 5 min. within the ranges (47.5 -49.0) Hz and (50.5 - 52.5) Hz but not exceeding 750 min during the whole service life; once up to 30 sec within the range (46.0 to 47.5) Hz but not exceeding 300 min during the whole service life; Electric drive end and torque switches: U = from 24 to 48 V; I = from 1 to 400 mA; EMC as per GOST 32137-2013 is IV "A"; Electric drive power supply voltage: 220 V, deviation from +10 to -15%; 380/220 V deviation from +10 to -15% | ЗЗ №2016-370
3060 | 62 | 5.4.60 | 110.7.142.4 | 40JNG50AA902 | Safety valve Клапан предохранительный | по типу E35 DN 100/150 mm Pp 3,05 MPa Tp 300 oC Рopen 3.1 МPа (boric acid solution 16-20 g/dm3) Рopen 2.9 МPа (steam) Рclose 2.7 МPа Counterpressure 0.4 МPа Flowrate coefficient 0.4 (boric acid solution 16-20 g/dm3) Flowrate coefficient 0.9 (steam) Medium - boric acid solution 16-20 g/dm3, steam DN 100/150 мм Рр 3,05 МПа Тр 300 оС Роткр 3,1 МПа (раствор борной кислоты 16-20 г/дм3) Роткр 2,9 МПа (пар) Рзакр 2,7 МПа Противодавление 0,4 МПа Коэффициент расхода 0.4 (раствор борной кислоты 16-20 г/дм3) Коэффициент расхода 0.9 (пар) Среда - раствор борной кислоты 16-20 г/дм3, пар | - | 2BIIb/ I | QA2 | ss / нж | pcs/шт | 1 | 166 | 166 | ТВ3/III | 9(ОЖ1)/III | 40UJA under containment под оболочкой | 2018-08-30 |  |  |  | 0 | 0 | под оболочкой; Срок службы не менее 30 лет; ремонтопригодность в соотвествии с п. 2.3.19 НП-068-05; комплектность - п.3.6 НП-068-05; герметичность - п.2.3.8 НП-068-05; крепление арматуры к строительным конструкциям - п. 3.1. НП-068-05; конструкция - углововая, подача среды снизу; L=316мм H=824,5мм h=267,5мм. Тип шва 1-42; DN 100/150; Рр 3,05 МПа; Тр 300 оС; Роткр 3,1 МПа (раствор борной кислоты 16-20 г/дм3); Роткр 2,9 МПа (пар); Рзакр 2,7 МПа; Противодавление 0,4 МПа; Коэффициент расхода 0.4 (раствор борной кислоты 16-20 г/дм3); Коэффициент расхода 0.9 (пар); Среда- раствор борной кислоты 16-20 г/дм3, пар; мощность электромагнита 800 Вт; Э/П должен соответствовать НП-068-05 п.5.1, 5.3; Э/П должны допускать работу при отклонении частоты: в диапазоне от 49,0 до 50,5 Гц – длительно; в диапазонах (47,5 – 49,0) Гц и (50,5-52,5) Гц – до 5 мин однократно, но не более750 мин в течение срока эксплуатации; - в диапазонах (47,5 – 49,0) Гц и (50,5-52,5) Гц – до 5 мин однократно, но не более750 мин в течение срока эксплуатации; - в диапазоне (46,0 – 47,5) Гц – до 30 сек однократно, но не более 300 мин в течение срока эксплуатации; в диапазоне (46,0 – 47,5) Гц – до 30 сек однократно, но не более 300 мин в течение срока эксплуатации; Концевые выключатели э/м привода: U - от 24 до 48 В; I - от 1 до 400 мА; ЭМС по ГОСТ 32137-2013 - IV «А»; Напряжение э/м привода 220 В отклонение от +10 до -15%. under the containment; Service life is not less than 30 years; repairability is as per i. 2.3.19 of NP-068-05; hydraulic resistance coefficient is as per i. 2.3.5 of NP-068-05; completeness is as per i. 3.6 of NP-068-05; leaktightness is as per i. 2.3.8 of NP-068-05; valves fixing to civil structures is as per i. 3.1 of NP-068-05; angle structure;L = 316 mm H = 824.5 mm h = 267.5 mm. Joint type 1-42; DN 100/150; Pp 3.05 MPa, Tp 300 oC; Popen 3.1 MPa (boric acid solution 16-20 g/dm3); Popen 2.9 MPa (steam); Pclose 2.7 MPa; Counterpressure 0.4 MPa; Discharge coefficient 0.4 (boric acid solution 16-20 g/dm3); Discharge coefficient 0.9 (steam); Medium is boric acid solution 16-20 g/dm3, steam; electromagnet power is 800 W; electric drive protecting rating is as per i. 5.1.1 of NP-068-05; N 0.12 kW tcp 50 s.; Electric drive shall comply with i. 5.1, 5.3 of NP-068-05; Electric drive shall permit operation under frequency deviation: continuously within the range from 49.0 to 50.5 Hz; once up to 5 min. within the ranges (47.5 -49.0) Hz and (50.5 - 52.5) Hz but not exceeding 750 min during the whole service life; once up to 30 sec within the range (46.0 to 47.5) Hz but not exceeding 300 min during the whole service life; Electric drive end and torque switches: U = from 24 to 48 V; I = from 1 to 400 mA; EMC as per GOST 32137-2013 is IV "A"; Electric drive power supply voltage: 220 V, deviation from +10 to -15%; 380/220 V deviation from +10 to -15% | ЗЗ №2016-370
3060 | 63 | 5.4.60 | 110.7.142.4 | 40JNG60AA902 | Safety valve Клапан предохранительный | по типу E35 DN 100/150 mm Pp 3,05 MPa Tp 300 oC Рopen 3.1 МPа (boric acid solution 16-20 g/dm3) Рopen 2.9 МPа (steam) Рclose 2.7 МPа Counterpressure 0.4 МPа Flowrate coefficient 0.4 (boric acid solution 16-20 g/dm3) Flowrate coefficient 0.9 (steam) Medium - boric acid solution 16-20 g/dm3, steam DN 100/150 мм Рр 3,05 МПа Тр 300 оС Роткр 3,1 МПа (раствор борной кислоты 16-20 г/дм3) Роткр 2,9 МПа (пар) Рзакр 2,7 МПа Противодавление 0,4 МПа Коэффициент расхода 0.4 (раствор борной кислоты 16-20 г/дм3) Коэффициент расхода 0.9 (пар) Среда - раствор борной кислоты 16-20 г/дм3, пар | - | 2BIIb/ I | QA2 | ss / нж | pcs/шт | 1 | 166 | 166 | ТВ3/III | 9(ОЖ1)/III | 40UJA under containment под оболочкой | 2018-08-30 |  |  |  | 0 | 0 | под оболочкой; Срок службы не менее 30 лет; ремонтопригодность в соотвествии с п. 2.3.19 НП-068-05; комплектность - п.3.6 НП-068-05; герметичность - п.2.3.8 НП-068-05; крепление арматуры к строительным конструкциям - п. 3.1. НП-068-05; конструкция - углововая, подача среды снизу; L=316мм H=824,5мм h=267,5мм. Тип шва 1-42; DN 100/150; Рр 3,05 МПа; Тр 300 оС; Роткр 3,1 МПа (раствор борной кислоты 16-20 г/дм3); Роткр 2,9 МПа (пар); Рзакр 2,7 МПа; Противодавление 0,4 МПа; Коэффициент расхода 0.4 (раствор борной кислоты 16-20 г/дм3); Коэффициент расхода 0.9 (пар); Среда- раствор борной кислоты 16-20 г/дм3, пар; мощность электромагнита 800 Вт; Э/П должен соответствовать НП-068-05 п.5.1, 5.3; Э/П должны допускать работу при отклонении частоты: в диапазоне от 49,0 до 50,5 Гц – длительно; в диапазонах (47,5 – 49,0) Гц и (50,5-52,5) Гц – до 5 мин однократно, но не более750 мин в течение срока эксплуатации; - в диапазонах (47,5 – 49,0) Гц и (50,5-52,5) Гц – до 5 мин однократно, но не более750 мин в течение срока эксплуатации; - в диапазоне (46,0 – 47,5) Гц – до 30 сек однократно, но не более 300 мин в течение срока эксплуатации; в диапазоне (46,0 – 47,5) Гц – до 30 сек однократно, но не более 300 мин в течение срока эксплуатации; Концевые выключатели э/м привода: U - от 24 до 48 В; I - от 1 до 400 мА; ЭМС по ГОСТ 32137-2013 - IV «А»; Напряжение э/м привода 220 В отклонение от +10 до -15%. under the containment; Service life is not less than 30 years; repairability is as per i. 2.3.19 of NP-068-05; hydraulic resistance coefficient is as per i. 2.3.5 of NP-068-05; completeness is as per i. 3.6 of NP-068-05; leaktightness is as per i. 2.3.8 of NP-068-05; valves fixing to civil structures is as per i. 3.1 of NP-068-05; angle structure; L = 316 mm H = 824.5 mm h = 267.5 mm. Joint type 1-42; DN 100/150; Pp 3.05 MPa, Tp 300 oC; Popen 3.1 MPa (boric acid solution 16-20 g/dm3); Popen 2.9 MPa (steam); Pclose 2.7 MPa; Counterpressure 0.4 MPa; Discharge coefficient 0.4 (boric acid solution 16-20 g/dm3); Discharge coefficient 0.9 (steam); Medium is boric acid solution 16-20 g/dm3, steam; electromagnet power is 800 W; electric drive protecting rating is as per i. 5.1.1 of NP-068-05; N 0.12 kW tcp 50 s.; Electric drive shall comply with i. 5.1, 5.3 of NP-068-05; Electric drive shall permit operation under frequency deviation: continuously within the range from 49.0 to 50.5 Hz; once up to 5 min. within the ranges (47.5 -49.0) Hz and (50.5 - 52.5) Hz but not exceeding 750 min during the whole service life; once up to 30 sec within the range (46.0 to 47.5) Hz but not exceeding 300 min during the whole service life; Electric drive end and torque switches: U = from 24 to 48 V; I = from 1 to 400 mA; EMC as per GOST 32137-2013 is IV "A"; Electric drive power supply voltage: 220 V, deviation from +10 to -15%; 380/220 V deviation from +10 to -15% | ЗЗ №2016-370
3060 | 64 | 5.4.60 | 110.7.142.4 | 40JNG70AA902 | Safety valve Клапан предохранительный | по типу E35 DN 100/150 mm Pp 3,05 MPa Tp 300 oC Рopen 3.1 МPа (boric acid solution 16-20 g/dm3) Рopen 2.9 МPа (steam) Рclose 2.7 МPа Counterpressure 0.4 МPа Flowrate coefficient 0.4 (boric acid solution 16-20 g/dm3) Flowrate coefficient 0.9 (steam) Medium - boric acid solution 16-20 g/dm3, steam DN 100/150 мм Рр 3,05 МПа Тр 300 оС Роткр 3,1 МПа (раствор борной кислоты 16-20 г/дм3) Роткр 2,9 МПа (пар) Рзакр 2,7 МПа Противодавление 0,4 МПа Коэффициент расхода 0.4 (раствор борной кислоты 16-20 г/дм3) Коэффициент расхода 0.9 (пар) Среда - раствор борной кислоты 16-20 г/дм3, пар | - | 2BIIb/ I | QA2 | ss / нж | pcs/шт | 1 | 166 | 166 | ТВ3/III | 9(ОЖ1)/III | 40UJA under containment под оболочкой | 2018-08-30 |  |  |  | 0 | 0 | под оболочкой; Срок службы не менее 30 лет; ремонтопригодность в соотвествии с п. 2.3.19 НП-068-05; комплектность - п.3.6 НП-068-05; герметичность - п.2.3.8 НП-068-05; крепление арматуры к строительным конструкциям - п. 3.1. НП-068-05; конструкция - углововая, подача среды снизу; L=316мм H=824,5мм h=267,5мм. Тип шва 1-42; DN 100/150; Рр 3,05 МПа; Тр 300 оС; Роткр 3,1 МПа (раствор борной кислоты 16-20 г/дм3); Роткр 2,9 МПа (пар); Рзакр 2,7 МПа; Противодавление 0,4 МПа; Коэффициент расхода 0.4 (раствор борной кислоты 16-20 г/дм3); Коэффициент расхода 0.9 (пар); Среда- раствор борной кислоты 16-20 г/дм3, пар; мощность электромагнита 800 Вт; Э/П должен соответствовать НП-068-05 п.5.1, 5.3; Э/П должны допускать работу при отклонении частоты: в диапазоне от 49,0 до 50,5 Гц – длительно; в диапазонах (47,5 – 49,0) Гц и (50,5-52,5) Гц – до 5 мин однократно, но не более750 мин в течение срока эксплуатации; - в диапазонах (47,5 – 49,0) Гц и (50,5-52,5) Гц – до 5 мин однократно, но не более750 мин в течение срока эксплуатации; - в диапазоне (46,0 – 47,5) Гц – до 30 сек однократно, но не более 300 мин в течение срока эксплуатации; в диапазоне (46,0 – 47,5) Гц – до 30 сек однократно, но не более 300 мин в течение срока эксплуатации; Концевые выключатели э/м привода: U - от 24 до 48 В; I - от 1 до 400 мА; ЭМС по ГОСТ 32137-2013 - IV «А»; Напряжение э/м привода 220 В отклонение от +10 до -15%. under the containment; Service life is not less than 30 years; repairability is as per i. 2.3.19 of NP-068-05; hydraulic resistance coefficient is as per i. 2.3.5 of NP-068-05; completeness is as per i. 3.6 of NP-068-05; leaktightness is as per i. 2.3.8 of NP-068-05; valves fixing to civil structures is as per i. 3.1 of NP-068-05; angle structure; L = 316 mm H = 824.5 mm h = 267.5 mm. Joint type 1-42; DN 100/150; Pp 3.05 MPa, Tp 300 oC; Popen 3.1 MPa (boric acid solution 16-20 g/dm3); Popen 2.9 MPa (steam); Pclose 2.7 MPa; Counterpressure 0.4 MPa; Discharge coefficient 0.4 (boric acid solution 16-20 g/dm3); Discharge coefficient 0.9 (steam); Medium is boric acid solution 16-20 g/dm3, steam; electromagnet power is 800 W; electric drive protecting rating is as per i. 5.1.1 of NP-068-05; N 0.12 kW tcp 50 s.; Electric drive shall comply with i. 5.1, 5.3 of NP-068-05; Electric drive shall permit operation under frequency deviation: continuously within the range from 49.0 to 50.5 Hz; once up to 5 min. within the ranges (47.5 -49.0) Hz and (50.5 - 52.5) Hz but not exceeding 750 min during the whole service life; once up to 30 sec within the range (46.0 to 47.5) Hz but not exceeding 300 min during the whole service life; Electric drive end and torque switches: U = from 24 to 48 V; I = from 1 to 400 mA; EMC as per GOST 32137-2013 is IV "A"; Electric drive power supply voltage: 220 V, deviation from +10 to -15%; 380/220 V deviation from +10 to -15% | ЗЗ №2016-370
3060 | 65 | 5.4.60 | 110.7.142.4 | 40JNG70AA901 | Safety valve Клапан предохранительный | по типу E35 DN 100/150 mm Pp 3,05 MPa Tp 300 oC Рopen 3.1 МPа (boric acid solution 16-20 g/dm3) Рopen 2.9 МPа (steam) Рclose 2.7 МPа Counterpressure 0.4 МPа Flowrate coefficient 0.4 (boric acid solution 16-20 g/dm3) Flowrate coefficient 0.9 (steam) Medium - boric acid solution 16-20 g/dm3, steam DN 100/150 мм Рр 3,05 МПа Тр 300 оС Роткр 3,1 МПа (раствор борной кислоты 16-20 г/дм3) Роткр 2,9 МПа (пар) Рзакр 2,7 МПа Противодавление 0,4 МПа Коэффициент расхода 0.4 (раствор борной кислоты 16-20 г/дм3) Коэффициент расхода 0.9 (пар) Среда - раствор борной кислоты 16-20 г/дм3, пар | - | 2BIIb/ I | QA2 | ss / нж | pcs/шт | 1 | 166 | 166 | ТВ3/III | 9(ОЖ1)/III | 40UJA under containment под оболочкой | 2018-08-30 |  |  |  | 0 | 0 | под оболочкой; Срок службы не менее 30 лет; ремонтопригодность в соотвествии с п. 2.3.19 НП-068-05; комплектность - п.3.6 НП-068-05; герметичность - п.2.3.8 НП-068-05; крепление арматуры к строительным конструкциям - п. 3.1. НП-068-05; конструкция - углововая, подача среды снизу; L=316мм H=824,5мм h=267,5мм. Тип шва 1-42; DN 100/150; Рр 3,05 МПа; Тр 300 оС; Роткр 3,1 МПа (раствор борной кислоты 16-20 г/дм3); Роткр 2,9 МПа (пар); Рзакр 2,7 МПа; Противодавление 0,4 МПа; Коэффициент расхода 0.4 (раствор борной кислоты 16-20 г/дм3); Коэффициент расхода 0.9 (пар); Среда- раствор борной кислоты 16-20 г/дм3, пар; мощность электромагнита 800 Вт; Э/П должен соответствовать НП-068-05 п.5.1, 5.3; Э/П должны допускать работу при отклонении частоты: в диапазоне от 49,0 до 50,5 Гц – длительно; в диапазонах (47,5 – 49,0) Гц и (50,5-52,5) Гц – до 5 мин однократно, но не более750 мин в течение срока эксплуатации; - в диапазонах (47,5 – 49,0) Гц и (50,5-52,5) Гц – до 5 мин однократно, но не более750 мин в течение срока эксплуатации; - в диапазоне (46,0 – 47,5) Гц – до 30 сек однократно, но не более 300 мин в течение срока эксплуатации; в диапазоне (46,0 – 47,5) Гц – до 30 сек однократно, но не более 300 мин в течение срока эксплуатации; Концевые выключатели э/м привода: U - от 24 до 48 В; I - от 1 до 400 мА; ЭМС по ГОСТ 32137-2013 - IV «А»; Напряжение э/м привода 220 В отклонение от +10 до -15%. under the containment; Service life is not less than 30 years; repairability is as per i. 2.3.19 of NP-068-05; hydraulic resistance coefficient is as per i. 2.3.5 of NP-068-05; completeness is as per i. 3.6 of NP-068-05; leaktightness is as per i. 2.3.8 of NP-068-05; valves fixing to civil structures is as per i. 3.1 of NP-068-05; angle structure; L = 316 mm H = 824.5 mm h = 267.5 mm. Joint type 1-42; DN 100/150; Pp 3.05 MPa, Tp 300 oC; Popen 3.1 MPa (boric acid solution 16-20 g/dm3); Popen 2.9 MPa (steam); Pclose 2.7 MPa; Counterpressure 0.4 MPa; Discharge coefficient 0.4 (boric acid solution 16-20 g/dm3); Discharge coefficient 0.9 (steam); Medium is boric acid solution 16-20 g/dm3, steam; electromagnet power is 800 W; electric drive protecting rating is as per i. 5.1.1 of NP-068-05; N 0.12 kW tcp 50 s.; Electric drive shall comply with i. 5.1, 5.3 of NP-068-05; Electric drive shall permit operation under frequency deviation: continuously within the range from 49.0 to 50.5 Hz; once up to 5 min. within the ranges (47.5 -49.0) Hz and (50.5 - 52.5) Hz but not exceeding 750 min during the whole service life; once up to 30 sec within the range (46.0 to 47.5) Hz but not exceeding 300 min during the whole service life; Electric drive end and torque switches: U = from 24 to 48 V; I = from 1 to 400 mA; EMC as per GOST 32137-2013 is IV "A"; Electric drive power supply voltage: 220 V, deviation from +10 to -15%; 380/220 V deviation from +10 to -15% | ЗЗ №2016-370
0
От Поставщика