## 16 ТИА
|  | Поставка арматуры пневмоприводной DN 50 для сооружения энергоблоков №3, 4 АЭС "Куданкулам" | [21 empty] | Приложение №1.1 к Договору ________________________от__________________
ID | Item No. | Item No as per Contract with NPCIL | Item No Specification of AEP (SSO number) | Code as per KKS, MCS | Name of the equipment | Type, grade, model, code, technical characteristic | No. of TU, drawing, specifications etc. | Safety class/ group/ category of seismic resistance | Quality assurance category | Material | Unit of measurement | Quantity | Mass (kg) |  | Climatic design and category of placement | Conditions of storage | Location (elevation) | Delivery date | Delivery date in month (from the date of conclusion of the Contract) | The manufacturer | The country of origin | Price for payment , USD |  | Remarks
[13 empty] | Per unit | Total | Type of atmosphere | Type of atmosphere | [5 empty] | Per unit | Total
| № позиции | № Позиции по контракту с ИКАЭЛ | № п/п по спецификации АЭП (номер по СЗС) | Код по KKS, MCS | Наименование оборудования | Тип, марка, модель, шифр, техническая характеристика | № ТУ, чертежа, технических требований и др. | Класс безопасности/ Группа/ Категория сейсмостойкости | Категория обеспечения качества | Материал | Единица измерения | Количество | Масса (кг) | Столбец1 | Климатическое исполнение и категория размещения | Условия хранения | Место установки | Срок поставки | Количество месяцев, необходимое на изгоовление и поставку с даты заключения Контракта | Завод-изготовитель | Страна происхождения | Цена , USD | Столбец2 | Примечание
[13 empty] | Единицы | Общая | Тип атмосферы | Тип атмосферы | [5 empty] | Ед. | Общая
| 1 | 2 | 3 | 4 | 5 | 6 | 7 | 8 | 9 | 10 | 11 | 12 | 13 | 14 | 15 | 16 | 17 | 18 |  | 19 | 20 | 21 | 22 | 23
2947 | 1 | 5.3.4 | 110.7.104.3 | 34KBA50AA801 | Pneumatically driven fast-acting (≤10 sec.) gate valve Задвижка быстродействующая (≤10 сек) с пневмоприводом | по типу 911 488 YV 021 DN 50 mm Pp 20,0 MPa Tp 150 oC Medium - primary coolant DN 50 мм Рр 20,0 МПа Тр 150 оС Среда - теплоноситель I контура | - | 2BIIa/ I | QA2 | ss / нж | pcs/шт | 1 | 180 | 180 | T3/III | 9(ОЖ1)/III | 30UJA (30UJB) вне оболочки outside containment | 2018-08-30 |  |  |  | 0 | 0 | вне оболочки здание UJA (UJB); Срок службы не менее 30 лет; ремонтопригодность - п. 2.3.19 НП-068-05; коэффициент гидравлического сопротивления - п.2.3.5 НП-068-05; комплектность - п.3.6 НП-068-05; герметичность - п.2.3.8 НП-068-05; крепление арматуры к строительным конструкциям - п. 3.1 НП-068-05; пневмопривод - п.5.4 НП-068-05; конструкция соосная; L=241,3 мм H=1010мм h=860мм. Тип шва 1-25-1; электромагнитный N 52 VA tср 10 сек; Концевые выключатели э/м привода: U - от 24 до 48 В; I - от 1 до 400 мА; ЭМС по ГОСТ 32137-2013 - IV «А»; Напряжение э/м привода 220 В отклонение от +10 до -15%. outside the UJA (UJB) building containment; service life is not less than 30 years, repairability is as per i. 2.3.19 of NP-068-05; hydraulic resistance coefficient is as per i. 2.3.5 of NP-068-05; completeness is as per i. 3.6 of NP-068-05; leaktightness is as per i. 2.3.8 of NP-068-05; valves fixing to civil structures is as per i. 3.1 of NP-068-05; pneaumatic drive is as per i. 5.4 of NP-068-05, coaxil structure; L = 241.3 mm H = 1010 mm h = 860 mm. Joint type 1-25-1; electromagnetic N 52 VA tcp 10 sec; electromagnetic drive end switches: U = from 24 to 48 V; I = from 1 to 400 mA; EMC as per GOST 32137-2013 is IV "A"; Electromagnetic drive voltage is 220 V, deviation is from +10 to -15 %. | ЗЗ №2016-361
2949 | 2 | 5.3.5 | 110.7.104.4 | 32KBA50AA802 | Pneumatically driven fast-acting (≤10 sec.) gate valve Задвижка быстродействующая (≤10 сек) с пневмоприводом | по типу 911 488 YV 011 DN 50 mm Pp 20,0 MPa Tp 150 oC Medium - primary coolant DN 50 мм Рр 20,0 МПа Тр 150 оС Среда - теплоноситель I контура | - | 2BIIa/ I | QA2 | ss / нж | pcs/шт | 1 | 180 | 180 | ТВ3/III | 9(ОЖ1)/III | 30UJA under containment под оболочкой | 2018-08-30 |  |  |  | 0 | 0 | под оболочкой ; Срок службы не менее 30 лет; ремонтопригодность - п. 2.3.19 НП-068-05; коэффициент гидравлического сопротивления - п.2.3.5 НП-068-05; комплектность - п.3.6 НП-068-05; герметичность - п.2.3.8 НП-068-05; крепление арматуры к строительным конструкциям - п. 3.1. НП-068-05; пневмопривод - п.5.4 НП-068-05; конструкция соосная;L=241,3 мм H=1010мм h=860мм. Тип шва 1-25-1; электромагнитный N 52 VA tср 10 сек; Концевые выключатели э/м привода: U - от 24 до 48 В; I - от 1 до 400 мА; ЭМС по ГОСТ 32137-2013 - IV «А»; Напряжение э/м привода 220 В отклонение от +10 до -15%. under the containment; service life is not less than 30 years, repairability is as per i. 2.3.19 of NP-068-05; hydraulic resistance coefficient is as per i. 2.3.5 of NP-068-05; completeness is as per i. 3.6 of NP-068-05; leaktightness is as per i. 2.3.8 of NP-068-05; valves fixing to civil structures is as per i. 3.1 of NP-068-05; pneaumatic drive is as per i. 5.4 of NP-068-05, coaxil structure;L = 241.3 mm H = 1010 mm h = 860 mm. Joint type 1-25-1; electromagnetic N 52 VA tcp 10 sec; electromagnetic drive end switches: U = from 24 to 48 V; I = from 1 to 400 mA; EMC as per GOST 32137-2013 is IV "A"; Electromagnetic drive voltage is 220 V, deviation is from +10 to -15 %. | ЗЗ №2016-361
2951 | 3 | 5.3.6 | 110.7.104.5 | 32KBA10AA801 | Pneumatically driven fast-acting (≤10 sec.) gate valve Задвижка быстродействующая (≤10 сек) с пневмоприводом | по типу 911 488 LV 011 DN 100 mm Pp 17,7 MPa Tp 150 oC Medium - primary coolant DN 100 мм Рр 17,7 МПа Тр 150 оС Среда - теплоноситель I контура | - | 2BIIa/ I | QA2 | ss / нж | pcs/шт | 1 | 395 | 395 | ТВ3/III | 9(ОЖ1)/III | 30UJA under containment под оболочкой | 2018-08-30 |  |  |  | 0 | 0 | под оболочкой; Срок службы не менее 30 лет; ремонтопригодность - п. 2.3.19 НП-068-05; коэффициент гидравлического сопротивления - п.2.3.5 НП-068-05; комплектность - п.3.6 НП-068-05; герметичность - п.2.3.8 НП-068-05; крепление арматуры к строительным конструкциям - п. 3.1. НП-068-05; пневмопривод - п.5.4 НП-068-05; конструкция соосная; L=406,4 мм H=1265мм h=1065мм. Тип шва 1-25-1; электромагнитный N 52 VA tср 10 сек; Э/П должен соответствовать НП-068-05 п.5.1, 5.3; Концевые выключатели э/м привода: U - от 24 до 48 В; I - от 1 до 400 мА; ЭМС по ГОСТ 32137-2013 - IV «А»; Напряжение э/м привода 220 В отклонение от +10 до -15%. under the UJA (UJB) building containment; service life is not less than 30 years, repairability is as per i. 2.3.19 of NP-068-05; hydraulic resistance coefficient is as per i. 2.3.5 of NP-068-05; completeness is as per i. 3.6 of NP-0668-05; leaktightness is as per i. 2.3.8 of NP-068-05; valves fixing to civil structures is as per i. 3.1 of NP-068-05; pneaumatic drive is as per i. 5.4 of NP-068-05, coaxil structure; L = 406.4 mm H = 1265 mm h = 1065 mm. Joint type 1-25-1; electromagnetic N 52 VA tcp 10 sec; Electromagnetic drive shall comply with i. 5.3 of NP-068-05; electromagnetic drive end switches: U = from 24 to 48 V; I = from 1 to 400 mA; EMC as per GOST 32137-2013 is IV "A"; Electromagnetic drive voltage is 220 V, deviation is from +10 to -15 %. | ЗЗ №2016-361
2945 | 4 | 5.3.3 | 110.7.104.2 | 32KBA60AA801 | Pneumatically driven fast-acting (≤10 sec.) gate valve Задвижка быстродействующая (≤10 сек) с пневмоприводом | по типу 911 488 YV 011 DN 50 mm Pp 17,7 MPa Tp 150 oC Medium - primary coolant DN 50 мм Рр 17,7 МПа Тр 150 оС Среда - теплоноситель I контура | - | 2BIIa/ I | QA2 | ss / нж | pcs/шт | 1 | 180 | 180 | ТВ3/III | 9(ОЖ1)/III | 30UJA under containment под оболочкой | 2018-08-30 |  |  |  | 0 | 0 | под оболочкой; Срок службы не менее 30 лет; ремонтопригодность - п. 2.3.19 НП-068-05; коэффициент гидравлического сопротивления - п.2.3.5 НП-068-05; комплектность - п.3.6 НП-068-05; герметичность - п.2.3.8 НП-068-05; крепление арматуры к строительным конструкциям - п. 3.1 НП-068-05; пневмопривод - п.5.4 НП-068-05; конструкция соосная; L=241,3 мм H=1010мм h=860мм. Тип шва 1-25-1; электромагнитный N 52 VA tср 10 сек; Концевые выключатели э/м привода: U - от 24 до 48 В; I - от 1 до 400 мА; ЭМС по ГОСТ 32137-2013 - IV «А»; Напряжение э/м привода 220 В отклонение от +10 до -15%. under the containment; service life is not less than 30 years, repairability is as per i. 2.3.19 of NP-068-05; hydraulic resistance coefficient is as per i. 2.3.5 of NP-068-05; completeness is as per i. 3.6 of NP-068-05; leaktightness is as per i. 2.3.8 of NP-068-05; valves fixing to civil structures is as per i. 3.1 of NP-068-05; pneaumatic drive is as per i. 5.4 of NP-068-05, coaxil structure;L = 241.3 mm H = 1010 mm h = 860 mm. Joint type 1-25-1; electromagnetic N 52 VA tcp 10 sec; electromagnetic drive end switches: U = from 24 to 48 V; I = from 1 to 400 mA; EMC as per GOST 32137-2013 is IV "A"; Electromagnetic drive voltage is 220 V, deviation is from +10 to -15 %. | ЗЗ №2016-361
2955 | 5 | 5.3.8 | 110.7.104.7 | 34KBA40AA801 | Pneumatically driven fast-acting (≤10 sec.) gate valve Задвижка быстродействующая (≤10 сек) с пневмоприводом | по типу 911 488 LV 021 DN 100 mm Pp 20,0 MPa Tp 150 oC Medium - primary coolant DN 100 мм Рр 20,0 МПа Тр 150 оС Среда - теплоноситель I контура | - | 2BIIa/ I | QA2 | ss / нж | pcs/шт | 1 | 395 | 395 | T3/III | 9(ОЖ1)/III | 30UJA (30UJB) вне оболочки outside containment | 2018-08-30 |  |  |  | 0 | 0 | вне оболочки здание UJA (UJB); Срок службы не менее 30 лет; ремонтопригодность - п. 2.3.19 НП-068-05; коэффициент гидравлического сопротивления - п.2.3.5 НП-068-05; комплектность - п.3.6 НП-068-05; герметичность - п.2.3.8 НП-068-05; крепление арматуры к строительным конструкциям - п. 3.1 НП-068-05; пневмопривод - п.5.4 НП-068-05; конструкция соосная; L=406,4 мм H=1265мм h=1065мм. Тип шва 1-25-1; электромагнитный N 52 VA tср 10 сек; Концевые выключатели э/м привода: U - от 24 до 48 В; I - от 1 до 400 мА; ЭМС по ГОСТ 32137-2013 - IV «А»; Напряжение э/м привода 220 В отклонение от +10 до -15%. outside the UJA (UJB) building containment; service life is not less than 30 years, repairability is as per i. 2.3.19 of NP-068-05; hydraulic resistance coefficient is as per i. 2.3.5 of NP-068-05; completeness is as per i 3.6 of NP-068-05; valves fixing to civil structures is as per i. 3.1 of NP-068-05; pneaumatic drive is as per i. 5.4 of NP-068-05, coaxil structure; L = 406.4 mm H = 1265 mm h = 1065 mm. Joint type 1-25-1; electromagnetic N 52 VA tcp 10 sec; electromagnetic drive end switches: U = from 24 to 48 V; I = from 1 to 400 mA; EMC as per GOST 32137-2013 is IV "A"; Electromagnetic drive voltage is 220 V, deviation is from +10 to -15 %. | ЗЗ №2016-361
2957 | 6 | 5.3.9 | 110.7.104.8 | 32KBA40AA802 | Pneumatically driven fast-acting (≤10 sec.) gate valve Задвижка быстродействующая (≤10 сек) с пневмоприводом | по типу 911 488 LV 011 DN 100 mm Pp 20,0 MPa Tp 150 oC Medium - primary coolant DN 100 мм Рр 20,0 МПа Тр 150 оС Среда - теплоноситель 1 контура | - | 2BIIa/ I | QA2 | ss / нж | pcs/шт | 1 | 395 | 395 | ТВ3/III | 9(ОЖ1)/III | 30UJA under containment под оболочкой | 2018-08-30 |  |  |  | 0 | 0 | под оболочкой; Срок службы не менее 30 лет; ремонтопригодность - п. 2.3.19 НП-068-05; коэффициент гидравлического сопротивления - п.2.3.5 НП-068-05; комплектность - п.3.6 НП-068-05; герметичность - п.2.3.8 НП-068-05; крепление арматуры к строительным конструкциям - п. 3.1 НП-068-05; пневмопривод - п.5.4 НП-068-05; конструкция соосная; L=406,4 мм H=1265мм h=1065мм. Тип шва 1-25-1 ; электромагнитный N 52 VA tср 10 сек; Концевые выключатели э/м привода: U - от 24 до 48 В; I - от 1 до 400 мА; ЭМС по ГОСТ 32137-2013 - IV «А»; Напряжение э/м привода 220 В отклонение от +10 до -15%. under the containment; service life is not less than 30 years, repairability is as per i. 2.3.19 of NP-068-05; hydraulic resistance coefficient is as per i. 2.3.5 of NP-068-05; completeness is as per i. 3.6 of NP-068-05; leaktightness is as per i. 2.3.8 of NP-068-05; valves fixing to civil structures is as per i. 3.1 of NP-068-05; pneaumatic drive is as per i. 5.4 of NP-068-05, coaxil structure; L = 406.4 mm H = 1265 mm h = 1065 mm. Joint type 1-25-1; electromagnetic N 52 VA tcp 10 sec; electromagnetic drive end switches: U = from 24 to 48 V; I = from 1 to 400 mA; EMC as per GOST 32137-2013 is IV "A"; Electromagnetic drive voltage is 220 V, deviation is from +10 to -15 %. | ЗЗ №2016-361
2943 | 7 | 5.3.2 | 110.7.104.1 | 34KBA60AA802 | Pneumatically driven fast-acting (≤10 sec.) gate valve Задвижка быстродействующая (≤10 сек) с пневмоприводом | по типу 911 488 YV 021 DN 50 mm Pp 17,7 MPa Tp 150 oC Medium - primary coolant DN 50 мм Рр 17,7 МПа Тр 150 оС Среда - теплоноситель I контура | - | 2BIIa/ I | QA2 | ss / нж | pcs/шт | 1 | 180 | 180 | T3/III | 9(ОЖ1)/III | 30UJA (30UJB) вне оболочки outside containment | 2018-08-30 |  |  |  | 0 | 0 | вне оболочки здание UJA (UJB); Срок службы не менее 30 лет; ремонтопригодность - п. 2.3.19 НП-068-05; коэффициент гидравлического сопротивления - п.2.3.5 НП-068-05; комплектность - п.3.6 НП-068-05; герметичность - п.2.3.8 НП-068-05; крепление арматуры к строительным конструкциям - п. 3.1 НП-068-05; пневмопривод - п.5.4 НП-068-05; конструкция соосная; L=241,3 мм H=1010мм h=860мм. Тип шва 1-25-1; Электромагнитный N 52 VA tср 10 сек; Концевые выключатели э/м привода: U - от 24 до 48 В; I - от 1 до 400 мА; ЭМС по ГОСТ 32137-2013 - IV «А»; Напряжение э/м привода 220 В отклонение от +10 до -15%. outside the UJA (UJB) building containment; Service life is not less than 30 years; repairability is as per i. 2.3.19 of NP-068-05; hydraulic resistance coefficient is as per i. 2.3.5 of NP-068-05; completeness is as per i. 3.6 of NP-068-05; leaktightness is as per i. 2.3.8 of NP-068-05; valves fixing to civil structures is as per i. 3.1 of NP-068-05; pneumatic drive is as per i. 5.4 of NP-068-05; coaxial structure; L = 241.3 mm, H = 1010 mm h = 860 mm. Joint type 1-25-1; electromagnetic N 52 VA tcp 10 sec; Elecromagnetic drive end switches: U = from 24 to 48 V; I = from 1 to 400 mA, EMC as per 32137-2013 is IV "A"; Electromagnetic drive voltage is 220 V; deviation is from +10 to -15%. | ЗЗ №2016-361
2953 | 8 | 5.3.7 | 110.7.104.6 | 34KBA10AA802 | Pneumatically driven fast-acting (≤10 sec.) gate valve Задвижка быстродействующая (≤10 сек) с пневмоприводом | по типу 911 488 LV 021 DN 100 mm Pp 17,7 MPa Tp 150 oC Medium - primary coolant DN 100 мм Рр 17,7 МПа Тр 150 оС Среда - теплоноситель I контура | - | 2BIIa/ I | QA2 | ss / нж | pcs/шт | 1 | 395 | 395 | T3/III | 9(ОЖ1)/III | 30UJA (30UJB) вне оболочки outside containment | 2018-08-30 |  |  |  | 0 | 0 | вне оболочки здание UJA (UJB); Срок службы не менее 30 лет; ремонтопригодность - п. 2.3.19 НП-068-05; коэффициент гидравлического сопротивления - п.2.3.5 НП-068-05; комплектность - п.3.6 НП-068-05; герметичность - п.2.3.8 НП-068-05; крепление арматуры к строительным конструкциям - п. 3.1 НП-068-05; пневмопривод - п.5.4 НП-068-05; конструкция соосная; L=406,4 мм H=1265мм h=1065мм. Тип шва 1-25-1; электромагнитный N 52 VA tср 10 сек; Концевые выключатели э/м привода: U - от 24 до 48 В; I - от 1 до 400 мА; ЭМС по ГОСТ 32137-2013 - IV «А»; Напряжение э/м привода 220 В отклонение от +10 до -15%. outside the UJA (UJB) building containment; service life is not less than 30 years, repairability is as per i. 2.3.19 of NP-068-05; hydraulic resistance coefficient is as per i. 2.3.5 of NP-068-05; completeness is as per i. 3.6 of NP-068-05; leaktightness is as per i. 2.3.8 of NP-068-05; valves fixing to civil structures is as per i. 3.1 of NP-068-05; pneaumatic drive is as per i. 5.4 of NP-068-05, coaxil structure; L = 406.6 mm H = 1265 mm h = 1065 mm. Joint type 1-25-1; electromagnetic N 52 VA tcp 10 sec; electromagnetic drive end switches: U = from 24 to 48 V; I = from 1 to 400 mA; EMC as per GOST 32137-2013 is IV "A"; Electromagnetic drive voltage is 220 V, deviation is from +10 to -15 %. | ЗЗ №2016-361
3069 | 10 | 5.3.65 | 110.7.916 | 32FAL65AA802 | Pneumatically driven fast-acting (≤10 sec.) gate valve Задвижка быстродействующая (≤10 сек) с пневмоприводом | по типу 911 088 NV 011 DN 150 mm Pp 0,8 MPa Tp 150 oC Medium - borated water DN 150 мм Рр 0,8 МПа Тр 150 оС Среда - раствор борной кислоты | - | 2BIIb/ I | QA2 | ss / нж | pcs/шт | 1 | 320 | 320 | ТВ3/III | 9(ОЖ1)/III | 30UJA under containment под оболочкой | 2018-08-30 |  |  |  | 0 | 0 | под оболочкой; Срок службы не менее 30 лет; ремонтопригодность - п. 2.3.19 НП-068-05; коэффициент гидравлического сопротивления - п.2.3.5 НП-068-05; комплектность - п.3.6 НП-068-05; герметичность - п.2.3.8 НП-068-05; крепление арматуры к строительным конструкциям - п. 3.1. НП-068-05; L=457,2мм H=1400мм h=1245мм. Тип шва 1-42; конструкция соосная; пневмопривод - п.5.4 НП-068-05; электромагнитный N 52 VA tср 10 сек. Концевые выключатели э/м привода: U - от 24 до 48 В; I - от 1 до 400 мА; ЭМС по ГОСТ 32137-2013 - IV «А»; Напряжение э/м привода 220 В отклонение от +10 до -15%. under the containment; service life is not less than 30 years, repairability is as per i. 2.3.19 of NP-068-05; hydraulic resistance coefficient is as per i. 2.3.5 of NP-068-05; completeness is as per i. 3.6 of NP-068-05; leaktightness is as per i. 2.3.8 of NP-068-05; valves fixing to civil structures is as per i. 3.1 of NP-068-05; L = 457.2 mm H = 1400 mm h = 1245 mm. Joint type 1-42; coaxil structure; pneaumatic drive is as per i. 5.4 of NP-068-05; electromagnetic N 52 tcp 10 sec. Electromagnetic drive end switches: U = from 24 to 48 V; I = from 1 to 400 mA; EMC as per GOST 32137-2013 is IV "A"; Electromagnetic drive voltage is 220 V, deviation is from +10 to -15%. | ЗЗ №2016-361
3067 | 15 | 5.3.64 | 110.7.915 | 34FAL65AA801 | Pneumatically driven fast-acting (≤10 sec.) gate valve Задвижка быстродействующая (≤10 сек) с пневмоприводом | по типу 911 088 NV 021 DN 150 mm Pp 0,8 MPa Tp 150 oC Medium - borated water DN 150 мм Рр 0,8 МПа Тр 150 оС Среда - раствор борной кислоты | - | 2BIIb/ I | QA2 | ss / нж | pcs/шт | 1 | 320 | 320 | T3/III | 9(ОЖ1)/III | 30UJA (30UJB) вне оболочки outside containment | 2018-08-30 |  |  |  | 0 | 0 | вне оболочки здание UJA (UJB); Срок службы не менее 30 лет; ремонтопригодность - п. 2.3.19 НП-068-05; коэффициент гидравлического сопротивления - п.2.3.5 НП-068-05; комплектность - п.3.6 НП-068-05; герметичность - п.2.3.8 НП-068-05; крепление арматуры к строительным конструкциям - п. 3.1. НП-068-05; L=457,2мм H=1400мм h=1245мм. Тип шва 1-42; конструкция соосная; пневмопривод - п.5.4 НП-068-05; электромагнитный N 52 VA tср 10 сек. Концевые выключатели э/м привода: U - от 24 до 48 В; I - от 1 до 400 мА; ЭМС по ГОСТ 32137-2013 - IV «А»; Напряжение э/м привода 220 В отклонение от +10 до -15%. ouside the UJA (UJB) building containment; Service life is not less than 30 years; repairability is as per i. 2.3.19 of NP-068-05; hydraulic resistance coefficient is as per i. 2.3.5 of NP-068-05; completeness is as per i. 3.6 of NP-068-05; leaktightness is as per i. 2.3.8 of NP-068-05; valves fixing to civil structures is as per i. 3.1 of NP-068-05; L = 457.2 mm H = 1400 mm h = 1245 mm.Joint type 1-42; coaxial structure; pneumatic drive is as per i. 5.4 of NP-068-05; electromagnetic N 52 VA tcp 10 sec. Electromagnetic drive end switches: U = from 24 to 48 V; I = from 1 to 400 mA; EMC as pr GOST 32137-2013 is IV "A"; Electromagnetic drive voltage is 220 V, deviation is from +10 to -15%. | ЗЗ №2016-361
2944 | 1 | 5.4.2 | 110.7.104.1 | 44KBA60AA802 | Pneumatically driven fast-acting (≤10 sec.) gate valve Задвижка быстродействующая (≤10 сек) с пневмоприводом | по типу 911 488 YV 021 DN 50 mm Pp 17,7 MPa Tp 150 oC Medium - primary coolant DN 50 мм Рр 17,7 МПа Тр 150 оС Среда - теплоноситель I контура | - | 2BIIa/ I | QA2 | ss / нж | pcs/шт | 1 | 180 | 180 | T3/III | 9(ОЖ1)/III | 40UJA (40UJB) вне оболочки outside containment | 2018-08-30 |  |  |  | 0 | 0 | вне оболочки здание UJA (UJB); Срок службы не менее 30 лет; ремонтопригодность - п. 2.3.19 НП-068-05; коэффициент гидравлического сопротивления - п.2.3.5 НП-068-05; комплектность - п.3.6 НП-068-05; герметичность - п.2.3.8 НП-068-05; крепление арматуры к строительным конструкциям - п. 3.1 НП-068-05; пневмопривод - п.5.4 НП-068-05; конструкция соосная; L=241,3 мм H=1010мм h=860мм. Тип шва 1-25-1; Электромагнитный N 52 VA tср 10 сек; Концевые выключатели э/м привода: U - от 24 до 48 В; I - от 1 до 400 мА; ЭМС по ГОСТ 32137-2013 - IV «А»; Напряжение э/м привода 220 В отклонение от +10 до -15%. outside the UJA (UJB) building containment; Service life is not less than 30 years; repairability is as per i. 2.3.19 of NP-068-05; hydraulic resistance coefficient is as per i. 2.3.5 of NP-068-05; completeness is as per i. 3.6 of NP-068-05; leaktightness is as per i. 2.3.8 of NP-068-05; valves fixing to civil structures is as per i. 3.1 of NP-068-05; pneumatic drive is as per i. 5.4 of NP-068-05; coaxial structure; L = 241.3 mm, H = 1010 mm h = 860 mm. Joint type 1-25-1; electromagnetic N 52 VA tcp 10 sec. Electromagnetic drive end switches: U = from 24 to 48 V; I = from 1 to 400 mA; EMC as per GOST 32137-2013 is IV "A"; Electromagnetic drive voltage is 220 V, deviation is from +10 to -15%. | ЗЗ №2016-362
2946 | 2 | 5.4.3 | 110.7.104.2 | 42KBA60AA801 | Pneumatically driven fast-acting (≤10 sec.) gate valve Задвижка быстродействующая (≤10 сек) с пневмоприводом | по типу 911 488 YV 011 DN 50 mm Pp 17,7 MPa Tp 150 oC Medium - primary coolant DN 50 мм Рр 17,7 МПа Тр 150 оС Среда - теплоноситель I контура | - | 2BIIa/ I | QA2 | ss / нж | pcs/шт | 1 | 180 | 180 | ТВ3/III | 9(ОЖ1)/III | 40UJA under containment под оболочкой | 2018-08-30 |  |  |  | 0 | 0 | под оболочкой; Срок службы не менее 30 лет; ремонтопригодность - п. 2.3.19 НП-068-05; коэффициент гидравлического сопротивления - п.2.3.5 НП-068-05; комплектность - п.3.6 НП-068-05; герметичность - п.2.3.8 НП-068-05; крепление арматуры к строительным конструкциям - п. 3.1 НП-068-05; пневмопривод - п.5.4 НП-068-05; конструкция соосная; L=241,3 мм H=1010мм h=860мм. Тип шва 1-25-1; электромагнитный N 52 VA tср 10 сек; Концевые выключатели э/м привода: U - от 24 до 48 В; I - от 1 до 400 мА; ЭМС по ГОСТ 32137-2013 - IV «А»; Напряжение э/м привода 220 В отклонение от +10 до -15%. under the containment; Service life is not less than 30 years; repairability is as per i. 2.3.19 of NP-068-05; hydraulic resistance coefficient is as per i. 2.3.5 of NP-068-05; completeness is as per i. 3.6 of NP-068-05; leaktightness is as per i. 2.3.8 of NP-068-05; valves fixing to civil structures is as per i. 3.1 of NP-068-05; pneumatic drive is as per i. 5.4 of NP-068-05; coaxial structure; L = 241.3 mm H = 1010 mm h = 860 mm. Joint type 1-25-1; electromagnetic N 52 VA tcp 10 sec. Electromagnetic drive end switches: U = from 24 to 48 V; I = from 1 to 400 mA; EMC as per GOST 32137-2013 is IV "A"; Electromagnetic drive voltage is 220 V, deviation is from +10 to -15%. | ЗЗ №2016-362
2948 | 3 | 5.4.4 | 110.7.104.3 | 44KBA50AA801 | Pneumatically driven fast-acting (≤10 sec.) gate valve Задвижка быстродействующая (≤10 сек) с пневмоприводом | по типу 911 488 YV 021 DN 50 mm Pp 20.0 MPa Tp 150 oC Medium - primary coolant DN 50 мм Рр 20.0 МПа Тр 150 оС Среда - теплоноситель I контура | - | 2BIIa/ I | QA2 | ss / нж | pcs/шт | 1 | 180 | 180 | T3/III | 9(ОЖ1)/III | 40UJA (40UJB) вне оболочки outside containment | 2018-08-30 |  |  |  | 0 | 0 | вне оболочки здание UJA (UJB); Срок службы не менее 30 лет; ремонтопригодность - п. 2.3.19 НП-068-05; коэффициент гидравлического сопротивления - п.2.3.5 НП-068-05; комплектность - п.3.6 НП-068-05; герметичность - п.2.3.8 НП-068-05; крепление арматуры к строительным конструкциям - п. 3.1 НП-068-05; пневмопривод - п.5.4 НП-068-05; конструкция соосная; L=241,3 мм H=1010мм h=860мм. Тип шва 1-25-1; электромагнитный N 52 VA tср 10 сек; Концевые выключатели э/м привода: U - от 24 до 48 В; I - от 1 до 400 мА; ЭМС по ГОСТ 32137-2013 - IV «А»; Напряжение э/м привода 220 В отклонение от +10 до -15%. outside the UJA (UJB) building containment; Service life is not less than 30 years; repairability is as per i. 2.3.19 of NP-068-05; hydraulic resistance coefficient is as per i. 2.3.5 of NP-068-05; completeness is as per i. 3.6 of NP-068-05; leaktightness is as per i. 2.3.8 of NP-068-05; valves fixing to civil structures is as per i. 3.1 of NP-068-05; pneumatic drive is as per i. 5.4 of NP-068-05; coaxial structure; L = 241.3 mm H = 1010 mm h = 860 mm. Joint type 1-25-1; electromagnetic N 52 VA tcp 10 sec. Electromagnetic drive end switches: U = from 24 to 48 V; I = from 1 to 400 mA; EMC as per GOST 32137-2013 is IV "A"; Electromagnetic drive voltage is 220 V, deviation is from +10 to -15%. | ЗЗ №2016-362
2958 | 4 | 5.4.9 | 110.7.104.8 | 42KBA40AA802 | Pneumatically driven fast-acting (≤10 sec.) gate valve Задвижка быстродействующая (≤10 сек) с пневмоприводом | по типу 911 488 LV 011 DN 100 mm Pp 20,0 MPa Tp 150 oC Medium - primary coolant DN 100 мм Рр 20,0 МПа Тр 150 оС Среда - теплоноситель 1 контура | - | 2BIIa/ I | QA2 | ss / нж | pcs/шт | 1 | 395 | 395 | ТВ3/III | 9(ОЖ1)/III | 40UJA under containment под оболочкой | 2018-08-30 |  |  |  | 0 | 0 | под оболочкой; Срок службы не менее 30 лет; ремонтопригодность - п. 2.3.19 НП-068-05; коэффициент гидравлического сопротивления - п.2.3.5 НП-068-05; комплектность - п.3.6 НП-068-05; герметичность - п.2.3.8 НП-068-05; крепление арматуры к строительным конструкциям - п. 3.1 НП-068-05; пневмопривод - п.5.4 НП-068-05; конструкция соосная; L=406,4 мм H=1265мм h=1065мм. Тип шва 1-25-1; электромагнитный N 52 VA tср 10 сек; Концевые выключатели э/м привода: U - от 24 до 48 В; I - от 1 до 400 мА; ЭМС по ГОСТ 32137-2013 - IV «А»; Напряжение э/м привода 220 В отклонение от +10 до -15%. under the containment; Service life is not less than 30 years; repairability is as per i. 2.3.19 of NP-068-05; hydraulic resistance coefficient is as per i. 2.3.5 of NP-068-05; completeness is as per i. 3.6 of NP-068-05; leaktightness is as per i. 2.3.8 of NP-068-05; valves fixing to civil structures is as per i. 3.1 of NP-068-05; pneumatic drive is as per i. 5.4 of NP-068-05; coaxial structure; L = 406.4 mm H = 1265 mm h = 1065 mm. Joint type 1-25-1; electromagnetic N 52 VA tcp 10 sec. Electromagnetic drive end switches: U = from 24 to 48 V; I = from 1 to 400 mA; EMC as per GOST 32137-2013 is IV "A"; Electromagnetic drive voltage is 220 V, deviation is from +10 to -15%. | ЗЗ №2016-362
2952 | 5 | 5.4.6 | 110.7.104.5 | 42KBA10AA801 | Pneumatically driven fast-acting (≤10 sec.) gate valve Задвижка быстродействующая (≤10 сек) с пневмоприводом | по типу 911 488 LV 011 DN 100 mm Pp 17,7 MPa Tp 150 oC Medium - primary coolant DN 100 мм Рр 17,7 МПа Тр 150 оС Среда - теплоноситель I контура | - | 2BIIa/ I | QA2 | ss / нж | pcs/шт | 1 | 395 | 395 | ТВ3/III | 9(ОЖ1)/III | 40UJA under containment под оболочкой | 2018-08-30 |  |  |  | 0 | 0 | под оболочкой; Срок службы не менее 30 лет; ремонтопригодность - п. 2.3.19 НП-068-05; коэффициент гидравлического сопротивления - п.2.3.5 НП-068-05; комплектность - п.3.6 НП-068-05; герметичность - п.2.3.8 НП-068-05; крепление арматуры к строительным конструкциям - п. 3.1. НП-068-05; пневмопривод - п.5.4 НП-068-05; конструкция соосная; L=406,4 мм H=1265мм h=1065мм. Тип шва 1-25-1; электромагнитный N 52 VA tср 10 сек; Э/П должен соответствовать НП-068-05 п.5.1, 5.3; Концевые выключатели э/м привода: U - от 24 до 48 В; I - от 1 до 400 мА; ЭМС по ГОСТ 32137-2013 - IV «А»; Напряжение э/м привода 220 В отклонение от +10 до -15%. under the containment; Service life is not less than 30 years; repairability is as per i. 2.3.19 of NP-068-05; hydraulic resistance coefficient is as per i. 2.3.5 of NP-068-05; completeness is as per i. 3.6 of NP-068-05; leaktightness is as per i. 2.3.8 of NP-068-05; valves fixing to civil structures is as per i. 3.1 of NP-068-05; pneumatic drive is as per i. 5.4 of NP-068-05; coaxial structure; L = 406.4 mm H = 1265 mm h = 1065 mm. Joint type 1-25-1; electromagnetic N 52 VA tcp 10 sec. Electromagnetic drive shall compy with ii. 5.1, 5.3 of NP-068-05; Electromagnetic drive end switches: U = from 24 to 48 V; I = from 1 to 400 mA; EMC as per GOST 32137-2013 is IV "A"; Electromagnetic drive voltage is 220 V, deviation is from +10 to -15%. | ЗЗ №2016-362
2954 | 6 | 5.4.7 | 110.7.104.6 | 44KBA10AA802 | Pneumatically driven fast-acting (≤10 sec.) gate valve Задвижка быстродействующая (≤10 сек) с пневмоприводом | по типу 911 488 LV 021 DN 100 mm Pp 17,7 MPa Tp 150 oC Medium - primary coolant DN 100 мм Рр 17,7 МПа Тр 150 оС Среда - теплоноситель I контура | - | 2BIIa/ I | QA2 | ss / нж | pcs/шт | 1 | 395 | 395 | T3/III | 9(ОЖ1)/III | 40UJA (40UJB) вне оболочки outside containment | 2018-08-30 |  |  |  | 0 | 0 | вне оболочки здание UJA (UJB); Срок службы не менее 30 лет; ремонтопригодность - п. 2.3.19 НП-068-05; коэффициент гидравлического сопротивления - п.2.3.5 НП-068-05; комплектность - п.3.6 НП-068-05; герметичность - п.2.3.8 НП-068-05; крепление арматуры к строительным конструкциям - п. 3.1 НП-068-05; пневмопривод - п.5.4 НП-068-05; конструкция соосная; L=406,4 мм H=1265мм h=1065мм. Тип шва 1-25-1; электромагнитный N 52 VA tср 10 сек; Концевые выключатели э/м привода: U - от 24 до 48 В; I - от 1 до 400 мА; ЭМС по ГОСТ 32137-2013 - IV «А»; Напряжение э/м привода 220 В отклонение от +10 до -15%. outside the UJA (UJB) building containment; Service life is not less than 30 years; repairability is as per i. 2.3.19 of NP-068-05; hydraulic resistance coefficient is as per i. 2.3.5 of NP-068-05; completeness is as per i. 3.6 of NP-068-05; leaktightness is as per i. 2.3.8 of NP-068-05; valves fixing to civil structures is as per i. 3.1 of NP-068-05; pneumatic drive is as per i. 5.4 of NP-068-05; coaxial structure; L = 406.6 mm H = 1265 mm h = 1065 mm. Joint type 1-25-1; electromagnetic N 52 VA tcp 10 sec. Electromagnetic drive end switches: U = from 24 to 48 V; I = from 1 to 400 mA; EMC as per GOST 32137-2013 is IV "A"; Electromagnetic drive voltage is 220 V, deviation is from +10 to -15%. | ЗЗ №2016-362
2956 | 7 | 5.4.8 | 110.7.104.7 | 44KBA40AA801 | Pneumatically driven fast-acting (≤10 sec.) gate valve Задвижка быстродействующая (≤10 сек) с пневмоприводом | по типу 911 488 LV 021 DN 100 mm Pp 20,0 MPa Tp 150 oC Medium - primary coolant DN 100 мм Рр 20,0 МПа Тр 150 оС Среда - теплоноситель I контура | - | 2BIIa/ I | QA2 | ss / нж | pcs/шт | 1 | 395 | 395 | T3/III | 9(ОЖ1)/III | 40UJA (40UJB) вне оболочки outside containment | 2018-08-30 |  |  |  | 0 | 0 | вне оболочки здание UJA (UJB); Срок службы не менее 30 лет; ремонтопригодность - п. 2.3.19 НП-068-05; коэффициент гидравлического сопротивления - п.2.3.5 НП-068-05; комплектность - п.3.6 НП-068-05; герметичность - п.2.3.8 НП-068-05; крепление арматуры к строительным конструкциям - п. 3.1 НП-068-05; пневмопривод - п.5.4 НП-068-05; конструкция соосная; L=406,4 мм H=1265мм h=1065мм. Тип шва 1-25-1; электромагнитный N 52 VA tср 10 сек; Концевые выключатели э/м привода: U - от 24 до 48 В; I - от 1 до 400 мА; ЭМС по ГОСТ 32137-2013 - IV «А»; Напряжение э/м привода 220 В отклонение от +10 до -15%. outside the UJA (UJB) building containment; Service life is not less than 30 years; repairability is as per i. 2.3.19 of NP-068-05; hydraulic resistance coefficient is as per i. 2.3.5 of NP-068-05; completeness is as per i. 3.6 of NP-068-05; leaktightness is as per i. 2.3.8 of NP-068-05; valves fixing to civil structures is as per i. 3.1 of NP-068-05; pneumatic drive is as per i. 5.4 of NP-068-05; coaxial structure; L = 406.4 mm H = 1265 mm h = 1065 mm. Joint type 1-25-1; electromagnetic N 52 VA tcp 10 sec. Electromagnetic drive end switches: U = from 24 to 48 V; I = from 1 to 400 mA; EMC as per GOST 32137-2013 is IV "A"; Electromagnetic drive voltage is 220 V, deviation is from +10 to -15%. | ЗЗ №2016-362
2950 | 8 | 5.4.5 | 110.7.104.4 | 42KBA50AA802 | Pneumatically driven fast-acting (≤10 sec.) gate valve Задвижка быстродействующая (≤10 сек) с пневмоприводом | по типу 911 488 YV 011 DN 50 mm Pp 20,0 MPa Tp 150 oC Medium - primary coolant DN 50 мм Рр 20,0 МПа Тр 150 оС Среда - теплоноситель I контура | - | 2BIIa/ I | QA2 | ss / нж | pcs/шт | 1 | 180 | 180 | ТВ3/III | 9(ОЖ1)/III | 40UJA under containment под оболочкой | 2018-08-30 |  |  |  | 0 | 0 | под оболочкой ; Срок службы не менее 30 лет; ремонтопригодность - п. 2.3.19 НП-068-05; коэффициент гидравлического сопротивления - п.2.3.5 НП-068-05; комплектность - п.3.6 НП-068-05; герметичность - п.2.3.8 НП-068-05; крепление арматуры к строительным конструкциям - п. 3.1. НП-068-05; пневмопривод - п.5.4 НП-068-05; конструкция соосная; L=241,3 мм H=1010мм h=860мм. Тип шва 1-25-1; электромагнитный N 52 VA tср 10 сек; Концевые выключатели э/м привода: U - от 24 до 48 В; I - от 1 до 400 мА; ЭМС по ГОСТ 32137-2013 - IV «А»; Напряжение э/м привода 220 В отклонение от +10 до -15%. under the containment; Service life is not less than 30 years; repairability is as per i. 2.3.19 of NP-068-05; hydraulic resistance coefficient is as per i. 2.3.5 of NP-068-05; completeness is as per i. 3.6 of NP-068-05; leaktightness is as per i. 2.3.8 of NP-068-05; valves fixing to civil structures is as per i. 3.1 of NP-068-05; pneumatic drive is as per i. 5.4 of NP-068-05; coaxial structure; L = 241.3 mm H = 1010 mm h = 860 mm. Joint type 1-25-1; electromagnetic N 52 VA tcp 10 sec. Electromagnetic drive end switches: U = from 24 to 48 V; I = from 1 to 400 mA; EMC as per GOST 32137-2013 is IV "A"; Electromagnetic drive voltage is 220 V, deviation is from +10 to -15%. | ЗЗ №2016-362
3070 | 10 | 5.4.65 | 110.7.916 | 42FAL65AA802 | Pneumatically driven fast-acting (≤10 sec.) gate valve Задвижка быстродействующая (≤10 сек) с пневмоприводом | по типу 911 088 NV 011 DN 150 mm Pp 0,8 MPa Tp 150 oC Medium - borated water DN 150 мм Рр 0,8 МПа Тр 150 оС Среда - раствор борной кислоты | - | 2BIIb/ I | QA2 | ss / нж | pcs/шт | 1 | 320 | 320 | ТВ3/III | 9(ОЖ1)/III | 40UJA under containment под оболочкой | 2018-08-30 |  |  |  | 0 | 0 | под оболочкой; Срок службы не менее 30 лет; ремонтопригодность - п. 2.3.19 НП-068-05; коэффициент гидравлического сопротивления - п.2.3.5 НП-068-05; комплектность - п.3.6 НП-068-05; герметичность - п.2.3.8 НП-068-05; крепление арматуры к строительным конструкциям - п. 3.1. НП-068-05; L=457,2мм H=1400мм h=1245мм. Тип шва 1-42; конструкция соосная; пневмопривод - п.5.4 НП-068-05; электромагнитный N 52 VA tср 10 сек. Концевые выключатели э/м привода: U - от 24 до 48 В; I - от 1 до 400 мА; ЭМС по ГОСТ 32137-2013 - IV «А»; Напряжение э/м привода 220 В отклонение от +10 до -15%. under the containment; Service life is not less than 30 years; repairability is as per i. 2.3.19 of NP-068-05; hydraulic resistance coefficient is as per i. 2.3.5 of NP-068-05; completeness is as per i. 3.6 of NP-068-05; leaktightness is as per i. 2.3.8 of NP-068-05; valves fixing to civil structures is as per i. 3.1 of NP-068-05; L = 457.2 mm H = 1400 mm h = 1245 mm. Joint type 1-42; coaxial structure; pneumatic drive is as per i. 5.4 of NP-068-05; electromagnetic N 52 VA tcp 10 sec. Elecromagnetic drive end switches: U = from 24 to 48 V; I = from 1 to 400 mA; EMC as per GOST 32137-2013 is IV "A"; Eletromagnetic drive voltage is 220 V, deviation is from +10 to -15%. | ЗЗ №2016-362
3068 | 15 | 5.4.64 | 110.7.915 | 44FAL65AA801 | Pneumatically driven fast-acting (≤10 sec.) gate valve Задвижка быстродействующая (≤10 сек) с пневмоприводом | по типу 911 088 NV 021 DN 150,0 mm Pp 0,8 MPa Tp 150 oC Medium - borated water DN 150,0 мм Рр 0,8 МПа Тр 150 оС Среда - раствор борной кислоты | - | 2BIIb/ I | QA2 | ss / нж | pcs/шт | 1 | 320 | 320 | T3/III | 9(ОЖ1)/III | 40UJA (40UJB) вне оболочки outside containment | 2018-08-30 |  |  |  | 0 | 0 | вне оболочки здание UJA (UJB); Срок службы не менее 30 лет; ремонтопригодность - п. 2.3.19 НП-068-05; коэффициент гидравлического сопротивления - п.2.3.5 НП-068-05; комплектность - п.3.6 НП-068-05; герметичность - п.2.3.8 НП-068-05; крепление арматуры к строительным конструкциям - п. 3.1. НП-068-05; L=457,2мм H=1400мм h=1245мм. Тип шва 1-42; конструкция соосная; пневмопривод - п.5.4 НП-068-05; электромагнитный N 52 VA tср 10 сек. Концевые выключатели э/м привода: U - от 24 до 48 В; I - от 1 до 400 мА; ЭМС по ГОСТ 32137-2013 - IV «А»; Напряжение э/м привода 220 В отклонение от +10 до -15%. outside the UJA (UJB) building containment; Service life is not less than 30 years; repairability is as per i. 2.3.19 of NP-068-05; hydraulic resistance coefficient is as per i. 2.3.5 of NP-068-05; completeness is as per i. 3.6 of NP-068-05; leaktightness is as per i. 2.3.8 of NP-068-05; valves fixing to civil structures is as per i. 3.1 of NP-068-05; L = 457.2 mm H = 1400 mm h = 1245 mm.Joint type 1-42; coaxial structure; pneumatic drive is as per i. 5.4 of NP-068-05; electromagnetic N 52 VA tcp 10 sec. Electromagnetic drive end switches: U = from 24 to 48 V; I = from 1 to 400 mA; EMC as pr GOST 32137-2013 is IV "A"; Electromagnetic drive voltage is 220 V, deviation is from +10 to -15%. | ЗЗ №2016-362
0
От Поставщика