## 17 ТИА
|  | Поставка задвижек с электроприводом DN 80 для сооружения энергоблоков №3, 4 АЭС "Куданкулам" | [21 empty] | Приложение №1.1 к Договору ________________________от__________________
ID | Item No. | Item No as per Contract with NPCIL | Item No Specification of AEP (SSO number) | Code as per KKS, MCS | Name of the equipment | Type, grade, model, code, technical characteristic | No. of TU, drawing, specifications etc. | Safety class/ group/ category of seismic resistance | Quality assurance category | Material | Unit of measurement | Quantity | Mass (kg) |  | Climatic design and category of placement | Conditions of storage | Location (elevation) | Delivery date | Delivery date in month (from the date of conclusion of the Contract) | The manufacturer | The country of origin | Price for payment , USD |  | Remarks
[13 empty] | Per unit | Total | Type of atmosphere | Type of atmosphere | [5 empty] | Per unit | Total
| № позиции | № Позиции по контракту с ИКАЭЛ | № п/п по спецификации АЭП (номер по СЗС) | Код по KKS, MCS | Наименование оборудования | Тип, марка, модель, шифр, техническая характеристика | № ТУ, чертежа, технических требований и др. | Класс безопасности/ Группа/ Категория сейсмостойкости | Категория обеспечения качества | Материал | Единица измерения | Количество | Масса (кг) | Столбец1 | Климатическое исполнение и категория размещения | Условия хранения | Место установки | Срок поставки | Количество месяцев, необходимое на изгоовление и поставку с даты заключения Контракта | Завод-изготовитель | Страна происхождения | Цена , USD | Столбец2 | Примечание
[13 empty] | Единицы | Общая | Тип атмосферы | Тип атмосферы | [5 empty] | Ед. | Общая
| 1 | 2 | 3 | 4 | 5 | 6 | 7 | 8 | 9 | 10 | 11 | 12 | 13 | 14 | 15 | 16 | 17 | 18 |  | 19 | 20 | 21 | 22 | 23
2941 | 95 | 5.3.1 | 110.7.103.83 | 31FAL10AA002 | Fast-acting (≤10 sec.) motorized gate valve Задвижка с электроприводом быстродействующая (≤10 сек). | по типу 911 188 KS 011 DN 80,0 mm Pp 4,6 MPa Tp 150 oC Medium - primary coolant DN 80,0 мм Рр 4,6 МПа Тр 150 оС Среда - теплоноситель I контура | - | 2ВIIb/ I | QA2 | ss / нж | pcs/шт | 1 | 190 | 190 | T3/III | 9(ОЖ1)/III | 30UJA (30UKA) вне оболочки outside containment | 2018-08-30 |  |  |  | 0 | 0 | вне оболочки здание UJA (UKA) ; Срок службы не менее 30 лет; ремонтопригодность - п. 2.3.19 НП-068-05; коэффициент гидравлического сопротивления - п.2.3.5 НП-068-05; комплектность - п.3.6 НП-068-05; герметичность - п.2.3.8 НП-068-05; крепление арматуры к строительным конструкциям - п. 3.1. НП-068-05; степень защиты электропривода - п.5.1.1 НП-068-05; конструкция соосная; L= 305мм H=1200мм h=1000мм; N 1.5 кВт tср 10 сек; Концевые и моментные выключатели э/п: U - от 24 до 48 В; I - от 1 до 400 мА; ЭМС по ГОСТ 32137-2013 - IV «А»; ЭМС по ГОСТ 32137-2013 - IV «А»; Напряжение питания э/п: 220 В отклонение от +10 до -15%; 380/220 В отклонение от +10 до -15%. outside the containment, building UJA (UKA); Service life is not less than 30 years; repairability is as per i. 2.3.19 of NP-068-05; hydraulic resistance coefficient is as per i. 2.3.5 of NP-068-05; completeness is as per i. 3.6 of NP-068-05; leaktightness is as per i. 2.3.8 of NP-068-05; valves fixing to civil structures is as per i. 3.1 of NP-068-05; electric drive protecting rating is as per i. 5.1.1 of NP-068-05; coaxial structure; L = 305 mm H = 1200 mm h = 1000 mm; N 1.5 kW tcp 10 sec. Electric drive end and torque switches: U = from 24 to 48 V; I = from 1 to 400 mA; EMC as per GOST 32137-2013 is IV "A"; Electric drive power supply voltage: 220 V, deviation is from +10 to -15%; 380/220 V, deviation is from +10 to -15%. | ЗЗ №2016-366
2941 | 96 | 5.3.1 | 110.7.103.83 | 31FAL10AA003 | Fast-acting (≤10 sec.) motorized gate valve Задвижка с электроприводом быстродействующая (≤10 сек). | по типу 911 188 KS 011 DN 80,0 mm Pp 4,6 MPa Tp 150 oC Medium - primary coolant DN 80,0 мм Рр 4,6 МПа Тр 150 оС Среда - теплоноситель I контура | - | 2ВIIb/ I | QA2 | ss / нж | pcs/шт | 1 | 190 | 190 | T3/III | 9(ОЖ1)/III | 30UJA (30UKA) вне оболочки outside containment | 2018-08-30 |  |  |  | 0 | 0 | вне оболочки здание UJA (UKA) ; Срок службы не менее 30 лет; ремонтопригодность - п. 2.3.19 НП-068-05; коэффициент гидравлического сопротивления - п.2.3.5 НП-068-05; комплектность - п.3.6 НП-068-05; герметичность - п.2.3.8 НП-068-05; крепление арматуры к строительным конструкциям - п. 3.1. НП-068-05; степень защиты электропривода - п.5.1.1 НП-068-05; конструкция соосная; L= 305мм H=1200мм h=1000мм; N 1.5 кВт tср 10 сек; Концевые и моментные выключатели э/п: U - от 24 до 48 В; I - от 1 до 400 мА; ЭМС по ГОСТ 32137-2013 - IV «А»; ЭМС по ГОСТ 32137-2013 - IV «А»; Напряжение питания э/п: 220 В отклонение от +10 до -15%; 380/220 В отклонение от +10 до -15%. outside the containment, building UJA (UKA); Service life is not less than 30 years; repairability is as per i. 2.3.19 of NP-068-05; hydraulic resistance coefficient is as per i. 2.3.5 of NP-068-05; completeness is as per i. 3.6 of NP-068-05; leaktightness is as per i. 2.3.8 of NP-068-05; valves fixing to civil structures is as per i. 3.1 of NP-068-05; electric drive protecting rating is as per i. 5.1.1 of NP-068-05; coaxial structure; L = 305 mm H = 1200 mm h = 1000 mm; N 1.5 kW tcp 10 sec. Electric drive end and torque switches: U = from 24 to 48 V; I = from 1 to 400 mA; EMC as per GOST 32137-2013 is IV "A"; Electric drive power supply voltage: 220 V, deviation is from +10 to -15%; 380/220 V, deviation is from +10 to -15%. | ЗЗ №2016-366
2941 | 97 | 5.3.1 | 110.7.103.83 | 32FAL20AA002 | Fast-acting (≤10 sec.) motorized gate valve Задвижка с электроприводом быстродействующая (≤10 сек). | по типу 911 188 KS 011 DN 80,0 mm Pp 4,6 MPa Tp 150 oC Medium - primary coolant DN 80,0 мм Рр 4,6 МПа Тр 150 оС Среда - теплоноситель I контура | - | 2ВIIb/ I | QA2 | ss / нж | pcs/шт | 1 | 190 | 190 | T3/III | 9(ОЖ1)/III | 30UJA (30UKA) вне оболочки outside containment | 2018-08-30 |  |  |  | 0 | 0 | вне оболочки здание UJA (UKA) ; Срок службы не менее 30 лет; ремонтопригодность - п. 2.3.19 НП-068-05; коэффициент гидравлического сопротивления - п.2.3.5 НП-068-05; комплектность - п.3.6 НП-068-05; герметичность - п.2.3.8 НП-068-05; крепление арматуры к строительным конструкциям - п. 3.1. НП-068-05; степень защиты электропривода - п.5.1.1 НП-068-05; конструкция соосная; L= 305мм H=1200мм h=1000мм; N 1.5 кВт tср 10 сек; Концевые и моментные выключатели э/п: U - от 24 до 48 В; I - от 1 до 400 мА; ЭМС по ГОСТ 32137-2013 - IV «А»; ЭМС по ГОСТ 32137-2013 - IV «А»; Напряжение питания э/п: 220 В отклонение от +10 до -15%; 380/220 В отклонение от +10 до -15%. outside the containment, building UJA (UKA); Service life is not less than 30 years; repairability is as per i. 2.3.19 of NP-068-05; hydraulic resistance coefficient is as per i. 2.3.5 of NP-068-05; completeness is as per i. 3.6 of NP-068-05; leaktightness is as per i. 2.3.8 of NP-068-05; valves fixing to civil structures is as per i. 3.1 of NP-068-05; electric drive protecting rating is as per i. 5.1.1 of NP-068-05; coaxial structure; L = 305 mm H = 1200 mm h = 1000 mm; N 1.5 kW tcp 10 sec. Electric drive end and torque switches: U = from 24 to 48 V; I = from 1 to 400 mA; EMC as per GOST 32137-2013 is IV "A"; Electric drive power supply voltage: 220 V, deviation is from +10 to -15%; 380/220 V, deviation is from +10 to -15%. | ЗЗ №2016-366
2941 | 98 | 5.3.1 | 110.7.103.83 | 32FAL20AA003 | Fast-acting (≤10 sec.) motorized gate valve Задвижка с электроприводом быстродействующая (≤10 сек). | по типу 911 188 KS 011 DN 80,0 mm Pp 4,6 MPa Tp 150 oC Medium - primary coolant DN 80,0 мм Рр 4,6 МПа Тр 150 оС Среда - теплоноситель I контура | - | 2ВIIb/ I | QA2 | ss / нж | pcs/шт | 1 | 190 | 190 | T3/III | 9(ОЖ1)/III | 30UJA (30UKA) вне оболочки outside containment | 2018-08-30 |  |  |  | 0 | 0 | вне оболочки здание UJA (UKA) ; Срок службы не менее 30 лет; ремонтопригодность - п. 2.3.19 НП-068-05; коэффициент гидравлического сопротивления - п.2.3.5 НП-068-05; комплектность - п.3.6 НП-068-05; герметичность - п.2.3.8 НП-068-05; крепление арматуры к строительным конструкциям - п. 3.1. НП-068-05; степень защиты электропривода - п.5.1.1 НП-068-05; конструкция соосная; L= 305мм H=1200мм h=1000мм; N 1.5 кВт tср 10 сек; Концевые и моментные выключатели э/п: U - от 24 до 48 В; I - от 1 до 400 мА; ЭМС по ГОСТ 32137-2013 - IV «А»; ЭМС по ГОСТ 32137-2013 - IV «А»; Напряжение питания э/п: 220 В отклонение от +10 до -15%; 380/220 В отклонение от +10 до -15%. outside the containment, building UJA (UKA); Service life is not less than 30 years; repairability is as per i. 2.3.19 of NP-068-05; hydraulic resistance coefficient is as per i. 2.3.5 of NP-068-05; completeness is as per i. 3.6 of NP-068-05; leaktightness is as per i. 2.3.8 of NP-068-05; valves fixing to civil structures is as per i. 3.1 of NP-068-05; electric drive protecting rating is as per i. 5.1.1 of NP-068-05; coaxial structure; L = 305 mm H = 1200 mm h = 1000 mm; N 1.5 kW tcp 10 sec. Electric drive end and torque switches: U = from 24 to 48 V; I = from 1 to 400 mA; EMC as per GOST 32137-2013 is IV "A"; Electric drive power supply voltage: 220 V, deviation is from +10 to -15%; 380/220 V, deviation is from +10 to -15%. | ЗЗ №2016-366
2941 | 99 | 5.3.1 | 110.7.103.83 | 33FAL30AA002 | Fast-acting (≤10 sec.) motorized gate valve Задвижка с электроприводом быстродействующая (≤10 сек). | по типу 911 188 KS 011 DN 80,0 mm Pp 4,6 MPa Tp 150 oC Medium - primary coolant DN 80,0 мм Рр 4,6 МПа Тр 150 оС Среда - теплоноситель I контура | - | 2ВIIb/ I | QA2 | ss / нж | pcs/шт | 1 | 190 | 190 | T3/III | 9(ОЖ1)/III | 30UJA (30UKA) вне оболочки outside containment | 2018-08-30 |  |  |  | 0 | 0 | вне оболочки здание UJA (UKA) ; Срок службы не менее 30 лет; ремонтопригодность - п. 2.3.19 НП-068-05; коэффициент гидравлического сопротивления - п.2.3.5 НП-068-05; комплектность - п.3.6 НП-068-05; герметичность - п.2.3.8 НП-068-05; крепление арматуры к строительным конструкциям - п. 3.1. НП-068-05; степень защиты электропривода - п.5.1.1 НП-068-05; конструкция соосная; L= 305мм H=1200мм h=1000мм; N 1.5 кВт tср 10 сек; Концевые и моментные выключатели э/п: U - от 24 до 48 В; I - от 1 до 400 мА; ЭМС по ГОСТ 32137-2013 - IV «А»; ЭМС по ГОСТ 32137-2013 - IV «А»; Напряжение питания э/п: 220 В отклонение от +10 до -15%; 380/220 В отклонение от +10 до -15%. outside the containment, building UJA (UKA); Service life is not less than 30 years; repairability is as per i. 2.3.19 of NP-068-05; hydraulic resistance coefficient is as per i. 2.3.5 of NP-068-05; completeness is as per i. 3.6 of NP-068-05; leaktightness is as per i. 2.3.8 of NP-068-05; valves fixing to civil structures is as per i. 3.1 of NP-068-05; electric drive protecting rating is as per i. 5.1.1 of NP-068-05; coaxial structure; L = 305 mm H = 1200 mm h = 1000 mm; N 1.5 kW tcp 10 sec. Electric drive end and torque switches: U = from 24 to 48 V; I = from 1 to 400 mA; EMC as per GOST 32137-2013 is IV "A"; Electric drive power supply voltage: 220 V, deviation is from +10 to -15%; 380/220 V, deviation is from +10 to -15%. | ЗЗ №2016-366
2941 | 100 | 5.3.1 | 110.7.103.83 | 33FAL30AA003 | Fast-acting (≤10 sec.) motorized gate valve Задвижка с электроприводом быстродействующая (≤10 сек). | по типу 911 188 KS 011 DN 80,0 mm Pp 4,6 MPa Tp 150 oC Medium - primary coolant DN 80,0 мм Рр 4,6 МПа Тр 150 оС Среда - теплоноситель I контура | - | 2ВIIb/ I | QA2 | ss / нж | pcs/шт | 1 | 190 | 190 | T3/III | 9(ОЖ1)/III | 30UJA (30UKA) вне оболочки outside containment | 2018-08-30 |  |  |  | 0 | 0 | вне оболочки здание UJA (UKA) ; Срок службы не менее 30 лет; ремонтопригодность - п. 2.3.19 НП-068-05; коэффициент гидравлического сопротивления - п.2.3.5 НП-068-05; комплектность - п.3.6 НП-068-05; герметичность - п.2.3.8 НП-068-05; крепление арматуры к строительным конструкциям - п. 3.1. НП-068-05; степень защиты электропривода - п.5.1.1 НП-068-05; конструкция соосная; L= 305мм H=1200мм h=1000мм; N 1.5 кВт tср 10 сек; Концевые и моментные выключатели э/п: U - от 24 до 48 В; I - от 1 до 400 мА; ЭМС по ГОСТ 32137-2013 - IV «А»; ЭМС по ГОСТ 32137-2013 - IV «А»; Напряжение питания э/п: 220 В отклонение от +10 до -15%; 380/220 В отклонение от +10 до -15%. outside the containment, building UJA (UKA); Service life is not less than 30 years; repairability is as per i. 2.3.19 of NP-068-05; hydraulic resistance coefficient is as per i. 2.3.5 of NP-068-05; completeness is as per i. 3.6 of NP-068-05; leaktightness is as per i. 2.3.8 of NP-068-05; valves fixing to civil structures is as per i. 3.1 of NP-068-05; electric drive protecting rating is as per i. 5.1.1 of NP-068-05; coaxial structure; L = 305 mm H = 1200 mm h = 1000 mm; N 1.5 kW tcp 10 sec. Electric drive end and torque switches: U = from 24 to 48 V; I = from 1 to 400 mA; EMC as per GOST 32137-2013 is IV "A"; Electric drive power supply voltage: 220 V, deviation is from +10 to -15%; 380/220 V, deviation is from +10 to -15%. | ЗЗ №2016-366
2941 | 101 | 5.3.1 | 110.7.103.83 | 34FAL40AA002 | Fast-acting (≤10 sec.) motorized gate valve Задвижка с электроприводом быстродействующая (≤10 сек). | по типу 911 188 KS 011 DN 80,0 mm Pp 4,6 MPa Tp 150 oC Medium - primary coolant DN 80,0 мм Рр 4,6 МПа Тр 150 оС Среда - теплоноситель I контура | - | 2ВIIb/ I | QA2 | ss / нж | pcs/шт | 1 | 190 | 190 | T3/III | 9(ОЖ1)/III | 30UJA (30UKA) вне оболочки outside containment | 2018-08-30 |  |  |  | 0 | 0 | вне оболочки здание UJA (UKA) ; Срок службы не менее 30 лет; ремонтопригодность - п. 2.3.19 НП-068-05; коэффициент гидравлического сопротивления - п.2.3.5 НП-068-05; комплектность - п.3.6 НП-068-05; герметичность - п.2.3.8 НП-068-05; крепление арматуры к строительным конструкциям - п. 3.1. НП-068-05; степень защиты электропривода - п.5.1.1 НП-068-05; конструкция соосная; L= 305мм H=1200мм h=1000мм; N 1.5 кВт tср 10 сек; Концевые и моментные выключатели э/п: U - от 24 до 48 В; I - от 1 до 400 мА; ЭМС по ГОСТ 32137-2013 - IV «А»; ЭМС по ГОСТ 32137-2013 - IV «А»; Напряжение питания э/п: 220 В отклонение от +10 до -15%; 380/220 В отклонение от +10 до -15%. outside the containment, building UJA (UKA); Service life is not less than 30 years; repairability is as per i. 2.3.19 of NP-068-05; hydraulic resistance coefficient is as per i. 2.3.5 of NP-068-05; completeness is as per i. 3.6 of NP-068-05; leaktightness is as per i. 2.3.8 of NP-068-05; valves fixing to civil structures is as per i. 3.1 of NP-068-05; electric drive protecting rating is as per i. 5.1.1 of NP-068-05; coaxial structure; L = 305 mm H = 1200 mm h = 1000 mm; N 1.5 kW tcp 10 sec. Electric drive end and torque switches: U = from 24 to 48 V; I = from 1 to 400 mA; EMC as per GOST 32137-2013 is IV "A"; Electric drive power supply voltage: 220 V, deviation is from +10 to -15%; 380/220 V, deviation is from +10 to -15%. | ЗЗ №2016-366
2941 | 102 | 5.3.1 | 110.7.103.83 | 34FAL40AA003 | Fast-acting (≤10 sec.) motorized gate valve Задвижка с электроприводом быстродействующая (≤10 сек). | по типу 911 188 KS 011 DN 80,0 mm Pp 4,6 MPa Tp 150 oC Medium - primary coolant DN 80,0 мм Рр 4,6 МПа Тр 150 оС Среда - теплоноситель I контура | - | 2ВIIb/ I | QA2 | ss / нж | pcs/шт | 1 | 190 | 190 | T3/III | 9(ОЖ1)/III | 30UJA (30UKA) вне оболочки outside containment | 2018-08-30 |  |  |  | 0 | 0 | вне оболочки здание UJA (UKA) ; Срок службы не менее 30 лет; ремонтопригодность - п. 2.3.19 НП-068-05; коэффициент гидравлического сопротивления - п.2.3.5 НП-068-05; комплектность - п.3.6 НП-068-05; герметичность - п.2.3.8 НП-068-05; крепление арматуры к строительным конструкциям - п. 3.1. НП-068-05; степень защиты электропривода - п.5.1.1 НП-068-05; конструкция соосная; L= 305мм H=1200мм h=1000мм; N 1.5 кВт tср 10 сек; Концевые и моментные выключатели э/п: U - от 24 до 48 В; I - от 1 до 400 мА; ЭМС по ГОСТ 32137-2013 - IV «А»; ЭМС по ГОСТ 32137-2013 - IV «А»; Напряжение питания э/п: 220 В отклонение от +10 до -15%; 380/220 В отклонение от +10 до -15%. outside the containment, building UJA (UKA); Service life is not less than 30 years; repairability is as per i. 2.3.19 of NP-068-05; hydraulic resistance coefficient is as per i. 2.3.5 of NP-068-05; completeness is as per i. 3.6 of NP-068-05; leaktightness is as per i. 2.3.8 of NP-068-05; valves fixing to civil structures is as per i. 3.1 of NP-068-05; electric drive protecting rating is as per i. 5.1.1 of NP-068-05; coaxial structure; L = 305 mm H = 1200 mm h = 1000 mm; N 1.5 kW tcp 10 sec. Electric drive end and torque switches: U = from 24 to 48 V; I = from 1 to 400 mA; EMC as per GOST 32137-2013 is IV "A"; Electric drive power supply voltage: 220 V, deviation is from +10 to -15%; 380/220 V, deviation is from +10 to -15%. | ЗЗ №2016-366
2942 | 91 | 5.4.1 | 110.7.103.83 | 41FAL10AA002 | Fast-acting (≤10 sec.) motorized gate valve Задвижка с электроприводом быстродействующая (≤10 сек). | по типу 911 188 KS 011 DN 80,0 mm Pp 4,6 MPa Tp 150 oC Medium - primary coolant DN 80,0 мм Рр 4,6 МПа Тр 150 оС Среда - теплоноситель I контура | - | 2ВIIb/ I | QA2 | ss / нж | pcs/шт | 1 | 190 | 190 | T3/III | 9(ОЖ1)/III | 40UJA (40UKA) вне оболочки outside containment | 2018-08-30 |  |  |  | 0 | 0 | вне оболочки здание UJA (UKA) ; Срок службы не менее 30 лет; ремонтопригодность - п. 2.3.19 НП-068-05; коэффициент гидравлического сопротивления - п.2.3.5 НП-068-05; комплектность - п.3.6 НП-068-05; герметичность - п.2.3.8 НП-068-05; крепление арматуры к строительным конструкциям - п. 3.1. НП-068-05; степень защиты электропривода - п.5.1.1 НП-068-05; конструкция соосная; L= 305мм H=1200мм h=1000мм; N 1.5 кВт tср 10 сек; Концевые и моментные выключатели э/п: U - от 24 до 48 В; I - от 1 до 400 мА; ЭМС по ГОСТ 32137-2013 - IV «А»; ЭМС по ГОСТ 32137-2013 - IV «А»; Напряжение питания э/п: 220 В отклонение от +10 до -15%; 380/220 В отклонение от +10 до -15%. outside the containment, building UJA (UKA); Service life is not less than 30 years; repairability is as per i. 2.3.19 of NP-068-05; hydraulic resistance coefficient is as per i. 2.3.5 of NP-068-05; completeness is as per i. 3.6 of NP-068-05; leaktightness is as per i. 2.3.8 of NP-068-05; valves fixing to civil structures is as per i. 3.1 of NP-068-05; coaxial structure; L = 305 mm H = 1200 mm h = 1000 mm; N 1.5 kW tcp 10 s.; Electric drive end and torque switches: U = from 24 to 48 V; I = from 1 to 400 mA; EMC as per GOST 32137-2013 is IV "A"; Electric drive power supply voltage: 220 V, deviation from +10 to -15%; 380/220 V deviation from +10 to -15% | ЗЗ №2016-367
2942 | 92 | 5.4.1 | 110.7.103.83 | 41FAL10AA003 | Fast-acting (≤10 sec.) motorized gate valve Задвижка с электроприводом быстродействующая (≤10 сек). | по типу 911 188 KS 011 DN 80,0 mm Pp 4,6 MPa Tp 150 oC Medium - primary coolant DN 80,0 мм Рр 4,6 МПа Тр 150 оС Среда - теплоноситель I контура | - | 2ВIIb/ I | QA2 | ss / нж | pcs/шт | 1 | 190 | 190 | T3/III | 9(ОЖ1)/III | 40UJA (40UKA) вне оболочки outside containment | 2018-08-30 |  |  |  | 0 | 0 | вне оболочки здание UJA (UKA) ; Срок службы не менее 30 лет; ремонтопригодность - п. 2.3.19 НП-068-05; коэффициент гидравлического сопротивления - п.2.3.5 НП-068-05; комплектность - п.3.6 НП-068-05; герметичность - п.2.3.8 НП-068-05; крепление арматуры к строительным конструкциям - п. 3.1. НП-068-05; степень защиты электропривода - п.5.1.1 НП-068-05; конструкция соосная; L= 305мм H=1200мм h=1000мм; N 1.5 кВт tср 10 сек; Концевые и моментные выключатели э/п: U - от 24 до 48 В; I - от 1 до 400 мА; ЭМС по ГОСТ 32137-2013 - IV «А»; ЭМС по ГОСТ 32137-2013 - IV «А»; Напряжение питания э/п: 220 В отклонение от +10 до -15%; 380/220 В отклонение от +10 до -15%. outside the containment, building UJA (UKA); Service life is not less than 30 years; repairability is as per i. 2.3.19 of NP-068-05; hydraulic resistance coefficient is as per i. 2.3.5 of NP-068-05; completeness is as per i. 3.6 of NP-068-05; leaktightness is as per i. 2.3.8 of NP-068-05; valves fixing to civil structures is as per i. 3.1 of NP-068-05; coaxial structure; L = 305 mm H = 1200 mm h = 1000 mm; N 1.5 kW tcp 10 s.; Electric drive end and torque switches: U = from 24 to 48 V; I = from 1 to 400 mA; EMC as per GOST 32137-2013 is IV "A"; Electric drive power supply voltage: 220 V, deviation from +10 to -15%; 380/220 V deviation from +10 to -15% | ЗЗ №2016-367
2942 | 93 | 5.4.1 | 110.7.103.83 | 42FAL20AA002 | Fast-acting (≤10 sec.) motorized gate valve Задвижка с электроприводом быстродействующая (≤10 сек). | по типу 911 188 KS 011 DN 80,0 mm Pp 4,6 MPa Tp 150 oC Medium - primary coolant DN 80,0 мм Рр 4,6 МПа Тр 150 оС Среда - теплоноситель I контура | - | 2ВIIb/ I | QA2 | ss / нж | pcs/шт | 1 | 190 | 190 | T3/III | 9(ОЖ1)/III | 40UJA (40UKA) вне оболочки outside containment | 2018-08-30 |  |  |  | 0 | 0 | вне оболочки здание UJA (UKA) ; Срок службы не менее 30 лет; ремонтопригодность - п. 2.3.19 НП-068-05; коэффициент гидравлического сопротивления - п.2.3.5 НП-068-05; комплектность - п.3.6 НП-068-05; герметичность - п.2.3.8 НП-068-05; крепление арматуры к строительным конструкциям - п. 3.1. НП-068-05; степень защиты электропривода - п.5.1.1 НП-068-05; конструкция соосная; L= 305мм H=1200мм h=1000мм; N 1.5 кВт tср 10 сек; Концевые и моментные выключатели э/п: U - от 24 до 48 В; I - от 1 до 400 мА; ЭМС по ГОСТ 32137-2013 - IV «А»; ЭМС по ГОСТ 32137-2013 - IV «А»; Напряжение питания э/п: 220 В отклонение от +10 до -15%; 380/220 В отклонение от +10 до -15%. outside the containment, building UJA (UKA); Service life is not less than 30 years; repairability is as per i. 2.3.19 of NP-068-05; hydraulic resistance coefficient is as per i. 2.3.5 of NP-068-05; completeness is as per i. 3.6 of NP-068-05; leaktightness is as per i. 2.3.8 of NP-068-05; valves fixing to civil structures is as per i. 3.1 of NP-068-05; coaxial structure; L = 305 mm H = 1200 mm h = 1000 mm; N 1.5 kW tcp 10 s.; Electric drive end and torque switches: U = from 24 to 48 V; I = from 1 to 400 mA; EMC as per GOST 32137-2013 is IV "A"; Electric drive power supply voltage: 220 V, deviation from +10 to -15%; 380/220 V deviation from +10 to -15% | ЗЗ №2016-367
2942 | 94 | 5.4.1 | 110.7.103.83 | 42FAL20AA003 | Fast-acting (≤10 sec.) motorized gate valve Задвижка с электроприводом быстродействующая (≤10 сек). | по типу 911 188 KS 011 DN 80,0 mm Pp 4,6 MPa Tp 150 oC Medium - primary coolant DN 80,0 мм Рр 4,6 МПа Тр 150 оС Среда - теплоноситель I контура | - | 2ВIIb/ I | QA2 | ss / нж | pcs/шт | 1 | 190 | 190 | T3/III | 9(ОЖ1)/III | 40UJA (40UKA) вне оболочки outside containment | 2018-08-30 |  |  |  | 0 | 0 | вне оболочки здание UJA (UKA) ; Срок службы не менее 30 лет; ремонтопригодность - п. 2.3.19 НП-068-05; коэффициент гидравлического сопротивления - п.2.3.5 НП-068-05; комплектность - п.3.6 НП-068-05; герметичность - п.2.3.8 НП-068-05; крепление арматуры к строительным конструкциям - п. 3.1. НП-068-05; степень защиты электропривода - п.5.1.1 НП-068-05; конструкция соосная; L= 305мм H=1200мм h=1000мм; N 1.5 кВт tср 10 сек; Концевые и моментные выключатели э/п: U - от 24 до 48 В; I - от 1 до 400 мА; ЭМС по ГОСТ 32137-2013 - IV «А»; ЭМС по ГОСТ 32137-2013 - IV «А»; Напряжение питания э/п: 220 В отклонение от +10 до -15%; 380/220 В отклонение от +10 до -15%. outside the containment, building UJA (UKA); Service life is not less than 30 years; repairability is as per i. 2.3.19 of NP-068-05; hydraulic resistance coefficient is as per i. 2.3.5 of NP-068-05; completeness is as per i. 3.6 of NP-068-05; leaktightness is as per i. 2.3.8 of NP-068-05; valves fixing to civil structures is as per i. 3.1 of NP-068-05; coaxial structure; L = 305 mm H = 1200 mm h = 1000 mm; N 1.5 kW tcp 10 s.; Electric drive end and torque switches: U = from 24 to 48 V; I = from 1 to 400 mA; EMC as per GOST 32137-2013 is IV "A"; Electric drive power supply voltage: 220 V, deviation from +10 to -15%; 380/220 V deviation from +10 to -15% | ЗЗ №2016-367
2942 | 95 | 5.4.1 | 110.7.103.83 | 43FAL30AA002 | Fast-acting (≤10 sec.) motorized gate valve Задвижка с электроприводом быстродействующая (≤10 сек). | по типу 911 188 KS 011 DN 80,0 mm Pp 4,6 MPa Tp 150 oC Medium - primary coolant DN 80,0 мм Рр 4,6 МПа Тр 150 оС Среда - теплоноситель I контура | - | 2ВIIb/ I | QA2 | ss / нж | pcs/шт | 1 | 190 | 190 | T3/III | 9(ОЖ1)/III | 40UJA (40UKA) вне оболочки outside containment | 2018-08-30 |  |  |  | 0 | 0 | вне оболочки здание UJA (UKA) ; Срок службы не менее 30 лет; ремонтопригодность - п. 2.3.19 НП-068-05; коэффициент гидравлического сопротивления - п.2.3.5 НП-068-05; комплектность - п.3.6 НП-068-05; герметичность - п.2.3.8 НП-068-05; крепление арматуры к строительным конструкциям - п. 3.1. НП-068-05; степень защиты электропривода - п.5.1.1 НП-068-05; конструкция соосная; L= 305мм H=1200мм h=1000мм; N 1.5 кВт tср 10 сек; Концевые и моментные выключатели э/п: U - от 24 до 48 В; I - от 1 до 400 мА; ЭМС по ГОСТ 32137-2013 - IV «А»; ЭМС по ГОСТ 32137-2013 - IV «А»; Напряжение питания э/п: 220 В отклонение от +10 до -15%; 380/220 В отклонение от +10 до -15%. outside the containment, building UJA (UKA); Service life is not less than 30 years; repairability is as per i. 2.3.19 of NP-068-05; hydraulic resistance coefficient is as per i. 2.3.5 of NP-068-05; completeness is as per i. 3.6 of NP-068-05; leaktightness is as per i. 2.3.8 of NP-068-05; valves fixing to civil structures is as per i. 3.1 of NP-068-05; coaxial structure; L = 305 mm H = 1200 mm h = 1000 mm; N 1.5 kW tcp 10 s.; Electric drive end and torque switches: U = from 24 to 48 V; I = from 1 to 400 mA; EMC as per GOST 32137-2013 is IV "A"; Electric drive power supply voltage: 220 V, deviation from +10 to -15%; 380/220 V deviation from +10 to -15% | ЗЗ №2016-367
2942 | 96 | 5.4.1 | 110.7.103.83 | 43FAL30AA003 | Fast-acting (≤10 sec.) motorized gate valve Задвижка с электроприводом быстродействующая (≤10 сек). | по типу 911 188 KS 011 DN 80,0 mm Pp 4,6 MPa Tp 150 oC Medium - primary coolant DN 80,0 мм Рр 4,6 МПа Тр 150 оС Среда - теплоноситель I контура | - | 2ВIIb/ I | QA2 | ss / нж | pcs/шт | 1 | 190 | 190 | T3/III | 9(ОЖ1)/III | 40UJA (40UKA) вне оболочки outside containment | 2018-08-30 |  |  |  | 0 | 0 | вне оболочки здание UJA (UKA) ; Срок службы не менее 30 лет; ремонтопригодность - п. 2.3.19 НП-068-05; коэффициент гидравлического сопротивления - п.2.3.5 НП-068-05; комплектность - п.3.6 НП-068-05; герметичность - п.2.3.8 НП-068-05; крепление арматуры к строительным конструкциям - п. 3.1. НП-068-05; степень защиты электропривода - п.5.1.1 НП-068-05; конструкция соосная; L= 305мм H=1200мм h=1000мм; N 1.5 кВт tср 10 сек; Концевые и моментные выключатели э/п: U - от 24 до 48 В; I - от 1 до 400 мА; ЭМС по ГОСТ 32137-2013 - IV «А»; ЭМС по ГОСТ 32137-2013 - IV «А»; Напряжение питания э/п: 220 В отклонение от +10 до -15%; 380/220 В отклонение от +10 до -15%. outside the containment, building UJA (UKA); Service life is not less than 30 years; repairability is as per i. 2.3.19 of NP-068-05; hydraulic resistance coefficient is as per i. 2.3.5 of NP-068-05; completeness is as per i. 3.6 of NP-068-05; leaktightness is as per i. 2.3.8 of NP-068-05; valves fixing to civil structures is as per i. 3.1 of NP-068-05; coaxial structure; L = 305 mm H = 1200 mm h = 1000 mm; N 1.5 kW tcp 10 s.; Electric drive end and torque switches: U = from 24 to 48 V; I = from 1 to 400 mA; EMC as per GOST 32137-2013 is IV "A"; Electric drive power supply voltage: 220 V, deviation from +10 to -15%; 380/220 V deviation from +10 to -15% | ЗЗ №2016-367
2942 | 97 | 5.4.1 | 110.7.103.83 | 44FAL40AA002 | Fast-acting (≤10 sec.) motorized gate valve Задвижка с электроприводом быстродействующая (≤10 сек). | по типу 911 188 KS 011 DN 80,0 mm Pp 4,6 MPa Tp 150 oC Medium - primary coolant DN 80,0 мм Рр 4,6 МПа Тр 150 оС Среда - теплоноситель I контура | - | 2ВIIb/ I | QA2 | ss / нж | pcs/шт | 1 | 190 | 190 | T3/III | 9(ОЖ1)/III | 40UJA (40UKA) вне оболочки outside containment | 2018-08-30 |  |  |  | 0 | 0 | вне оболочки здание UJA (UKA) ; Срок службы не менее 30 лет; ремонтопригодность - п. 2.3.19 НП-068-05; коэффициент гидравлического сопротивления - п.2.3.5 НП-068-05; комплектность - п.3.6 НП-068-05; герметичность - п.2.3.8 НП-068-05; крепление арматуры к строительным конструкциям - п. 3.1. НП-068-05; степень защиты электропривода - п.5.1.1 НП-068-05; конструкция соосная; L= 305мм H=1200мм h=1000мм; N 1.5 кВт tср 10 сек; Концевые и моментные выключатели э/п: U - от 24 до 48 В; I - от 1 до 400 мА; ЭМС по ГОСТ 32137-2013 - IV «А»; ЭМС по ГОСТ 32137-2013 - IV «А»; Напряжение питания э/п: 220 В отклонение от +10 до -15%; 380/220 В отклонение от +10 до -15%. outside the containment, building UJA (UKA); Service life is not less than 30 years; repairability is as per i. 2.3.19 of NP-068-05; hydraulic resistance coefficient is as per i. 2.3.5 of NP-068-05; completeness is as per i. 3.6 of NP-068-05; leaktightness is as per i. 2.3.8 of NP-068-05; valves fixing to civil structures is as per i. 3.1 of NP-068-05; coaxial structure; L = 305 mm H = 1200 mm h = 1000 mm; N 1.5 kW tcp 10 s.; Electric drive end and torque switches: U = from 24 to 48 V; I = from 1 to 400 mA; EMC as per GOST 32137-2013 is IV "A"; Electric drive power supply voltage: 220 V, deviation from +10 to -15%; 380/220 V deviation from +10 to -15% | ЗЗ №2016-367
2942 | 98 | 5.4.1 | 110.7.103.83 | 44FAL40AA003 | Fast-acting (≤10 sec.) motorized gate valve Задвижка с электроприводом быстродействующая (≤10 сек). | по типу 911 188 KS 011 DN 80,0 mm Pp 4,6 MPa Tp 150 oC Medium - primary coolant DN 80,0 мм Рр 4,6 МПа Тр 150 оС Среда - теплоноситель I контура | - | 2ВIIb/ I | QA2 | ss / нж | pcs/шт | 1 | 190 | 190 | T3/III | 9(ОЖ1)/III | 40UJA (40UKA) вне оболочки outside containment | 2018-08-30 |  |  |  | 0 | 0 | вне оболочки здание UJA (UKA) ; Срок службы не менее 30 лет; ремонтопригодность - п. 2.3.19 НП-068-05; коэффициент гидравлического сопротивления - п.2.3.5 НП-068-05; комплектность - п.3.6 НП-068-05; герметичность - п.2.3.8 НП-068-05; крепление арматуры к строительным конструкциям - п. 3.1. НП-068-05; степень защиты электропривода - п.5.1.1 НП-068-05; конструкция соосная; L= 305мм H=1200мм h=1000мм; N 1.5 кВт tср 10 сек; Концевые и моментные выключатели э/п: U - от 24 до 48 В; I - от 1 до 400 мА; ЭМС по ГОСТ 32137-2013 - IV «А»; ЭМС по ГОСТ 32137-2013 - IV «А»; Напряжение питания э/п: 220 В отклонение от +10 до -15%; 380/220 В отклонение от +10 до -15%. outside the containment, building UJA (UKA); Service life is not less than 30 years; repairability is as per i. 2.3.19 of NP-068-05; hydraulic resistance coefficient is as per i. 2.3.5 of NP-068-05; completeness is as per i. 3.6 of NP-068-05; leaktightness is as per i. 2.3.8 of NP-068-05; valves fixing to civil structures is as per i. 3.1 of NP-068-05; coaxial structure; L = 305 mm H = 1200 mm h = 1000 mm; N 1.5 kW tcp 10 s.; Electric drive end and torque switches: U = from 24 to 48 V; I = from 1 to 400 mA; EMC as per GOST 32137-2013 is IV "A"; Electric drive power supply voltage: 220 V, deviation from +10 to -15%; 380/220 V deviation from +10 to -15% | ЗЗ №2016-367
0
От Поставщика