## Март Б01
Поставка арматуры регулирующей DN 200 для сооружения энергоблоков №1 и №2 Белорусской АЭС
№ п/п | Идентификатор | Маркировка арматуры | Наименование | Тип | Класс и группа безопас-ности изделия по НП-68-05 | Категория ОК | Оборудование/Материалы | DN(арматуры), мм | Pp (арматура АЭС), Pу (общепром. арматура), МПа | Tp(арматуры), °С | Рабочая среда | Kv,м3/ч(для регулиру-ющих клапанов) | Масса,кг | Способ управления | Тип электропривода | Мощность электро-двигателя, кВт | Материал корпуса арматуры | Способ присоединения | ТУ | Смета № | Номер чертежа | Позиция по спецификации чертежа | Номер з/сп | Класс и группа трубопровода | Категория сейсмостойкос-ти трубопровода | Количество, шт | Цена за ед., без НДС, руб. | Сумма без НДС, руб. | Сумма НДС, руб. | Сумма с НДС, руб. | Объект проектирования | Завод-изготовитель | Примечание | Срок поставки | Срок доставки | Разработчик РД | Стоимость изделия в ценах 2000 года, руб. |  | Лоты
1 | 2 | 3 | 4 | 5 | 6 | 7 | 8 | 9 | 10 | 11 | 12 | 13 | 14 | 15 | 16 | 17 | 18 | 19 | 20 | 21 | 22 | 23 | 24 | 25 | 26 | 27 | 28 | 29 | 30 | 31 | 32 | 33 | 34 | 35 | 36 | 37 | 28
1 | 2.ИСУП.104236358 | 10LCQ14AA201 | Клапан регулирующий с ЭИМ | Тип определяется | - | 3 | оборудование | 200 | 1.2 | 200 | пар |  | 303 | встроенный электропривод | ЭИМ, мощность определяется поставщиком |  | угл | под приварку | - | Стоимость оборудования в ЛСР в явном виде отсутствует, стоимость принята по договору аналогу №40/32-1/862/2809-11 от10.11.11 |  |  | БЛ-09909с/о | 4/- | II | 1 | 0 | 0 | 0 | 0 | Блок №1. Здание турбины (10UMA) бл.1 |  | UMA; См. таблицу А.2 (стр. 70) ИТТ BLR1.B.110.&.&&&&&&.&&&&&.000.MD.0008. Параметры: Труба=219x7; ИТТ:BLR1.B.110.&.&&&&&&.&&&&&.000.MD.0008; Тип атмосферы при хранении:II; Условия хранения:2(С); Тип атмосферы при эксплуатации:I; Климатическое исполнение и категория размещения:УХЛ4 | 2018-12-10 | 2018-12-20 | Атомпроект (ГППС ОИТ) | 394366.2 | Задание № ЗЗ-Блр1-СИО-201394585; 2018-239 | Лот Март Б01 Арматура регулирующая DN 200
2 | 2.ИСУП.104236757 | 20LCQ14AA201 | Клапан регулирующий с ЭИМ | Тип определяется | - | 3 | оборудование | 200 | 1.2 | 200 | пар |  | 303 | встроенный электропривод | ЭИМ, мощность определяется поставщиком |  | угл | под приварку | - | Стоимость оборудования в ЛСР в явном виде отсутствует, стоимость принята по договору аналогу №40/32-1/862/2809-11 от10.11.11 |  |  | БЛ-15266с/о | 4/- | II | 1 | 0 | 0 | 0 | 0 | Блок №2. Здание турбины (20UMA) бл.2 |  | UMA; См. таблицу А.2 (стр. 70) ИТТ BLR1.B.110.&.&&&&&&.&&&&&.000.MD.0008. Параметры: Труба=219x7; ИТТ:BLR1.B.110.&.&&&&&&.&&&&&.000.MD.0008; Тип атмосферы при хранении:II; Условия хранения:2(С); Тип атмосферы при эксплуатации:I; Климатическое исполнение и категория размещения:УХЛ4 | 2018-12-10 | 2018-12-20 | Атомпроект (ГППС ОИТ) | 394366.2 | Задание № ЗЗ-Блр2-СИО-201394580; 2018-243 | Лот Март Б01 Арматура регулирующая DN 200
[23 empty] | ИТОГО: |  |  | 2 |  | 0 | 0 | 0
Примечание.
Отклонения значений массы арматуры от данных, указанных в колонке "масса", допускаются в соответствии с требованиями ИТТ или колонки "Примечание"
В случае отсутствия информации в ИТТ или в колонке "Примечание" требования по ограничению массы арматуры не предъявляются. Данные по массе указаны справочно.
От Поставщика
Formulas:
Срок поставки = [Срок доставки]-10