## Ноябрь Б03
Задание №ЗЗ-Блр1-7042-201383946; СЗ №2015-9164
Спецификация. Поставка задвижек специальных DN до 400 мм для сооружения энергоблоков 1,2 Белорусской АЭС
№ п/п | Идентификатор | Маркировка арматуры | Наименование | Тип | Класс и группа безопас-ности изделия по НП-68-05 | Категория ОК | Оборудование/Материалы | DN(арматуры), мм | Pp (арматура АЭС), Pу (общепром. арматура), МПа | Tp(арматуры), °С | Рабочая среда | Kv,м3/ч(для регулиру-ющих клапанов) | Масса,кг | Способ управления | Тип электропривода | Мощность электро-двигателя, кВт | Материал корпуса арматуры | Способ присоединения | ТУ | Смета № | Номер чертежа | Позиция по спецификации чертежа | Номер з/сп | Класс и группа трубопровода | Категория сейсмостойкос-ти трубопровода | Количество, шт | Цена за ед., без НДС, руб. | Сумма без НДС, руб. | НДС, руб. | Сумма с НДС, руб. | Объект проектирования | Завод-изготовитель | Примечание | Срок поставки | Срок доставки | Разработчик РД | Стоимость изделия в ценах 2000 года, руб. | Столбец1
1 | 2 | 3 | 4 |  | 6 | 7 | 8 | 9 | 10 | 11 | 12 | 13 | 14 | 15 | 16 | 17 | 18 | 19 |  | 21 | 22 | 23 | 24 | 25 | 26 | 27 | 29 | 30 |  | 31 | 32 | 33 | 34 | 36 | 36 | 37 | 28
1 | 2.ИСУП.104319014 | 10JMP11AA801 | Задвижка запорная клиновая | по типу КСА 11025-150-03 Pр = 2,5 МПа, Tр = 250 °С | 2ВIIв | 2 | оборудование | 150 | 2,5 | 250 | вода, парогазовая смесь |  | 92 | встроенный электропривод | 2-ОА-46 | 0,25 | нж | под приварку | по типу ТУ 3741-017-62603588-2011 | ЛСР 2-05.1-204тм п.27 |  |  | Система:BELБлок:1Здание:2-05.1(BEL_101123880) | 2Л/B | I | 1 |  | 0 | 0 | 0 | Блок №1. Здание реактора (10UJA) с эстакадой транспортного шлюза (10UJG) бл.1 |  | 10UJB, ИТТ:BLR1.B.110.&.&&&&&&.&&&&&.000.MD.0003; Тип атмосферы при хранении:II; Условия хранения:2(С); Тип атмосферы при эксплуатации:I; Климатическое исполнение и категория размещения:УХЛ4 | 2017-04-22 | 2017-05-02 | Атомпроект (ОПВИС УППС) | 265371.26 | 2
2 | 2.ИСУП.104319015 | 10JMP11AA802 | Задвижка запорная клиновая | по типу КСА 11025-200-07 Pр = 2,5 МПа, Tр = 250 °С | 2ВIIв | 2 | оборудование | 200 | 2,5 | 250 | вода, парогазовая смесь |  | 233 | встроенный электропривод | 2-ОБ-17 | 1,7 | нж | под приварку | по типу ТУ 3741-017-62603588-2011 | ЛСР 2-05.1-204тм п.25 |  |  | Система:BELБлок:1Здание:2-05.1(BEL_101123880) | 2Л/B | I | 1 |  | 0 | 0 | 0 | Блок №1. Здание реактора (10UJA) с эстакадой транспортного шлюза (10UJG) бл.1 |  | 10UJB, ИТТ:BLR1.B.110.&.&&&&&&.&&&&&.000.MD.0003; Тип атмосферы при хранении:II; Условия хранения:2(С); Тип атмосферы при эксплуатации:I; Климатическое исполнение и категория размещения:УХЛ4 | 2017-04-22 | 2017-05-02 | Атомпроект (ОПВИС УППС) | 266700 | 2
3 | 2.ИСУП.104319016 | 10JMP12AA801 | Задвижка запорная клиновая | по типу КСА 11025-150-03 Pр = 2,5 МПа, Tр = 250 °С | 2ВIIв | 2 | оборудование | 150 | 2,5 | 250 | вода, парогазовая смесь |  | 92 | встроенный электропривод | 2-ОА-46 | 0,25 | нж | под приварку | по типу ТУ 3741-017-62603588-2011 | ЛСР 2-05.1-204тм п.27 |  |  | Система:BELБлок:1Здание:2-05.1(BEL_101123880) | 2Л/B | I | 1 |  | 0 | 0 | 0 | Блок №1. Здание реактора (10UJA) с эстакадой транспортного шлюза (10UJG) бл.1 |  | 10UJB, ИТТ:BLR1.B.110.&.&&&&&&.&&&&&.000.MD.0003; Тип атмосферы при хранении:II; Условия хранения:2(С); Тип атмосферы при эксплуатации:I; Климатическое исполнение и категория размещения:УХЛ4 | 2017-04-22 | 2017-05-02 | Атомпроект (ОПВИС УППС) | 265371.26 | 2
4 | 2.ИСУП.104319017 | 10JMP12AA802 | Задвижка запорная клиновая | по типу КСА 11025-200-07 Pр = 2,5 МПа, Tр = 250 °С | 2ВIIв | 2 | оборудование | 200 | 2,5 | 250 | вода, парогазовая смесь |  | 233 | встроенный электропривод | 2-ОБ-17 | 1,7 | нж | под приварку | по типу ТУ 3741-017-62603588-2011 | ЛСР 2-05.1-204тм п.25 |  |  | Система:BELБлок:1Здание:2-05.1(BEL_101123880) | 2Л/B | I | 1 |  | 0 | 0 | 0 | Блок №1. Здание реактора (10UJA) с эстакадой транспортного шлюза (10UJG) бл.1 |  | 10UJB, ИТТ:BLR1.B.110.&.&&&&&&.&&&&&.000.MD.0003; Тип атмосферы при хранении:II; Условия хранения:2(С); Тип атмосферы при эксплуатации:I; Климатическое исполнение и категория размещения:УХЛ4 | 2017-04-22 | 2017-05-02 | Атомпроект (ОПВИС УППС) | 266700 | 2
5 | 2.ИСУП.104319018 | 10JMP13AA801 | Задвижка запорная клиновая | по типу КСА 11025-150-03 Pр = 2,5 МПа, Tр = 250 °С | 2ВIIв | 2 | оборудование | 150 | 2,5 | 250 | вода, парогазовая смесь |  | 92 | встроенный электропривод | 2-ОА-46 | 0,25 | нж | под приварку | по типу ТУ 3741-017-62603588-2011 | ЛСР 2-05.1-204тм п.27 |  |  | Система:BELБлок:1Здание:2-05.1(BEL_101123880) | 2Л/B | I | 1 |  | 0 | 0 | 0 | Блок №1. Здание реактора (10UJA) с эстакадой транспортного шлюза (10UJG) бл.1 |  | 10UJB, ИТТ:BLR1.B.110.&.&&&&&&.&&&&&.000.MD.0003; Тип атмосферы при хранении:II; Условия хранения:2(С); Тип атмосферы при эксплуатации:I; Климатическое исполнение и категория размещения:УХЛ4 | 2017-04-22 | 2017-05-02 | Атомпроект (ОПВИС УППС) | 265371.26 | 2
6 | 2.ИСУП.104319019 | 10JMP13AA802 | Задвижка запорная клиновая | по типу КСА 11025-200-07 Pр = 2,5 МПа, Tр = 250 °С | 2ВIIв | 2 | оборудование | 200 | 2,5 | 250 | вода, парогазовая смесь |  | 233 | встроенный электропривод | 2-ОБ-17 | 1,7 | нж | под приварку | по типу ТУ 3741-017-62603588-2011 | ЛСР 2-05.1-204тм п.25 |  |  | Система:BELБлок:1Здание:2-05.1(BEL_101123880) | 2Л/B | I | 1 |  | 0 | 0 | 0 | Блок №1. Здание реактора (10UJA) с эстакадой транспортного шлюза (10UJG) бл.1 |  | 10UJB, ИТТ:BLR1.B.110.&.&&&&&&.&&&&&.000.MD.0003; Тип атмосферы при хранении:II; Условия хранения:2(С); Тип атмосферы при эксплуатации:I; Климатическое исполнение и категория размещения:УХЛ4 | 2017-04-22 | 2017-05-02 | Атомпроект (ОПВИС УППС) | 266700 | 2
7 | 2.ИСУП.104319020 | 10JMP14AA801 | Задвижка запорная клиновая | по типу КСА 11025-150-03 Pр = 2,5 МПа, Tр = 250 °С | 2ВIIв | 2 | оборудование | 150 | 2,5 | 250 | вода, парогазовая смесь |  | 92 | встроенный электропривод | 2-ОА-46 | 0,25 | нж | под приварку | по типу ТУ 3741-017-62603588-2011 | ЛСР 2-05.1-204тм п.27 |  |  | Система:BELБлок:1Здание:2-05.1(BEL_101123880) | 2Л/B | I | 1 |  | 0 | 0 | 0 | Блок №1. Здание реактора (10UJA) с эстакадой транспортного шлюза (10UJG) бл.1 |  | 10UJB, ИТТ:BLR1.B.110.&.&&&&&&.&&&&&.000.MD.0003; Тип атмосферы при хранении:II; Условия хранения:2(С); Тип атмосферы при эксплуатации:I; Климатическое исполнение и категория размещения:УХЛ4 | 2017-04-22 | 2017-05-02 | Атомпроект (ОПВИС УППС) | 265371.26 | 2
8 | 2.ИСУП.104319021 | 10JMP14AA802 | Задвижка запорная клиновая | по типу КСА 11025-200-07 Pр = 2,5 МПа, Tр = 250 °С | 2ВIIв | 2 | оборудование | 200 | 2,5 | 250 | вода, парогазовая смесь |  | 233 | встроенный электропривод | 2-ОБ-17 | 1,7 | нж | под приварку | по типу ТУ 3741-017-62603588-2011 | ЛСР 2-05.1-204тм п.25 |  |  | Система:BELБлок:1Здание:2-05.1(BEL_101123880) | 2Л/B | I | 1 |  | 0 | 0 | 0 | Блок №1. Здание реактора (10UJA) с эстакадой транспортного шлюза (10UJG) бл.1 |  | 10UJB, ИТТ:BLR1.B.110.&.&&&&&&.&&&&&.000.MD.0003; Тип атмосферы при хранении:II; Условия хранения:2(С); Тип атмосферы при эксплуатации:I; Климатическое исполнение и категория размещения:УХЛ4 | 2017-04-22 | 2017-05-02 | Атомпроект (ОПВИС УППС) | 266700 | 2
9 | 2.ИСУП.104319022 | 10JMP21AA801 | Задвижка запорная клиновая | по типу КСА 11025-150-03 Pр = 2,5 МПа, Tр = 250 °С | 2ВIIв | 2 | оборудование | 150 | 2,5 | 250 | вода, парогазовая смесь |  | 92 | встроенный электропривод | 2-ОА-46 | 0,25 | нж | под приварку | по типу ТУ 3741-017-62603588-2011 | ЛСР 2-05.1-204тм п.27 |  |  | Система:BELБлок:1Здание:2-05.1(BEL_101123880) | 2Л/B | I | 1 |  | 0 | 0 | 0 | Блок №1. Здание реактора (10UJA) с эстакадой транспортного шлюза (10UJG) бл.1 |  | 10UJB, ИТТ:BLR1.B.110.&.&&&&&&.&&&&&.000.MD.0003; Тип атмосферы при хранении:II; Условия хранения:2(С); Тип атмосферы при эксплуатации:I; Климатическое исполнение и категория размещения:УХЛ4 | 2017-04-22 | 2017-05-02 | Атомпроект (ОПВИС УППС) | 265371.26 | 2
10 | 2.ИСУП.104319023 | 10JMP21AA802 | Задвижка запорная клиновая | по типу КСА 11025-200-07 Pр = 2,5 МПа, Tр = 250 °С | 2ВIIв | 2 | оборудование | 200 | 2,5 | 250 | вода, парогазовая смесь |  | 233 | встроенный электропривод | 2-ОБ-17 | 1,7 | нж | под приварку | по типу ТУ 3741-017-62603588-2011 | ЛСР 2-05.1-204тм п.25 |  |  | Система:BELБлок:1Здание:2-05.1(BEL_101123880) | 2Л/B | I | 1 |  | 0 | 0 | 0 | Блок №1. Здание реактора (10UJA) с эстакадой транспортного шлюза (10UJG) бл.1 |  | 10UJB, ИТТ:BLR1.B.110.&.&&&&&&.&&&&&.000.MD.0003; Тип атмосферы при хранении:II; Условия хранения:2(С); Тип атмосферы при эксплуатации:I; Климатическое исполнение и категория размещения:УХЛ4 | 2017-04-22 | 2017-05-02 | Атомпроект (ОПВИС УППС) | 266700 | 2
11 | 2.ИСУП.104319024 | 10JMP22AA801 | Задвижка запорная клиновая | по типу КСА 11025-150-03 Pр = 2,5 МПа, Tр = 250 °С | 2ВIIв | 2 | оборудование | 150 | 2,5 | 250 | вода, парогазовая смесь |  | 92 | встроенный электропривод | 2-ОА-46 | 0,25 | нж | под приварку | по типу ТУ 3741-017-62603588-2011 | ЛСР 2-05.1-204тм п.27 |  |  | Система:BELБлок:1Здание:2-05.1(BEL_101123880) | 2Л/B | I | 1 |  | 0 | 0 | 0 | Блок №1. Здание реактора (10UJA) с эстакадой транспортного шлюза (10UJG) бл.1 |  | 10UJB, ИТТ:BLR1.B.110.&.&&&&&&.&&&&&.000.MD.0003; Тип атмосферы при хранении:II; Условия хранения:2(С); Тип атмосферы при эксплуатации:I; Климатическое исполнение и категория размещения:УХЛ4 | 2017-04-22 | 2017-05-02 | Атомпроект (ОПВИС УППС) | 265371.26 | 2
12 | 2.ИСУП.104319025 | 10JMP22AA802 | Задвижка запорная клиновая | по типу КСА 11025-200-07 Pр = 2,5 МПа, Tр = 250 °С | 2ВIIв | 2 | оборудование | 200 | 2,5 | 250 | вода, парогазовая смесь |  | 233 | встроенный электропривод | 2-ОБ-17 | 1,7 | нж | под приварку | по типу ТУ 3741-017-62603588-2011 | ЛСР 2-05.1-204тм п.25 |  |  | Система:BELБлок:1Здание:2-05.1(BEL_101123880) | 2Л/B | I | 1 |  | 0 | 0 | 0 | Блок №1. Здание реактора (10UJA) с эстакадой транспортного шлюза (10UJG) бл.1 |  | 10UJB, ИТТ:BLR1.B.110.&.&&&&&&.&&&&&.000.MD.0003; Тип атмосферы при хранении:II; Условия хранения:2(С); Тип атмосферы при эксплуатации:I; Климатическое исполнение и категория размещения:УХЛ4 | 2017-04-22 | 2017-05-02 | Атомпроект (ОПВИС УППС) | 266700 | 2
13 | 2.ИСУП.104319026 | 10JMP23AA801 | Задвижка запорная клиновая | по типу КСА 11025-150-03 Pр = 2,5 МПа, Tр = 250 °С | 2ВIIв | 2 | оборудование | 150 | 2,5 | 250 | вода, парогазовая смесь |  | 92 | встроенный электропривод | 2-ОА-46 | 0,25 | нж | под приварку | по типу ТУ 3741-017-62603588-2011 | ЛСР 2-05.1-204тм п.27 |  |  | Система:BELБлок:1Здание:2-05.1(BEL_101123880) | 2Л/B | I | 1 |  | 0 | 0 | 0 | Блок №1. Здание реактора (10UJA) с эстакадой транспортного шлюза (10UJG) бл.1 |  | 10UJB, ИТТ:BLR1.B.110.&.&&&&&&.&&&&&.000.MD.0003; Тип атмосферы при хранении:II; Условия хранения:2(С); Тип атмосферы при эксплуатации:I; Климатическое исполнение и категория размещения:УХЛ4 | 2017-04-22 | 2017-05-02 | Атомпроект (ОПВИС УППС) | 265371.26 | 2
14 | 2.ИСУП.104319027 | 10JMP23AA802 | Задвижка запорная клиновая | по типу КСА 11025-200-07 Pр = 2,5 МПа, Tр = 250 °С | 2ВIIв | 2 | оборудование | 200 | 2,5 | 250 | вода, парогазовая смесь |  | 233 | встроенный электропривод | 2-ОБ-17 | 1,7 | нж | под приварку | по типу ТУ 3741-017-62603588-2011 | ЛСР 2-05.1-204тм п.25 |  |  | Система:BELБлок:1Здание:2-05.1(BEL_101123880) | 2Л/B | I | 1 |  | 0 | 0 | 0 | Блок №1. Здание реактора (10UJA) с эстакадой транспортного шлюза (10UJG) бл.1 |  | 10UJB, ИТТ:BLR1.B.110.&.&&&&&&.&&&&&.000.MD.0003; Тип атмосферы при хранении:II; Условия хранения:2(С); Тип атмосферы при эксплуатации:I; Климатическое исполнение и категория размещения:УХЛ4 | 2017-04-22 | 2017-05-02 | Атомпроект (ОПВИС УППС) | 266700 | 2
15 | 2.ИСУП.104319028 | 10JMP24AA801 | Задвижка запорная клиновая | по типу КСА 11025-150-03 Pр = 2,5 МПа, Tр = 250 °С | 2ВIIв | 2 | оборудование | 150 | 2,5 | 250 | вода, парогазовая смесь |  | 92 | встроенный электропривод | 2-ОА-46 | 0,25 | нж | под приварку | по типу ТУ 3741-017-62603588-2011 | ЛСР 2-05.1-204тм п.27 |  |  | Система:BELБлок:1Здание:2-05.1(BEL_101123880) | 2Л/B | I | 1 |  | 0 | 0 | 0 | Блок №1. Здание реактора (10UJA) с эстакадой транспортного шлюза (10UJG) бл.1 |  | 10UJB, ИТТ:BLR1.B.110.&.&&&&&&.&&&&&.000.MD.0003; Тип атмосферы при хранении:II; Условия хранения:2(С); Тип атмосферы при эксплуатации:I; Климатическое исполнение и категория размещения:УХЛ4 | 2017-04-22 | 2017-05-02 | Атомпроект (ОПВИС УППС) | 265371.26 | 2
16 | 2.ИСУП.104319029 | 10JMP24AA802 | Задвижка запорная клиновая | по типу КСА 11025-200-07 Pр = 2,5 МПа, Tр = 250 °С | 2ВIIв | 2 | оборудование | 200 | 2,5 | 250 | вода, парогазовая смесь |  | 233 | встроенный электропривод | 2-ОБ-17 | 1,7 | нж | под приварку | по типу ТУ 3741-017-62603588-2011 | ЛСР 2-05.1-204тм п.25 |  |  | Система:BELБлок:1Здание:2-05.1(BEL_101123880) | 2Л/B | I | 1 |  | 0 | 0 | 0 | Блок №1. Здание реактора (10UJA) с эстакадой транспортного шлюза (10UJG) бл.1 |  | 10UJB, ИТТ:BLR1.B.110.&.&&&&&&.&&&&&.000.MD.0003; Тип атмосферы при хранении:II; Условия хранения:2(С); Тип атмосферы при эксплуатации:I; Климатическое исполнение и категория размещения:УХЛ4 | 2017-04-22 | 2017-05-02 | Атомпроект (ОПВИС УППС) | 266700 | 2
17 | 2.ИСУП.104319030 | 10JMP31AA801 | Задвижка запорная клиновая | по типу КСА 11025-150-03 Pр = 2,5 МПа, Tр = 250 °С | 2ВIIв | 2 | оборудование | 150 | 2,5 | 250 | вода, парогазовая смесь |  | 92 | встроенный электропривод | 2-ОА-46 | 0,25 | нж | под приварку | по типу ТУ 3741-017-62603588-2011 | ЛСР 2-05.1-204тм п.27 |  |  | Система:BELБлок:1Здание:2-05.1(BEL_101123880) | 2Л/B | I | 1 |  | 0 | 0 | 0 | Блок №1. Здание реактора (10UJA) с эстакадой транспортного шлюза (10UJG) бл.1 |  | 10UJB, ИТТ:BLR1.B.110.&.&&&&&&.&&&&&.000.MD.0003; Тип атмосферы при хранении:II; Условия хранения:2(С); Тип атмосферы при эксплуатации:I; Климатическое исполнение и категория размещения:УХЛ4 | 2017-04-22 | 2017-05-02 | Атомпроект (ОПВИС УППС) | 265371.26 | 2
18 | 2.ИСУП.104319031 | 10JMP31AA802 | Задвижка запорная клиновая | по типу КСА 11025-200-07 Pр = 2,5 МПа, Tр = 250 °С | 2ВIIв | 2 | оборудование | 200 | 2,5 | 250 | вода, парогазовая смесь |  | 233 | встроенный электропривод | 2-ОБ-17 | 1,7 | нж | под приварку | по типу ТУ 3741-017-62603588-2011 | ЛСР 2-05.1-204тм п.25 |  |  | Система:BELБлок:1Здание:2-05.1(BEL_101123880) | 2Л/B | I | 1 |  | 0 | 0 | 0 | Блок №1. Здание реактора (10UJA) с эстакадой транспортного шлюза (10UJG) бл.1 |  | 10UJB, ИТТ:BLR1.B.110.&.&&&&&&.&&&&&.000.MD.0003; Тип атмосферы при хранении:II; Условия хранения:2(С); Тип атмосферы при эксплуатации:I; Климатическое исполнение и категория размещения:УХЛ4 | 2017-04-22 | 2017-05-02 | Атомпроект (ОПВИС УППС) | 266700 | 2
19 | 2.ИСУП.104319032 | 10JMP32AA801 | Задвижка запорная клиновая | по типу КСА 11025-150-03 Pр = 2,5 МПа, Tр = 250 °С | 2ВIIв | 2 | оборудование | 150 | 2,5 | 250 | вода, парогазовая смесь |  | 92 | встроенный электропривод | 2-ОА-46 | 0,25 | нж | под приварку | по типу ТУ 3741-017-62603588-2011 | ЛСР 2-05.1-204тм п.27 |  |  | Система:BELБлок:1Здание:2-05.1(BEL_101123880) | 2Л/B | I | 1 |  | 0 | 0 | 0 | Блок №1. Здание реактора (10UJA) с эстакадой транспортного шлюза (10UJG) бл.1 |  | 10UJB, ИТТ:BLR1.B.110.&.&&&&&&.&&&&&.000.MD.0003; Тип атмосферы при хранении:II; Условия хранения:2(С); Тип атмосферы при эксплуатации:I; Климатическое исполнение и категория размещения:УХЛ4 | 2017-04-22 | 2017-05-02 | Атомпроект (ОПВИС УППС) | 265371.26 | 2
20 | 2.ИСУП.104319033 | 10JMP32AA802 | Задвижка запорная клиновая | по типу КСА 11025-200-07 Pр = 2,5 МПа, Tр = 250 °С | 2ВIIв | 2 | оборудование | 200 | 2,5 | 250 | вода, парогазовая смесь |  | 233 | встроенный электропривод | 2-ОБ-17 | 1,7 | нж | под приварку | по типу ТУ 3741-017-62603588-2011 | ЛСР 2-05.1-204тм п.25 |  |  | Система:BELБлок:1Здание:2-05.1(BEL_101123880) | 2Л/B | I | 1 |  | 0 | 0 | 0 | Блок №1. Здание реактора (10UJA) с эстакадой транспортного шлюза (10UJG) бл.1 |  | 10UJB, ИТТ:BLR1.B.110.&.&&&&&&.&&&&&.000.MD.0003; Тип атмосферы при хранении:II; Условия хранения:2(С); Тип атмосферы при эксплуатации:I; Климатическое исполнение и категория размещения:УХЛ4 | 2017-04-22 | 2017-05-02 | Атомпроект (ОПВИС УППС) | 266700 | 2
21 | 2.ИСУП.104319034 | 10JMP33AA801 | Задвижка запорная клиновая | по типу КСА 11025-150-03 Pр = 2,5 МПа, Tр = 250 °С | 2ВIIв | 2 | оборудование | 150 | 2,5 | 250 | вода, парогазовая смесь |  | 92 | встроенный электропривод | 2-ОА-46 | 0,25 | нж | под приварку | по типу ТУ 3741-017-62603588-2011 | ЛСР 2-05.1-204тм п.27 |  |  | Система:BELБлок:1Здание:2-05.1(BEL_101123880) | 2Л/B | I | 1 |  | 0 | 0 | 0 | Блок №1. Здание реактора (10UJA) с эстакадой транспортного шлюза (10UJG) бл.1 |  | 10UJB, ИТТ:BLR1.B.110.&.&&&&&&.&&&&&.000.MD.0003; Тип атмосферы при хранении:II; Условия хранения:2(С); Тип атмосферы при эксплуатации:I; Климатическое исполнение и категория размещения:УХЛ4 | 2017-04-22 | 2017-05-02 | Атомпроект (ОПВИС УППС) | 265371.26 | 2
22 | 2.ИСУП.104319035 | 10JMP33AA802 | Задвижка запорная клиновая | по типу КСА 11025-200-07 Pр = 2,5 МПа, Tр = 250 °С | 2ВIIв | 2 | оборудование | 200 | 2,5 | 250 | вода, парогазовая смесь |  | 233 | встроенный электропривод | 2-ОБ-17 | 1,7 | нж | под приварку | по типу ТУ 3741-017-62603588-2011 | ЛСР 2-05.1-204тм п.25 |  |  | Система:BELБлок:1Здание:2-05.1(BEL_101123880) | 2Л/B | I | 1 |  | 0 | 0 | 0 | Блок №1. Здание реактора (10UJA) с эстакадой транспортного шлюза (10UJG) бл.1 |  | 10UJB, ИТТ:BLR1.B.110.&.&&&&&&.&&&&&.000.MD.0003; Тип атмосферы при хранении:II; Условия хранения:2(С); Тип атмосферы при эксплуатации:I; Климатическое исполнение и категория размещения:УХЛ4 | 2017-04-22 | 2017-05-02 | Атомпроект (ОПВИС УППС) | 266700 | 2
23 | 2.ИСУП.104319036 | 10JMP34AA801 | Задвижка запорная клиновая | по типу КСА 11025-150-03 Pр = 2,5 МПа, Tр = 250 °С | 2ВIIв | 2 | оборудование | 150 | 2,5 | 250 | вода, парогазовая смесь |  | 92 | встроенный электропривод | 2-ОА-46 | 0,25 | нж | под приварку | по типу ТУ 3741-017-62603588-2011 | ЛСР 2-05.1-204тм п.27 |  |  | Система:BELБлок:1Здание:2-05.1(BEL_101123880) | 2Л/B | I | 1 |  | 0 | 0 | 0 | Блок №1. Здание реактора (10UJA) с эстакадой транспортного шлюза (10UJG) бл.1 |  | 10UJB, ИТТ:BLR1.B.110.&.&&&&&&.&&&&&.000.MD.0003; Тип атмосферы при хранении:II; Условия хранения:2(С); Тип атмосферы при эксплуатации:I; Климатическое исполнение и категория размещения:УХЛ4 | 2017-04-22 | 2017-05-02 | Атомпроект (ОПВИС УППС) | 265371.26 | 2
24 | 2.ИСУП.104319037 | 10JMP34AA802 | Задвижка запорная клиновая | по типу КСА 11025-200-07 Pр = 2,5 МПа, Tр = 250 °С | 2ВIIв | 2 | оборудование | 200 | 2,5 | 250 | вода, парогазовая смесь |  | 233 | встроенный электропривод | 2-ОБ-17 | 1,7 | нж | под приварку | по типу ТУ 3741-017-62603588-2011 | ЛСР 2-05.1-204тм п.25 |  |  | Система:BELБлок:1Здание:2-05.1(BEL_101123880) | 2Л/B | I | 1 |  | 0 | 0 | 0 | Блок №1. Здание реактора (10UJA) с эстакадой транспортного шлюза (10UJG) бл.1 |  | 10UJB, ИТТ:BLR1.B.110.&.&&&&&&.&&&&&.000.MD.0003; Тип атмосферы при хранении:II; Условия хранения:2(С); Тип атмосферы при эксплуатации:I; Климатическое исполнение и категория размещения:УХЛ4 | 2017-04-22 | 2017-05-02 | Атомпроект (ОПВИС УППС) | 266700 | 2
25 | 2.ИСУП.104319038 | 10JMP41AA801 | Задвижка запорная клиновая | по типу КСА 11025-150-03 Pр = 2,5 МПа, Tр = 250 °С | 2ВIIв | 2 | оборудование | 150 | 2,5 | 250 | вода, парогазовая смесь |  | 92 | встроенный электропривод | 2-ОА-46 | 0,25 | нж | под приварку | по типу ТУ 3741-017-62603588-2011 | ЛСР 2-05.1-204тм п.27 |  |  | Система:BELБлок:1Здание:2-05.1(BEL_101123880) | 2Л/B | I | 1 |  | 0 | 0 | 0 | Блок №1. Здание реактора (10UJA) с эстакадой транспортного шлюза (10UJG) бл.1 |  | 10UJB, ИТТ:BLR1.B.110.&.&&&&&&.&&&&&.000.MD.0003; Тип атмосферы при хранении:II; Условия хранения:2(С); Тип атмосферы при эксплуатации:I; Климатическое исполнение и категория размещения:УХЛ4 | 2017-04-22 | 2017-05-02 | Атомпроект (ОПВИС УППС) | 265371.26 | 2
26 | 2.ИСУП.104319039 | 10JMP41AA802 | Задвижка запорная клиновая | по типу КСА 11025-200-07 Pр = 2,5 МПа, Tр = 250 °С | 2ВIIв | 2 | оборудование | 200 | 2,5 | 250 | вода, парогазовая смесь |  | 233 | встроенный электропривод | 2-ОБ-17 | 1,7 | нж | под приварку | по типу ТУ 3741-017-62603588-2011 | ЛСР 2-05.1-204тм п.25 |  |  | Система:BELБлок:1Здание:2-05.1(BEL_101123880) | 2Л/B | I | 1 |  | 0 | 0 | 0 | Блок №1. Здание реактора (10UJA) с эстакадой транспортного шлюза (10UJG) бл.1 |  | 10UJB, ИТТ:BLR1.B.110.&.&&&&&&.&&&&&.000.MD.0003; Тип атмосферы при хранении:II; Условия хранения:2(С); Тип атмосферы при эксплуатации:I; Климатическое исполнение и категория размещения:УХЛ4 | 2017-04-22 | 2017-05-02 | Атомпроект (ОПВИС УППС) | 266700 | 2
27 | 2.ИСУП.104319040 | 10JMP42AA801 | Задвижка запорная клиновая | по типу КСА 11025-150-03 Pр = 2,5 МПа, Tр = 250 °С | 2ВIIв | 2 | оборудование | 150 | 2,5 | 250 | вода, парогазовая смесь |  | 92 | встроенный электропривод | 2-ОА-46 | 0,25 | нж | под приварку | по типу ТУ 3741-017-62603588-2011 | ЛСР 2-05.1-204тм п.27 |  |  | Система:BELБлок:1Здание:2-05.1(BEL_101123880) | 2Л/B | I | 1 |  | 0 | 0 | 0 | Блок №1. Здание реактора (10UJA) с эстакадой транспортного шлюза (10UJG) бл.1 |  | 10UJB, ИТТ:BLR1.B.110.&.&&&&&&.&&&&&.000.MD.0003; Тип атмосферы при хранении:II; Условия хранения:2(С); Тип атмосферы при эксплуатации:I; Климатическое исполнение и категория размещения:УХЛ4 | 2017-04-22 | 2017-05-02 | Атомпроект (ОПВИС УППС) | 265371.26 | 2
28 | 2.ИСУП.104319041 | 10JMP42AA802 | Задвижка запорная клиновая | по типу КСА 11025-200-07 Pр = 2,5 МПа, Tр = 250 °С | 2ВIIв | 2 | оборудование | 200 | 2,5 | 250 | вода, парогазовая смесь |  | 233 | встроенный электропривод | 2-ОБ-17 | 1,7 | нж | под приварку | по типу ТУ 3741-017-62603588-2011 | ЛСР 2-05.1-204тм п.25 |  |  | Система:BELБлок:1Здание:2-05.1(BEL_101123880) | 2Л/B | I | 1 |  | 0 | 0 | 0 | Блок №1. Здание реактора (10UJA) с эстакадой транспортного шлюза (10UJG) бл.1 |  | 10UJB, ИТТ:BLR1.B.110.&.&&&&&&.&&&&&.000.MD.0003; Тип атмосферы при хранении:II; Условия хранения:2(С); Тип атмосферы при эксплуатации:I; Климатическое исполнение и категория размещения:УХЛ4 | 2017-04-22 | 2017-05-02 | Атомпроект (ОПВИС УППС) | 266700 | 2
29 | 2.ИСУП.104319042 | 10JMP43AA801 | Задвижка запорная клиновая | по типу КСА 11025-150-03 Pр = 2,5 МПа, Tр = 250 °С | 2ВIIв | 2 | оборудование | 150 | 2,5 | 250 | вода, парогазовая смесь |  | 92 | встроенный электропривод | 2-ОА-46 | 0,25 | нж | под приварку | по типу ТУ 3741-017-62603588-2011 | ЛСР 2-05.1-204тм п.27 |  |  | Система:BELБлок:1Здание:2-05.1(BEL_101123880) | 2Л/B | I | 1 |  | 0 | 0 | 0 | Блок №1. Здание реактора (10UJA) с эстакадой транспортного шлюза (10UJG) бл.1 |  | 10UJB, ИТТ:BLR1.B.110.&.&&&&&&.&&&&&.000.MD.0003; Тип атмосферы при хранении:II; Условия хранения:2(С); Тип атмосферы при эксплуатации:I; Климатическое исполнение и категория размещения:УХЛ4 | 2017-04-22 | 2017-05-02 | Атомпроект (ОПВИС УППС) | 265371.26 | 2
30 | 2.ИСУП.104319043 | 10JMP43AA802 | Задвижка запорная клиновая | по типу КСА 11025-200-07 Pр = 2,5 МПа, Tр = 250 °С | 2ВIIв | 2 | оборудование | 200 | 2,5 | 250 | вода, парогазовая смесь |  | 233 | встроенный электропривод | 2-ОБ-17 | 1,7 | нж | под приварку | по типу ТУ 3741-017-62603588-2011 | ЛСР 2-05.1-204тм п.25 |  |  | Система:BELБлок:1Здание:2-05.1(BEL_101123880) | 2Л/B | I | 1 |  | 0 | 0 | 0 | Блок №1. Здание реактора (10UJA) с эстакадой транспортного шлюза (10UJG) бл.1 |  | 10UJB, ИТТ:BLR1.B.110.&.&&&&&&.&&&&&.000.MD.0003; Тип атмосферы при хранении:II; Условия хранения:2(С); Тип атмосферы при эксплуатации:I; Климатическое исполнение и категория размещения:УХЛ4 | 2017-04-22 | 2017-05-02 | Атомпроект (ОПВИС УППС) | 266700 | 2
31 | 2.ИСУП.104319044 | 10JMP44AA801 | Задвижка запорная клиновая | по типу КСА 11025-150-03 Pр = 2,5 МПа, Tр = 250 °С | 2ВIIв | 2 | оборудование | 150 | 2,5 | 250 | вода, парогазовая смесь |  | 92 | встроенный электропривод | 2-ОА-46 | 0,25 | нж | под приварку | по типу ТУ 3741-017-62603588-2011 | ЛСР 2-05.1-204тм п.27 |  |  | Система:BELБлок:1Здание:2-05.1(BEL_101123880) | 2Л/B | I | 1 |  | 0 | 0 | 0 | Блок №1. Здание реактора (10UJA) с эстакадой транспортного шлюза (10UJG) бл.1 |  | 10UJB, ИТТ:BLR1.B.110.&.&&&&&&.&&&&&.000.MD.0003; Тип атмосферы при хранении:II; Условия хранения:2(С); Тип атмосферы при эксплуатации:I; Климатическое исполнение и категория размещения:УХЛ4 | 2017-04-22 | 2017-05-02 | Атомпроект (ОПВИС УППС) | 265371.26 | 2
32 | 2.ИСУП.104319045 | 10JMP44AA802 | Задвижка запорная клиновая | по типу КСА 11025-200-07 Pр = 2,5 МПа, Tр = 250 °С | 2ВIIв | 2 | оборудование | 200 | 2,5 | 250 | вода, парогазовая смесь |  | 233 | встроенный электропривод | 2-ОБ-17 | 1,7 | нж | под приварку | по типу ТУ 3741-017-62603588-2011 | ЛСР 2-05.1-204тм п.25 |  |  | Система:BELБлок:1Здание:2-05.1(BEL_101123880) | 2Л/B | I | 1 |  | 0 | 0 | 0 | Блок №1. Здание реактора (10UJA) с эстакадой транспортного шлюза (10UJG) бл.1 |  | 10UJB, ИТТ:BLR1.B.110.&.&&&&&&.&&&&&.000.MD.0003; Тип атмосферы при хранении:II; Условия хранения:2(С); Тип атмосферы при эксплуатации:I; Климатическое исполнение и категория размещения:УХЛ4 | 2017-04-22 | 2017-05-02 | Атомпроект (ОПВИС УППС) | 266700 | 2
33 | 2.ИСУП.104319110 | 10JNB51AA101 | Задвижка запорная клиновая | по типу КСА 11025-150-03, Pр = 2,5 МПа, Tр = 250 °С | 2BIIв | 2 | оборудование | 150 | 2,5 | 250 | вода, парогазовая смесь |  | 92 | встроенный электропривод | 2-ОА-46 | 0,25 | нж | под приварку | по типу ТУ 3741-017-62603588-2011 | ЛСР 2-05.1-204тм п.27 |  |  | Система:BELБлок:1Здание:2-05.1(BEL_101123880) | 3/C | I | 1 |  | 0 | 0 | 0 | Блок №1. Здание реактора (10UJA) с эстакадой транспортного шлюза (10UJG) бл.1 |  | 10UJB, ИТТ:BLR1.B.110.&.&&&&&&.&&&&&.000.MD.0003; Тип атмосферы при хранении:II; Условия хранения:2(С); Тип атмосферы при эксплуатации:I; Климатическое исполнение и категория размещения:УХЛ4 | 2017-04-22 | 2017-05-02 | Атомпроект (ОПВИС УППС) | 265371.26 | 2
34 | 2.ИСУП.104319111 | 10JNB52AA101 | Задвижка запорная клиновая | по типу КСА 11025-150-03, Pр = 2,5 МПа, Tр = 250 °С | 2BIIв | 2 | оборудование | 150 | 2,5 | 250 | вода, парогазовая смесь |  | 92 | встроенный электропривод | 2-ОА-46 | 0,25 | нж | под приварку | по типу ТУ 3741-017-62603588-2011 | ЛСР 2-05.1-204тм п.27 |  |  | Система:BELБлок:1Здание:2-05.1(BEL_101123880) | 3/C | I | 1 |  | 0 | 0 | 0 | Блок №1. Здание реактора (10UJA) с эстакадой транспортного шлюза (10UJG) бл.1 |  | 10UJB, ИТТ:BLR1.B.110.&.&&&&&&.&&&&&.000.MD.0003; Тип атмосферы при хранении:II; Условия хранения:2(С); Тип атмосферы при эксплуатации:I; Климатическое исполнение и категория размещения:УХЛ4 | 2017-04-22 | 2017-05-02 | Атомпроект (ОПВИС УППС) | 265371.26 | 2
35 | 2.ИСУП.104319112 | 10JNB53AA101 | Задвижка запорная клиновая | по типу КСА 11025-150-03, Pр = 2,5 МПа, Tр = 250 °С | 2BIIв | 2 | оборудование | 150 | 2,5 | 250 | вода, парогазовая смесь |  | 92 | встроенный электропривод | 2-ОА-46 | 0,25 | нж | под приварку | по типу ТУ 3741-017-62603588-2011 | ЛСР 2-05.1-204тм п.27 |  |  | Система:BELБлок:1Здание:2-05.1(BEL_101123880) | 3/C | I | 1 |  | 0 | 0 | 0 | Блок №1. Здание реактора (10UJA) с эстакадой транспортного шлюза (10UJG) бл.1 |  | 10UJB, ИТТ:BLR1.B.110.&.&&&&&&.&&&&&.000.MD.0003; Тип атмосферы при хранении:II; Условия хранения:2(С); Тип атмосферы при эксплуатации:I; Климатическое исполнение и категория размещения:УХЛ4 | 2017-04-22 | 2017-05-02 | Атомпроект (ОПВИС УППС) | 265371.26 | 2
36 | 2.ИСУП.104319113 | 10JNB54AA101 | Задвижка запорная клиновая | по типу КСА 11025-150-03, Pр = 2,5 МПа, Tр = 250 °С | 2BIIв | 2 | оборудование | 150 | 2,5 | 250 | вода, парогазовая смесь |  | 92 | встроенный электропривод | 2-ОА-46 | 0,25 | нж | под приварку | по типу ТУ 3741-017-62603588-2011 | ЛСР 2-05.1-204тм п.27 |  |  | Система:BELБлок:1Здание:2-05.1(BEL_101123880) | 3/C | I | 1 |  | 0 | 0 | 0 | Блок №1. Здание реактора (10UJA) с эстакадой транспортного шлюза (10UJG) бл.1 |  | 10UJB, ИТТ:BLR1.B.110.&.&&&&&&.&&&&&.000.MD.0003; Тип атмосферы при хранении:II; Условия хранения:2(С); Тип атмосферы при эксплуатации:I; Климатическое исполнение и категория размещения:УХЛ4 | 2017-04-22 | 2017-05-02 | Атомпроект (ОПВИС УППС) | 265371.26 | 2
37 | 2.ИСУП.104319114 | 10JNB55AA101 | Задвижка запорная клиновая | по типу КСА 11025-150-03, Pр = 2,5 МПа, Tр = 250 °С | 2BIIв | 2 | оборудование | 150 | 2,5 | 250 | вода, парогазовая смесь |  | 92 | встроенный электропривод | 2-ОА-46 | 0,25 | нж | под приварку | по типу ТУ 3741-017-62603588-2011 | ЛСР 2-05.1-204тм п.27 |  |  | Система:BELБлок:1Здание:2-05.1(BEL_101123880) | 3/C | I | 1 |  | 0 | 0 | 0 | Блок №1. Здание реактора (10UJA) с эстакадой транспортного шлюза (10UJG) бл.1 |  | 10UJB, ИТТ:BLR1.B.110.&.&&&&&&.&&&&&.000.MD.0003; Тип атмосферы при хранении:II; Условия хранения:2(С); Тип атмосферы при эксплуатации:I; Климатическое исполнение и категория размещения:УХЛ4 | 2017-04-22 | 2017-05-02 | Атомпроект (ОПВИС УППС) | 265371.26 | 2
38 | 2.ИСУП.104319125 | 10JNB80AA101 | Задвижка запорная клиновая | по типу КСА 11025-150-03, Pр = 2,5 МПа, Tр = 250 °С | 2BIIв | 2 | оборудование | 150 | 2,5 | 250 | вода, парогазовая смесь |  | 92 | встроенный электропривод | 2-ОА-46 | 0,25 | нж | под приварку | по типу ТУ 3741-017-62603588-2011 | ЛСР 2-05.1-204тм п.27 |  |  | Система:BELБлок:1Здание:2-05.1(BEL_101123880) | 3/C | I | 1 |  | 0 | 0 | 0 | Блок №1. Здание реактора (10UJA) с эстакадой транспортного шлюза (10UJG) бл.1 |  | 10UJB, ИТТ:BLR1.B.110.&.&&&&&&.&&&&&.000.MD.0003; Тип атмосферы при хранении:II; Условия хранения:2(С); Тип атмосферы при эксплуатации:I; Климатическое исполнение и категория размещения:УХЛ4 | 2017-04-22 | 2017-05-02 | Атомпроект (ОПВИС УППС) | 265371.26 | 2
39 | 2.ИСУП.104319046 | 20JMP11AA801 | Задвижка запорная клиновая | по типу КСА 11025-150-03 Pр = 2,5 МПа, Tр = 250 °С | 2ВIIв | 2 | оборудование | 150 | 2,5 | 250 | вода, парогазовая смесь |  | 92 | встроенный электропривод | 2-ОА-46 | 0,25 | нж | под приварку | по типу ТУ 3741-017-62603588-2011 | ЛСР 2-05.2-204тм п.27 |  |  | Система:BELБлок:2Здание:2-05.2(BEL_101123882) | 2Л/B | I | 1 |  | 0 | 0 | 0 | Блок №2. Здание реактора (20UJA) с эстакадой транспортного шлюза (20UJG) бл.2 |  | 20UJB, ИТТ:BLR1.B.110.&.&&&&&&.&&&&&.000.MD.0003; Тип атмосферы при хранении:II; Условия хранения:2(С); Тип атмосферы при эксплуатации:I; Климатическое исполнение и категория размещения:УХЛ4 | 2019-03-13 | 2019-03-23 | Атомпроект (ОПВИС УППС) | 265371.26 | 2
40 | 2.ИСУП.104319047 | 20JMP11AA802 | Задвижка запорная клиновая | по типу КСА 11025-200-07 Pр = 2,5 МПа, Tр = 250 °С | 2ВIIв | 2 | оборудование | 200 | 2,5 | 250 | вода, парогазовая смесь |  | 233 | встроенный электропривод | 2-ОБ-17 | 1,7 | нж | под приварку | по типу ТУ 3741-017-62603588-2011 | ЛСР 2-05.2-204тм п.25 |  |  | Система:BELБлок:2Здание:2-05.2(BEL_101123882) | 2Л/B | I | 1 |  | 0 | 0 | 0 | Блок №2. Здание реактора (20UJA) с эстакадой транспортного шлюза (20UJG) бл.2 |  | 20UJB, ИТТ:BLR1.B.110.&.&&&&&&.&&&&&.000.MD.0003; Тип атмосферы при хранении:II; Условия хранения:2(С); Тип атмосферы при эксплуатации:I; Климатическое исполнение и категория размещения:УХЛ4 | 2019-03-13 | 2019-03-23 | Атомпроект (ОПВИС УППС) | 266700 | 2
41 | 2.ИСУП.104319048 | 20JMP12AA801 | Задвижка запорная клиновая | по типу КСА 11025-150-03 Pр = 2,5 МПа, Tр = 250 °С | 2ВIIв | 2 | оборудование | 150 | 2,5 | 250 | вода, парогазовая смесь |  | 92 | встроенный электропривод | 2-ОА-46 | 0,25 | нж | под приварку | по типу ТУ 3741-017-62603588-2011 | ЛСР 2-05.2-204тм п.27 |  |  | Система:BELБлок:2Здание:2-05.2(BEL_101123882) | 2Л/B | I | 1 |  | 0 | 0 | 0 | Блок №2. Здание реактора (20UJA) с эстакадой транспортного шлюза (20UJG) бл.2 |  | 20UJB, ИТТ:BLR1.B.110.&.&&&&&&.&&&&&.000.MD.0003; Тип атмосферы при хранении:II; Условия хранения:2(С); Тип атмосферы при эксплуатации:I; Климатическое исполнение и категория размещения:УХЛ4 | 2019-03-13 | 2019-03-23 | Атомпроект (ОПВИС УППС) | 265371.26 | 2
42 | 2.ИСУП.104319049 | 20JMP12AA802 | Задвижка запорная клиновая | по типу КСА 11025-200-07 Pр = 2,5 МПа, Tр = 250 °С | 2ВIIв | 2 | оборудование | 200 | 2,5 | 250 | вода, парогазовая смесь |  | 233 | встроенный электропривод | 2-ОБ-17 | 1,7 | нж | под приварку | по типу ТУ 3741-017-62603588-2011 | ЛСР 2-05.2-204тм п.25 |  |  | Система:BELБлок:2Здание:2-05.2(BEL_101123882) | 2Л/B | I | 1 |  | 0 | 0 | 0 | Блок №2. Здание реактора (20UJA) с эстакадой транспортного шлюза (20UJG) бл.2 |  | 20UJB, ИТТ:BLR1.B.110.&.&&&&&&.&&&&&.000.MD.0003; Тип атмосферы при хранении:II; Условия хранения:2(С); Тип атмосферы при эксплуатации:I; Климатическое исполнение и категория размещения:УХЛ4 | 2019-03-13 | 2019-03-23 | Атомпроект (ОПВИС УППС) | 266700 | 2
43 | 2.ИСУП.104319050 | 20JMP13AA801 | Задвижка запорная клиновая | по типу КСА 11025-150-03 Pр = 2,5 МПа, Tр = 250 °С | 2ВIIв | 2 | оборудование | 150 | 2,5 | 250 | вода, парогазовая смесь |  | 92 | встроенный электропривод | 2-ОА-46 | 0,25 | нж | под приварку | по типу ТУ 3741-017-62603588-2011 | ЛСР 2-05.2-204тм п.27 |  |  | Система:BELБлок:2Здание:2-05.2(BEL_101123882) | 2Л/B | I | 1 |  | 0 | 0 | 0 | Блок №2. Здание реактора (20UJA) с эстакадой транспортного шлюза (20UJG) бл.2 |  | 20UJB, ИТТ:BLR1.B.110.&.&&&&&&.&&&&&.000.MD.0003; Тип атмосферы при хранении:II; Условия хранения:2(С); Тип атмосферы при эксплуатации:I; Климатическое исполнение и категория размещения:УХЛ4 | 2019-03-13 | 2019-03-23 | Атомпроект (ОПВИС УППС) | 265371.26 | 2
44 | 2.ИСУП.104319051 | 20JMP13AA802 | Задвижка запорная клиновая | по типу КСА 11025-200-07 Pр = 2,5 МПа, Tр = 250 °С | 2ВIIв | 2 | оборудование | 200 | 2,5 | 250 | вода, парогазовая смесь |  | 233 | встроенный электропривод | 2-ОБ-17 | 1,7 | нж | под приварку | по типу ТУ 3741-017-62603588-2011 | ЛСР 2-05.2-204тм п.25 |  |  | Система:BELБлок:2Здание:2-05.2(BEL_101123882) | 2Л/B | I | 1 |  | 0 | 0 | 0 | Блок №2. Здание реактора (20UJA) с эстакадой транспортного шлюза (20UJG) бл.2 |  | 20UJB, ИТТ:BLR1.B.110.&.&&&&&&.&&&&&.000.MD.0003; Тип атмосферы при хранении:II; Условия хранения:2(С); Тип атмосферы при эксплуатации:I; Климатическое исполнение и категория размещения:УХЛ4 | 2019-03-13 | 2019-03-23 | Атомпроект (ОПВИС УППС) | 266700 | 2
45 | 2.ИСУП.104319052 | 20JMP14AA801 | Задвижка запорная клиновая | по типу КСА 11025-150-03 Pр = 2,5 МПа, Tр = 250 °С | 2ВIIв | 2 | оборудование | 150 | 2,5 | 250 | вода, парогазовая смесь |  | 92 | встроенный электропривод | 2-ОА-46 | 0,25 | нж | под приварку | по типу ТУ 3741-017-62603588-2011 | ЛСР 2-05.2-204тм п.27 |  |  | Система:BELБлок:2Здание:2-05.2(BEL_101123882) | 2Л/B | I | 1 |  | 0 | 0 | 0 | Блок №2. Здание реактора (20UJA) с эстакадой транспортного шлюза (20UJG) бл.2 |  | 20UJB, ИТТ:BLR1.B.110.&.&&&&&&.&&&&&.000.MD.0003; Тип атмосферы при хранении:II; Условия хранения:2(С); Тип атмосферы при эксплуатации:I; Климатическое исполнение и категория размещения:УХЛ4 | 2019-03-13 | 2019-03-23 | Атомпроект (ОПВИС УППС) | 265371.26 | 2
46 | 2.ИСУП.104319053 | 20JMP14AA802 | Задвижка запорная клиновая | по типу КСА 11025-200-07 Pр = 2,5 МПа, Tр = 250 °С | 2ВIIв | 2 | оборудование | 200 | 2,5 | 250 | вода, парогазовая смесь |  | 233 | встроенный электропривод | 2-ОБ-17 | 1,7 | нж | под приварку | по типу ТУ 3741-017-62603588-2011 | ЛСР 2-05.2-204тм п.25 |  |  | Система:BELБлок:2Здание:2-05.2(BEL_101123882) | 2Л/B | I | 1 |  | 0 | 0 | 0 | Блок №2. Здание реактора (20UJA) с эстакадой транспортного шлюза (20UJG) бл.2 |  | 20UJB, ИТТ:BLR1.B.110.&.&&&&&&.&&&&&.000.MD.0003; Тип атмосферы при хранении:II; Условия хранения:2(С); Тип атмосферы при эксплуатации:I; Климатическое исполнение и категория размещения:УХЛ4 | 2019-03-13 | 2019-03-23 | Атомпроект (ОПВИС УППС) | 266700 | 2
47 | 2.ИСУП.104319054 | 20JMP21AA801 | Задвижка запорная клиновая | по типу КСА 11025-150-03 Pр = 2,5 МПа, Tр = 250 °С | 2ВIIв | 2 | оборудование | 150 | 2,5 | 250 | вода, парогазовая смесь |  | 92 | встроенный электропривод | 2-ОА-46 | 0,25 | нж | под приварку | по типу ТУ 3741-017-62603588-2011 | ЛСР 2-05.2-204тм п.27 |  |  | Система:BELБлок:2Здание:2-05.2(BEL_101123882) | 2Л/B | I | 1 |  | 0 | 0 | 0 | Блок №2. Здание реактора (20UJA) с эстакадой транспортного шлюза (20UJG) бл.2 |  | 20UJB, ИТТ:BLR1.B.110.&.&&&&&&.&&&&&.000.MD.0003; Тип атмосферы при хранении:II; Условия хранения:2(С); Тип атмосферы при эксплуатации:I; Климатическое исполнение и категория размещения:УХЛ4 | 2019-03-13 | 2019-03-23 | Атомпроект (ОПВИС УППС) | 265371.26 | 2
48 | 2.ИСУП.104319055 | 20JMP21AA802 | Задвижка запорная клиновая | по типу КСА 11025-200-07 Pр = 2,5 МПа, Tр = 250 °С | 2ВIIв | 2 | оборудование | 200 | 2,5 | 250 | вода, парогазовая смесь |  | 233 | встроенный электропривод | 2-ОБ-17 | 1,7 | нж | под приварку | по типу ТУ 3741-017-62603588-2011 | ЛСР 2-05.2-204тм п.25 |  |  | Система:BELБлок:2Здание:2-05.2(BEL_101123882) | 2Л/B | I | 1 |  | 0 | 0 | 0 | Блок №2. Здание реактора (20UJA) с эстакадой транспортного шлюза (20UJG) бл.2 |  | 20UJB, ИТТ:BLR1.B.110.&.&&&&&&.&&&&&.000.MD.0003; Тип атмосферы при хранении:II; Условия хранения:2(С); Тип атмосферы при эксплуатации:I; Климатическое исполнение и категория размещения:УХЛ4 | 2019-03-13 | 2019-03-23 | Атомпроект (ОПВИС УППС) | 266700 | 2
49 | 2.ИСУП.104319056 | 20JMP22AA801 | Задвижка запорная клиновая | по типу КСА 11025-150-03 Pр = 2,5 МПа, Tр = 250 °С | 2ВIIв | 2 | оборудование | 150 | 2,5 | 250 | вода, парогазовая смесь |  | 92 | встроенный электропривод | 2-ОА-46 | 0,25 | нж | под приварку | по типу ТУ 3741-017-62603588-2011 | ЛСР 2-05.2-204тм п.27 |  |  | Система:BELБлок:2Здание:2-05.2(BEL_101123882) | 2Л/B | I | 1 |  | 0 | 0 | 0 | Блок №2. Здание реактора (20UJA) с эстакадой транспортного шлюза (20UJG) бл.2 |  | 20UJB, ИТТ:BLR1.B.110.&.&&&&&&.&&&&&.000.MD.0003; Тип атмосферы при хранении:II; Условия хранения:2(С); Тип атмосферы при эксплуатации:I; Климатическое исполнение и категория размещения:УХЛ4 | 2019-03-13 | 2019-03-23 | Атомпроект (ОПВИС УППС) | 265371.26 | 2
50 | 2.ИСУП.104319057 | 20JMP22AA802 | Задвижка запорная клиновая | по типу КСА 11025-200-07 Pр = 2,5 МПа, Tр = 250 °С | 2ВIIв | 2 | оборудование | 200 | 2,5 | 250 | вода, парогазовая смесь |  | 233 | встроенный электропривод | 2-ОБ-17 | 1,7 | нж | под приварку | по типу ТУ 3741-017-62603588-2011 | ЛСР 2-05.2-204тм п.25 |  |  | Система:BELБлок:2Здание:2-05.2(BEL_101123882) | 2Л/B | I | 1 |  | 0 | 0 | 0 | Блок №2. Здание реактора (20UJA) с эстакадой транспортного шлюза (20UJG) бл.2 |  | 20UJB, ИТТ:BLR1.B.110.&.&&&&&&.&&&&&.000.MD.0003; Тип атмосферы при хранении:II; Условия хранения:2(С); Тип атмосферы при эксплуатации:I; Климатическое исполнение и категория размещения:УХЛ4 | 2019-03-13 | 2019-03-23 | Атомпроект (ОПВИС УППС) | 266700 | 2
51 | 2.ИСУП.104319058 | 20JMP23AA801 | Задвижка запорная клиновая | по типу КСА 11025-150-03 Pр = 2,5 МПа, Tр = 250 °С | 2ВIIв | 2 | оборудование | 150 | 2,5 | 250 | вода, парогазовая смесь |  | 92 | встроенный электропривод | 2-ОА-46 | 0,25 | нж | под приварку | по типу ТУ 3741-017-62603588-2011 | ЛСР 2-05.2-204тм п.27 |  |  | Система:BELБлок:2Здание:2-05.2(BEL_101123882) | 2Л/B | I | 1 |  | 0 | 0 | 0 | Блок №2. Здание реактора (20UJA) с эстакадой транспортного шлюза (20UJG) бл.2 |  | 20UJB, ИТТ:BLR1.B.110.&.&&&&&&.&&&&&.000.MD.0003; Тип атмосферы при хранении:II; Условия хранения:2(С); Тип атмосферы при эксплуатации:I; Климатическое исполнение и категория размещения:УХЛ4 | 2019-03-13 | 2019-03-23 | Атомпроект (ОПВИС УППС) | 265371.26 | 2
52 | 2.ИСУП.104319059 | 20JMP23AA802 | Задвижка запорная клиновая | по типу КСА 11025-200-07 Pр = 2,5 МПа, Tр = 250 °С | 2ВIIв | 2 | оборудование | 200 | 2,5 | 250 | вода, парогазовая смесь |  | 233 | встроенный электропривод | 2-ОБ-17 | 1,7 | нж | под приварку | по типу ТУ 3741-017-62603588-2011 | ЛСР 2-05.2-204тм п.25 |  |  | Система:BELБлок:2Здание:2-05.2(BEL_101123882) | 2Л/B | I | 1 |  | 0 | 0 | 0 | Блок №2. Здание реактора (20UJA) с эстакадой транспортного шлюза (20UJG) бл.2 |  | 20UJB, ИТТ:BLR1.B.110.&.&&&&&&.&&&&&.000.MD.0003; Тип атмосферы при хранении:II; Условия хранения:2(С); Тип атмосферы при эксплуатации:I; Климатическое исполнение и категория размещения:УХЛ4 | 2019-03-13 | 2019-03-23 | Атомпроект (ОПВИС УППС) | 266700 | 2
53 | 2.ИСУП.104319060 | 20JMP24AA801 | Задвижка запорная клиновая | по типу КСА 11025-150-03 Pр = 2,5 МПа, Tр = 250 °С | 2ВIIв | 2 | оборудование | 150 | 2,5 | 250 | вода, парогазовая смесь |  | 92 | встроенный электропривод | 2-ОА-46 | 0,25 | нж | под приварку | по типу ТУ 3741-017-62603588-2011 | ЛСР 2-05.2-204тм п.27 |  |  | Система:BELБлок:2Здание:2-05.2(BEL_101123882) | 2Л/B | I | 1 |  | 0 | 0 | 0 | Блок №2. Здание реактора (20UJA) с эстакадой транспортного шлюза (20UJG) бл.2 |  | 20UJB, ИТТ:BLR1.B.110.&.&&&&&&.&&&&&.000.MD.0003; Тип атмосферы при хранении:II; Условия хранения:2(С); Тип атмосферы при эксплуатации:I; Климатическое исполнение и категория размещения:УХЛ4 | 2019-03-13 | 2019-03-23 | Атомпроект (ОПВИС УППС) | 265371.26 | 2
54 | 2.ИСУП.104319061 | 20JMP24AA802 | Задвижка запорная клиновая | по типу КСА 11025-200-07 Pр = 2,5 МПа, Tр = 250 °С | 2ВIIв | 2 | оборудование | 200 | 2,5 | 250 | вода, парогазовая смесь |  | 233 | встроенный электропривод | 2-ОБ-17 | 1,7 | нж | под приварку | по типу ТУ 3741-017-62603588-2011 | ЛСР 2-05.2-204тм п.25 |  |  | Система:BELБлок:2Здание:2-05.2(BEL_101123882) | 2Л/B | I | 1 |  | 0 | 0 | 0 | Блок №2. Здание реактора (20UJA) с эстакадой транспортного шлюза (20UJG) бл.2 |  | 20UJB, ИТТ:BLR1.B.110.&.&&&&&&.&&&&&.000.MD.0003; Тип атмосферы при хранении:II; Условия хранения:2(С); Тип атмосферы при эксплуатации:I; Климатическое исполнение и категория размещения:УХЛ4 | 2019-03-13 | 2019-03-23 | Атомпроект (ОПВИС УППС) | 266700 | 2
55 | 2.ИСУП.104319062 | 20JMP31AA801 | Задвижка запорная клиновая | по типу КСА 11025-150-03 Pр = 2,5 МПа, Tр = 250 °С | 2ВIIв | 2 | оборудование | 150 | 2,5 | 250 | вода, парогазовая смесь |  | 92 | встроенный электропривод | 2-ОА-46 | 0,25 | нж | под приварку | по типу ТУ 3741-017-62603588-2011 | ЛСР 2-05.2-204тм п.27 |  |  | Система:BELБлок:2Здание:2-05.2(BEL_101123882) | 2Л/B | I | 1 |  | 0 | 0 | 0 | Блок №2. Здание реактора (20UJA) с эстакадой транспортного шлюза (20UJG) бл.2 |  | 20UJB, ИТТ:BLR1.B.110.&.&&&&&&.&&&&&.000.MD.0003; Тип атмосферы при хранении:II; Условия хранения:2(С); Тип атмосферы при эксплуатации:I; Климатическое исполнение и категория размещения:УХЛ4 | 2019-03-13 | 2019-03-23 | Атомпроект (ОПВИС УППС) | 265371.26 | 2
56 | 2.ИСУП.104319063 | 20JMP31AA802 | Задвижка запорная клиновая | по типу КСА 11025-200-07 Pр = 2,5 МПа, Tр = 250 °С | 2ВIIв | 2 | оборудование | 200 | 2,5 | 250 | вода, парогазовая смесь |  | 233 | встроенный электропривод | 2-ОБ-17 | 1,7 | нж | под приварку | по типу ТУ 3741-017-62603588-2011 | ЛСР 2-05.2-204тм п.25 |  |  | Система:BELБлок:2Здание:2-05.2(BEL_101123882) | 2Л/B | I | 1 |  | 0 | 0 | 0 | Блок №2. Здание реактора (20UJA) с эстакадой транспортного шлюза (20UJG) бл.2 |  | 20UJB, ИТТ:BLR1.B.110.&.&&&&&&.&&&&&.000.MD.0003; Тип атмосферы при хранении:II; Условия хранения:2(С); Тип атмосферы при эксплуатации:I; Климатическое исполнение и категория размещения:УХЛ4 | 2019-03-13 | 2019-03-23 | Атомпроект (ОПВИС УППС) | 266700 | 2
57 | 2.ИСУП.104319064 | 20JMP32AA801 | Задвижка запорная клиновая | по типу КСА 11025-150-03 Pр = 2,5 МПа, Tр = 250 °С | 2ВIIв | 2 | оборудование | 150 | 2,5 | 250 | вода, парогазовая смесь |  | 92 | встроенный электропривод | 2-ОА-46 | 0,25 | нж | под приварку | по типу ТУ 3741-017-62603588-2011 | ЛСР 2-05.2-204тм п.27 |  |  | Система:BELБлок:2Здание:2-05.2(BEL_101123882) | 2Л/B | I | 1 |  | 0 | 0 | 0 | Блок №2. Здание реактора (20UJA) с эстакадой транспортного шлюза (20UJG) бл.2 |  | 20UJB, ИТТ:BLR1.B.110.&.&&&&&&.&&&&&.000.MD.0003; Тип атмосферы при хранении:II; Условия хранения:2(С); Тип атмосферы при эксплуатации:I; Климатическое исполнение и категория размещения:УХЛ4 | 2019-03-13 | 2019-03-23 | Атомпроект (ОПВИС УППС) | 265371.26 | 2
58 | 2.ИСУП.104319065 | 20JMP32AA802 | Задвижка запорная клиновая | по типу КСА 11025-200-07 Pр = 2,5 МПа, Tр = 250 °С | 2ВIIв | 2 | оборудование | 200 | 2,5 | 250 | вода, парогазовая смесь |  | 233 | встроенный электропривод | 2-ОБ-17 | 1,7 | нж | под приварку | по типу ТУ 3741-017-62603588-2011 | ЛСР 2-05.2-204тм п.25 |  |  | Система:BELБлок:2Здание:2-05.2(BEL_101123882) | 2Л/B | I | 1 |  | 0 | 0 | 0 | Блок №2. Здание реактора (20UJA) с эстакадой транспортного шлюза (20UJG) бл.2 |  | 20UJB, ИТТ:BLR1.B.110.&.&&&&&&.&&&&&.000.MD.0003; Тип атмосферы при хранении:II; Условия хранения:2(С); Тип атмосферы при эксплуатации:I; Климатическое исполнение и категория размещения:УХЛ4 | 2019-03-13 | 2019-03-23 | Атомпроект (ОПВИС УППС) | 266700 | 2
59 | 2.ИСУП.104319066 | 20JMP33AA801 | Задвижка запорная клиновая | по типу КСА 11025-150-03 Pр = 2,5 МПа, Tр = 250 °С | 2ВIIв | 2 | оборудование | 150 | 2,5 | 250 | вода, парогазовая смесь |  | 92 | встроенный электропривод | 2-ОА-46 | 0,25 | нж | под приварку | по типу ТУ 3741-017-62603588-2011 | ЛСР 2-05.2-204тм п.27 |  |  | Система:BELБлок:2Здание:2-05.2(BEL_101123882) | 2Л/B | I | 1 |  | 0 | 0 | 0 | Блок №2. Здание реактора (20UJA) с эстакадой транспортного шлюза (20UJG) бл.2 |  | 20UJB, ИТТ:BLR1.B.110.&.&&&&&&.&&&&&.000.MD.0003; Тип атмосферы при хранении:II; Условия хранения:2(С); Тип атмосферы при эксплуатации:I; Климатическое исполнение и категория размещения:УХЛ4 | 2019-03-13 | 2019-03-23 | Атомпроект (ОПВИС УППС) | 265371.26 | 2
60 | 2.ИСУП.104319067 | 20JMP33AA802 | Задвижка запорная клиновая | по типу КСА 11025-200-07 Pр = 2,5 МПа, Tр = 250 °С | 2ВIIв | 2 | оборудование | 200 | 2,5 | 250 | вода, парогазовая смесь |  | 233 | встроенный электропривод | 2-ОБ-17 | 1,7 | нж | под приварку | по типу ТУ 3741-017-62603588-2011 | ЛСР 2-05.2-204тм п.25 |  |  | Система:BELБлок:2Здание:2-05.2(BEL_101123882) | 2Л/B | I | 1 |  | 0 | 0 | 0 | Блок №2. Здание реактора (20UJA) с эстакадой транспортного шлюза (20UJG) бл.2 |  | 20UJB, ИТТ:BLR1.B.110.&.&&&&&&.&&&&&.000.MD.0003; Тип атмосферы при хранении:II; Условия хранения:2(С); Тип атмосферы при эксплуатации:I; Климатическое исполнение и категория размещения:УХЛ4 | 2019-03-13 | 2019-03-23 | Атомпроект (ОПВИС УППС) | 266700 | 2
61 | 2.ИСУП.104319068 | 20JMP34AA801 | Задвижка запорная клиновая | по типу КСА 11025-150-03 Pр = 2,5 МПа, Tр = 250 °С | 2ВIIв | 2 | оборудование | 150 | 2,5 | 250 | вода, парогазовая смесь |  | 92 | встроенный электропривод | 2-ОА-46 | 0,25 | нж | под приварку | по типу ТУ 3741-017-62603588-2011 | ЛСР 2-05.2-204тм п.27 |  |  | Система:BELБлок:2Здание:2-05.2(BEL_101123882) | 2Л/B | I | 1 |  | 0 | 0 | 0 | Блок №2. Здание реактора (20UJA) с эстакадой транспортного шлюза (20UJG) бл.2 |  | 20UJB, ИТТ:BLR1.B.110.&.&&&&&&.&&&&&.000.MD.0003; Тип атмосферы при хранении:II; Условия хранения:2(С); Тип атмосферы при эксплуатации:I; Климатическое исполнение и категория размещения:УХЛ4 | 2019-03-13 | 2019-03-23 | Атомпроект (ОПВИС УППС) | 265371.26 | 2
62 | 2.ИСУП.104319069 | 20JMP34AA802 | Задвижка запорная клиновая | по типу КСА 11025-200-07 Pр = 2,5 МПа, Tр = 250 °С | 2ВIIв | 2 | оборудование | 200 | 2,5 | 250 | вода, парогазовая смесь |  | 233 | встроенный электропривод | 2-ОБ-17 | 1,7 | нж | под приварку | по типу ТУ 3741-017-62603588-2011 | ЛСР 2-05.2-204тм п.25 |  |  | Система:BELБлок:2Здание:2-05.2(BEL_101123882) | 2Л/B | I | 1 |  | 0 | 0 | 0 | Блок №2. Здание реактора (20UJA) с эстакадой транспортного шлюза (20UJG) бл.2 |  | 20UJB, ИТТ:BLR1.B.110.&.&&&&&&.&&&&&.000.MD.0003; Тип атмосферы при хранении:II; Условия хранения:2(С); Тип атмосферы при эксплуатации:I; Климатическое исполнение и категория размещения:УХЛ4 | 2019-03-13 | 2019-03-23 | Атомпроект (ОПВИС УППС) | 266700 | 2
63 | 2.ИСУП.104319070 | 20JMP41AA801 | Задвижка запорная клиновая | по типу КСА 11025-150-03 Pр = 2,5 МПа, Tр = 250 °С | 2ВIIв | 2 | оборудование | 150 | 2,5 | 250 | вода, парогазовая смесь |  | 92 | встроенный электропривод | 2-ОА-46 | 0,25 | нж | под приварку | по типу ТУ 3741-017-62603588-2011 | ЛСР 2-05.2-204тм п.27 |  |  | Система:BELБлок:2Здание:2-05.2(BEL_101123882) | 2Л/B | I | 1 |  | 0 | 0 | 0 | Блок №2. Здание реактора (20UJA) с эстакадой транспортного шлюза (20UJG) бл.2 |  | 20UJB, ИТТ:BLR1.B.110.&.&&&&&&.&&&&&.000.MD.0003; Тип атмосферы при хранении:II; Условия хранения:2(С); Тип атмосферы при эксплуатации:I; Климатическое исполнение и категория размещения:УХЛ4 | 2019-03-13 | 2019-03-23 | Атомпроект (ОПВИС УППС) | 265371.26 | 2
64 | 2.ИСУП.104319071 | 20JMP41AA802 | Задвижка запорная клиновая | по типу КСА 11025-200-07 Pр = 2,5 МПа, Tр = 250 °С | 2ВIIв | 2 | оборудование | 200 | 2,5 | 250 | вода, парогазовая смесь |  | 233 | встроенный электропривод | 2-ОБ-17 | 1,7 | нж | под приварку | по типу ТУ 3741-017-62603588-2011 | ЛСР 2-05.2-204тм п.25 |  |  | Система:BELБлок:2Здание:2-05.2(BEL_101123882) | 2Л/B | I | 1 |  | 0 | 0 | 0 | Блок №2. Здание реактора (20UJA) с эстакадой транспортного шлюза (20UJG) бл.2 |  | 20UJB, ИТТ:BLR1.B.110.&.&&&&&&.&&&&&.000.MD.0003; Тип атмосферы при хранении:II; Условия хранения:2(С); Тип атмосферы при эксплуатации:I; Климатическое исполнение и категория размещения:УХЛ4 | 2019-03-13 | 2019-03-23 | Атомпроект (ОПВИС УППС) | 266700 | 2
65 | 2.ИСУП.104319072 | 20JMP42AA801 | Задвижка запорная клиновая | по типу КСА 11025-150-03 Pр = 2,5 МПа, Tр = 250 °С | 2ВIIв | 2 | оборудование | 150 | 2,5 | 250 | вода, парогазовая смесь |  | 92 | встроенный электропривод | 2-ОА-46 | 0,25 | нж | под приварку | по типу ТУ 3741-017-62603588-2011 | ЛСР 2-05.2-204тм п.27 |  |  | Система:BELБлок:2Здание:2-05.2(BEL_101123882) | 2Л/B | I | 1 |  | 0 | 0 | 0 | Блок №2. Здание реактора (20UJA) с эстакадой транспортного шлюза (20UJG) бл.2 |  | 20UJB, ИТТ:BLR1.B.110.&.&&&&&&.&&&&&.000.MD.0003; Тип атмосферы при хранении:II; Условия хранения:2(С); Тип атмосферы при эксплуатации:I; Климатическое исполнение и категория размещения:УХЛ4 | 2019-03-13 | 2019-03-23 | Атомпроект (ОПВИС УППС) | 265371.26 | 2
66 | 2.ИСУП.104319073 | 20JMP42AA802 | Задвижка запорная клиновая | по типу КСА 11025-200-07 Pр = 2,5 МПа, Tр = 250 °С | 2ВIIв | 2 | оборудование | 200 | 2,5 | 250 | вода, парогазовая смесь |  | 233 | встроенный электропривод | 2-ОБ-17 | 1,7 | нж | под приварку | по типу ТУ 3741-017-62603588-2011 | ЛСР 2-05.2-204тм п.25 |  |  | Система:BELБлок:2Здание:2-05.2(BEL_101123882) | 2Л/B | I | 1 |  | 0 | 0 | 0 | Блок №2. Здание реактора (20UJA) с эстакадой транспортного шлюза (20UJG) бл.2 |  | 20UJB, ИТТ:BLR1.B.110.&.&&&&&&.&&&&&.000.MD.0003; Тип атмосферы при хранении:II; Условия хранения:2(С); Тип атмосферы при эксплуатации:I; Климатическое исполнение и категория размещения:УХЛ4 | 2019-03-13 | 2019-03-23 | Атомпроект (ОПВИС УППС) | 266700 | 2
67 | 2.ИСУП.104319074 | 20JMP43AA801 | Задвижка запорная клиновая | по типу КСА 11025-150-03 Pр = 2,5 МПа, Tр = 250 °С | 2ВIIв | 2 | оборудование | 150 | 2,5 | 250 | вода, парогазовая смесь |  | 92 | встроенный электропривод | 2-ОА-46 | 0,25 | нж | под приварку | по типу ТУ 3741-017-62603588-2011 | ЛСР 2-05.2-204тм п.27 |  |  | Система:BELБлок:2Здание:2-05.2(BEL_101123882) | 2Л/B | I | 1 |  | 0 | 0 | 0 | Блок №2. Здание реактора (20UJA) с эстакадой транспортного шлюза (20UJG) бл.2 |  | 20UJB, ИТТ:BLR1.B.110.&.&&&&&&.&&&&&.000.MD.0003; Тип атмосферы при хранении:II; Условия хранения:2(С); Тип атмосферы при эксплуатации:I; Климатическое исполнение и категория размещения:УХЛ4 | 2019-03-13 | 2019-03-23 | Атомпроект (ОПВИС УППС) | 265371.26 | 2
68 | 2.ИСУП.104319075 | 20JMP43AA802 | Задвижка запорная клиновая | по типу КСА 11025-200-07 Pр = 2,5 МПа, Tр = 250 °С | 2ВIIв | 2 | оборудование | 200 | 2,5 | 250 | вода, парогазовая смесь |  | 233 | встроенный электропривод | 2-ОБ-17 | 1,7 | нж | под приварку | по типу ТУ 3741-017-62603588-2011 | ЛСР 2-05.2-204тм п.25 |  |  | Система:BELБлок:2Здание:2-05.2(BEL_101123882) | 2Л/B | I | 1 |  | 0 | 0 | 0 | Блок №2. Здание реактора (20UJA) с эстакадой транспортного шлюза (20UJG) бл.2 |  | 20UJB, ИТТ:BLR1.B.110.&.&&&&&&.&&&&&.000.MD.0003; Тип атмосферы при хранении:II; Условия хранения:2(С); Тип атмосферы при эксплуатации:I; Климатическое исполнение и категория размещения:УХЛ4 | 2019-03-13 | 2019-03-23 | Атомпроект (ОПВИС УППС) | 266700 | 2
69 | 2.ИСУП.104319076 | 20JMP44AA801 | Задвижка запорная клиновая | по типу КСА 11025-150-03 Pр = 2,5 МПа, Tр = 250 °С | 2ВIIв | 2 | оборудование | 150 | 2,5 | 250 | вода, парогазовая смесь |  | 92 | встроенный электропривод | 2-ОА-46 | 0,25 | нж | под приварку | по типу ТУ 3741-017-62603588-2011 | ЛСР 2-05.2-204тм п.27 |  |  | Система:BELБлок:2Здание:2-05.2(BEL_101123882) | 2Л/B | I | 1 |  | 0 | 0 | 0 | Блок №2. Здание реактора (20UJA) с эстакадой транспортного шлюза (20UJG) бл.2 |  | 20UJB, ИТТ:BLR1.B.110.&.&&&&&&.&&&&&.000.MD.0003; Тип атмосферы при хранении:II; Условия хранения:2(С); Тип атмосферы при эксплуатации:I; Климатическое исполнение и категория размещения:УХЛ4 | 2019-03-13 | 2019-03-23 | Атомпроект (ОПВИС УППС) | 265371.26 | 2
70 | 2.ИСУП.104319077 | 20JMP44AA802 | Задвижка запорная клиновая | по типу КСА 11025-200-07 Pр = 2,5 МПа, Tр = 250 °С | 2ВIIв | 2 | оборудование | 200 | 2,5 | 250 | вода, парогазовая смесь |  | 233 | встроенный электропривод | 2-ОБ-17 | 1,7 | нж | под приварку | по типу ТУ 3741-017-62603588-2011 | ЛСР 2-05.2-204тм п.25 |  |  | Система:BELБлок:2Здание:2-05.2(BEL_101123882) | 2Л/B | I | 1 |  | 0 | 0 | 0 | Блок №2. Здание реактора (20UJA) с эстакадой транспортного шлюза (20UJG) бл.2 |  | 20UJB, ИТТ:BLR1.B.110.&.&&&&&&.&&&&&.000.MD.0003; Тип атмосферы при хранении:II; Условия хранения:2(С); Тип атмосферы при эксплуатации:I; Климатическое исполнение и категория размещения:УХЛ4 | 2019-03-13 | 2019-03-23 | Атомпроект (ОПВИС УППС) | 266700 | 2
71 | 2.ИСУП.104319142 | 20JNB51AA101 | Задвижка запорная клиновая | по типу КСА 11025-150-03, Pр = 2,5 МПа, Tр = 250 °С | 2BIIв | 2 | оборудование | 150 | 2,5 | 250 | вода, парогазовая смесь |  | 92 | встроенный электропривод | 2-ОА-46 | 0,25 | нж | под приварку | по типу ТУ 3741-017-62603588-2011 | ЛСР 2-05.2-204тм п.27 |  |  | Система:BELБлок:2Здание:2-05.2(BEL_101123882) | 3/C | I | 1 |  | 0 | 0 | 0 | Блок №2. Здание реактора (20UJA) с эстакадой транспортного шлюза (20UJG) бл.2 |  | 20UJB, ИТТ:BLR1.B.110.&.&&&&&&.&&&&&.000.MD.0003; Тип атмосферы при хранении:II; Условия хранения:2(С); Тип атмосферы при эксплуатации:I; Климатическое исполнение и категория размещения:УХЛ4 | 2018-10-05 | 2018-10-15 | Атомпроект (ОПВИС УППС) | 265371.26 | 2
72 | 2.ИСУП.104319143 | 20JNB52AA101 | Задвижка запорная клиновая | по типу КСА 11025-150-03, Pр = 2,5 МПа, Tр = 250 °С | 2BIIв | 2 | оборудование | 150 | 2,5 | 250 | вода, парогазовая смесь |  | 92 | встроенный электропривод | 2-ОА-46 | 0,25 | нж | под приварку | по типу ТУ 3741-017-62603588-2011 | ЛСР 2-05.2-204тм п.27 |  |  | Система:BELБлок:2Здание:2-05.2(BEL_101123882) | 3/C | I | 1 |  | 0 | 0 | 0 | Блок №2. Здание реактора (20UJA) с эстакадой транспортного шлюза (20UJG) бл.2 |  | 20UJB, ИТТ:BLR1.B.110.&.&&&&&&.&&&&&.000.MD.0003; Тип атмосферы при хранении:II; Условия хранения:2(С); Тип атмосферы при эксплуатации:I; Климатическое исполнение и категория размещения:УХЛ4 | 2018-10-05 | 2018-10-15 | Атомпроект (ОПВИС УППС) | 265371.26 | 2
73 | 2.ИСУП.104319144 | 20JNB53AA101 | Задвижка запорная клиновая | по типу КСА 11025-150-03, Pр = 2,5 МПа, Tр = 250 °С | 2BIIв | 2 | оборудование | 150 | 2,5 | 250 | вода, парогазовая смесь |  | 92 | встроенный электропривод | 2-ОА-46 | 0,25 | нж | под приварку | по типу ТУ 3741-017-62603588-2011 | ЛСР 2-05.2-204тм п.27 |  |  | Система:BELБлок:2Здание:2-05.2(BEL_101123882) | 3/C | I | 1 |  | 0 | 0 | 0 | Блок №2. Здание реактора (20UJA) с эстакадой транспортного шлюза (20UJG) бл.2 |  | 20UJB, ИТТ:BLR1.B.110.&.&&&&&&.&&&&&.000.MD.0003; Тип атмосферы при хранении:II; Условия хранения:2(С); Тип атмосферы при эксплуатации:I; Климатическое исполнение и категория размещения:УХЛ4 | 2018-10-05 | 2018-10-15 | Атомпроект (ОПВИС УППС) | 265371.26 | 2
74 | 2.ИСУП.104319145 | 20JNB54AA101 | Задвижка запорная клиновая | по типу КСА 11025-150-03, Pр = 2,5 МПа, Tр = 250 °С | 2BIIв | 2 | оборудование | 150 | 2,5 | 250 | вода, парогазовая смесь |  | 92 | встроенный электропривод | 2-ОА-46 | 0,25 | нж | под приварку | по типу ТУ 3741-017-62603588-2011 | ЛСР 2-05.2-204тм п.27 |  |  | Система:BELБлок:2Здание:2-05.2(BEL_101123882) | 3/C | I | 1 |  | 0 | 0 | 0 | Блок №2. Здание реактора (20UJA) с эстакадой транспортного шлюза (20UJG) бл.2 |  | 20UJB, ИТТ:BLR1.B.110.&.&&&&&&.&&&&&.000.MD.0003; Тип атмосферы при хранении:II; Условия хранения:2(С); Тип атмосферы при эксплуатации:I; Климатическое исполнение и категория размещения:УХЛ4 | 2018-10-05 | 2018-10-15 | Атомпроект (ОПВИС УППС) | 265371.26 | 2
75 | 2.ИСУП.104319146 | 20JNB55AA101 | Задвижка запорная клиновая | по типу КСА 11025-150-03, Pр = 2,5 МПа, Tр = 250 °С | 2BIIв | 2 | оборудование | 150 | 2,5 | 250 | вода, парогазовая смесь |  | 92 | встроенный электропривод | 2-ОА-46 | 0,25 | нж | под приварку | по типу ТУ 3741-017-62603588-2011 | ЛСР 2-05.2-204тм п.27 |  |  | Система:BELБлок:2Здание:2-05.2(BEL_101123882) | 3/C | I | 1 |  | 0 | 0 | 0 | Блок №2. Здание реактора (20UJA) с эстакадой транспортного шлюза (20UJG) бл.2 |  | 20UJB, ИТТ:BLR1.B.110.&.&&&&&&.&&&&&.000.MD.0003; Тип атмосферы при хранении:II; Условия хранения:2(С); Тип атмосферы при эксплуатации:I; Климатическое исполнение и категория размещения:УХЛ4 | 2018-10-05 | 2018-10-15 | Атомпроект (ОПВИС УППС) | 265371.26 | 2
76 | 2.ИСУП.104319151 | 20JNB80AA101 | Задвижка запорная клиновая | по типу КСА 11025-150-03, Pр = 2,5 МПа, Tр = 250 °С | 2BIIв | 2 | оборудование | 150 | 2,5 | 250 | вода, парогазовая смесь |  | 92 | встроенный электропривод | 2-ОА-46 | 0,25 | нж | под приварку | по типу ТУ 3741-017-62603588-2011 | ЛСР 2-05.2-204тм п.27 |  |  | Система:BELБлок:2Здание:2-05.2(BEL_101123882) | 3/C | I | 1 |  | 0 | 0 | 0 | Блок №2. Здание реактора (20UJA) с эстакадой транспортного шлюза (20UJG) бл.2 |  | 20UJB, ИТТ:BLR1.B.110.&.&&&&&&.&&&&&.000.MD.0003; Тип атмосферы при хранении:II; Условия хранения:2(С); Тип атмосферы при эксплуатации:I; Климатическое исполнение и категория размещения:УХЛ4 | 2018-10-05 | 2018-10-15 | Атомпроект (ОПВИС УППС) | 265371.26 | 2
77 | 2.ИСУП.104237345 | 10LBG10AA101 | Задвижка запорная | по типу КСА 11025-400 Рр 1,6 МПа, Тр 250 оС | - | 3 | оборудование | 400 | 0,95 | 180 | пар |  | 738 | встроенный электропривод | 2-ПВ-17 | 4,25 | угл | под приварку | по типу ТУ 3741-017-62603588-2011 | Стоимость оборудования в ЛСР в явном виде отсутствует |  |  | Система:BELБлок:1Здание:3-63.1(BEL_101124077) | 4/- | II | 1 |  | 0 | 0 | 0 | Блок №1. Здание теплофикации (10UNC) бл.1 |  | UNC; Параметры: Труба=426x9; Время,с=76,2;, ИТТ:BLR1.B.110.&.&&&&&&.&&&&&.000.MD.0003; Тип атмосферы при хранении:II; Условия хранения:5(ОЖ4); Тип атмосферы при эксплуатации:I; Климатическое исполнение и категория размещения:УХЛ4 | 2017-03-13 | 2017-03-23 | Атомпроект (ОПВИС УППС) | 0 | 4
Formulas:
Срок поставки = [Срок доставки]-10