## text_Type
Тригер | Type | Actuator type | Bellow | Connection | Material | RPI | Fluid | DC
Клапан регулирующий седельный трехходовой | 3-way control valve
Клапан шаровой | Ball valve
Кран шаровой | Ball valve
Клапан шаровойс | Ball valve
Кран шаровый | Ball valve
Кран запорно-регулирующий | Ball valve
Ball cock | Ball valve
ball valve | Ball valve
ball-valve | Ball valve
Кран шаровой запорный | Ball valve
Кран шаровый запорный | Ball valve
краны шаровые | Ball valve
Дисковый затвор с электродвигателем регулирующий | Butterfly control valve | Electric
Клапан регулирующий с ручным приводом типа "Диск" | Butterfly control valve | Manual
Затвор дисковый регулирующий | Butterfly control valve
Затвор поворотный дисковый регулирующий | Butterfly control valve
Клапан регулирующий типа "Диск" | Butterfly control valve
Клапан регулирующий дисковый | Butterfly control valve
Disk type regulation valve | Butterfly control valve
Затвор дисковый | Butterfly valve
Затвор дисковый запорный | Butterfly valve
Затвор дисковый поворотный | Butterfly valve
Затвор поворотный дисковый | Butterfly valve
Затвор стальной дисковый поворотный | Butterfly valve
Затвор стальной дисковый | Butterfly valve
Затвор комбинированный с двойным эксцентриситетом | Butterfly valve double eccentric
Затвор поворотный дисковый двухэксцентриковый | Butterfly valve double eccentric
Клапан обратный ниппельный | Check valve |  |  | Nipple
Nipple check valve | Check valve |  |  | Nipple
Check valve with RPI | Check valve |  |  |  |  | yes
Check valve and RPI | Check valve |  |  |  |  | yes
Check valve (with RPI) | Check valve |  |  |  |  | yes
Check valve ( with RPI) | Check valve |  |  |  |  | yes
Check valve with remote position indicator | Check valve |  |  |  |  | yes
Check gate with RPI | Check valve |  |  |  |  | yes
Затвор обратный | Check valve
Затвор обратный поворотный | Check valve
Клапан обратный | Check valve
Клапан обратный поворотный | Check valve
Арматура обратная | Check valve
Обратный клапан | Check valve
check valve | Check valve
Rotating check valve | Check valve
Обратники | Check valve
Chek gate | Check valve
Затвор обратный поворотный | Check valve
Клапан сильфонный регулирующий | Control valve |  | yes
Клапан регулирующий | Control valve
Клапан регулирующий дроссельный | Control valve
Арматура регулирующая | Control valve
Дроссельно-регулирующее устройство | Control valve
Дроссельно-регулирующие устройства | Control valve
Клапан дроссельный регулирующий | Control valve
Клапан запорно-регулирующий односедельный | Control valve
Регулирующая арматура | Control valve
Регулятор давления | Control valve
Запорно-регулирующая | Control valve
Regulating valve | Control valve
control valve | Control valve
Устройство дросселирующее | Control valve
Двойной обратный клапан (затвор обратный) | Double seat shut-off valve
Air electrically driver gate valve | Gate valve | Electric
Задвижка с пневмоприводом "НЗ"быстродействующая (≤10 сек) | Gate valve | Pneumatic
gate-valve with remote position indicator | Gate valve |  |  |  |  | yes
Задвижка клиновая с выдвижным шпинделем | Gate valve
Задвижка быстродействующая (≤10 сек) | Gate valve
Задвижка быстродействующая клиновая | Gate valve
Задвижка запорная быстродействующая | Gate valve
Задвижка запорная | Gate valve
Задвижка клиновая | Gate valve
Задвижка | Gate valve
Задвижка запорная клиновая | Gate valve
Задвижка клиновая запорная | Gate valve
Задвижка регулирующая | Gate valve
Задвижка с обрезиненным клином | Gate valve
Задвижки | Gate valve
gate valve | Gate valve
Gate valve with telescopic stem | Gate valve
wedge gate valve | Gate valve
rising stem gate valve | Gate valve
Клапан сильфонный запорный | Shut-off valve |  | yes
Клапан сильфонный | Shut-off valve |  | yes
Клапан сильфонный запорный быстродействующий ( (≤10 сек) | Shut-off valve |  | yes
Клапан сильфонны запорный | Shut-off valve |  | yes
Shut-off bellows valve | Shut-off valve |  | yes
Клапан запорный | Shut-off valve
Клапан запорный быстродействующий | Shut-off valve
Клапан запорный прямоточный | Shut-off valve
Запорное устройство | Shut-off valve
запорная | Shut-off valve
Затвор запорный | Shut-off valve
Клапан запорно-дроссельный | Shut-off valve
Клапан запорный соосный | Shut-off valve
Клапаны запорные | Shut-off valve
Арматура запорная | Shut-off valve
Shut-off valve | Shut-off valve
Клапаны запорные ВД | Shut-off valve
Клапаны запорные НД | Shut-off valve
электрический |  | Electric
с электроприводом |  | Electric
с электродвигателем |  | Electric
с э/приводом |  | Electric
с ЭИМ |  | Electric
с электрическим исполнительным механизмом |  | Electric
со встроенным электроприводом |  | Electric
со встроенным электромагнитным приводом |  | Electric
электроприводная |  | Electric
Electrically-operated |  | Electric
Motorised |  | Electric
Motor-operated |  | Electric
with electric actuator |  | Electric
с электропрводом |  | Electric
With electric drive |  | Electric
Electrically operated |  | Electric
electrically - operated |  | Electric
Electric-driven |  | Electric
Electrically operatid |  | Electric
Motorized |  | Electric
с гидроприводом |  | Hydraulic
с ручным приводом |  | Manual
ручной |  | Manual
с ручным управлением |  | Manual
c рукояткой |  | Manual
Manual operated |  | Manual
Manually driven |  | Manual
Manually operated |  | Manual
Manually-driven |  | Manual
Manually-operated |  | Manual
c ручным приводом |  | Manual
ручным приводом |  | Manual
Hand-opereted |  | Manual
Manual-operated |  | Manual
Manually-opearted |  | Manual
hand-operated |  | Manual
with manual drive |  | Manual
Manuaklly-operated |  | Manual
с пневмоприводом |  | Pneumatic
Pneumatically driven |  | Pneumatic
с сервоприводом |  | Servo
с сильфонным уплотнением |  |  | yes
сильфонный |  |  | yes
with bellows |  |  | yes
под приварку |  |  |  | BW
с патрубками под приварку |  |  |  | BW
with weleded connections |  |  |  | BW
with welded connctions |  |  |  | BW
фланцевый |  |  |  | Flanged
фланцевая |  |  |  | Flanged
межфланцевый |  |  |  | Flanged
flanged |  |  |  | Flanged
flange |  |  |  | Flanged
c фланцами |  |  |  | Flanged
ниппельный |  |  |  | Nipple
Nipple |  |  |  | Nipple
стальной |  |  |  |  | CS
стальная литая |  |  |  |  | CS
из нержавеющей стали |  |  |  |  | SS
made of stainless steel |  |  |  |  | SS
для воздуха | [6 empty] | Air
Среда-морская вода | [6 empty] | Sea Water
для морской воды | [6 empty] | Sea Water
designed for sea water | [6 empty] | Sea Water
с ДУП | [7 empty] | yes
шарнирной муфтой для дистанционного управления | [7 empty] | yes
под шарнирную муфту | [7 empty] | yes
с ответными фланцами
with matching flanges
with response flanges
with counter flanges
Прямоточный
с обрезиненным клином
соосный
осесимметричный
с вынесен МЭМ
вынесен. МЭМ
Арматура с покрытием
полнопроходной

## Text_Time
Тригер | Time
% | %
~% | %
*%* | %
% - число (integer)
* - любой текст без цифр

## Text_NC
Тригер | NC | GroupNC | Dostup | Pletter | SeismoCat
2BIIa | 2 | B | II | a
2BIIа | 2 | B | II | a |  | % - любое число (внутри строки)
2ВIIa | 2 | B | II | a |  | * - Любой текст(строка) в том числе содержащий цифры.
2ВIIа | 2 | B | II | a
2BIIв | 2 | B | II | b
2ВIIb | 2 | B | II | b
2ВIIв | 2 | B | II | b
2BIIc | 2 | B | II | c
2BIIIa | 2 | B | III | a
2BIIIа | 2 | B | III | a
2ВIIIа | 2 | B | III | a
2BIIIb | 2 | B | III | b
2BIIIв | 2 | B | III | b
2ВIIIв | 2 | B | III | b
2BIIIc | 2 | B | III | c
2BIIIс | 2 | B | III | c
2ВIIIc | 2 | B | III | c
2ВIIIс | 2 | B | III | c
2Н | 2
3BIIIc | 3 | B | III | c
3CIIIa | 3 | C | III | a
3CIIIа | 3 | C | III | a
3СIIIa | 3 | C | III | a
3СIIIа | 3 | C | III | a
3CIIIb | 3 | C | III | b
3CIIIв | 3 | C | III | b
3СIIIb | 3 | C | III | b
3СIIIв | 3 | C | III | b
3CIIIc | 3 | C | III | c
3CIIIс | 3 | C | III | c
3СIIIс | 3 | C | III | c
3H | 3
3Н | 3
4H | 4
4Н | 4
% | %
%/* | %
/B/ |  | B
/C/ |  | C
Iiа |  |  | II | a
IIb |  |  | II | b
*, I |  |  |  |  | 1
*/I |  |  |  |  | 1
*, II |  |  |  |  | 2
*/II |  |  |  |  | 2
*, III |  |  |  |  | 3
*/III |  |  |  |  | 3

## Text_Kv
Тригер | Kv | F
% | %
Kv=%1 Fmin=%2 см2 | %1 | %2

## Text_Gmin
Тригер | Gmin under ∆Pmax
% | %
% нм3/ч | %

## Text_Gmax
Тригер | Gmax under ∆Pmin
% | %
% нм3/ч | %

## Text_Fluid
Тригер | Fluid
Кислота | Acid
кислые | Acid
конц.кислоты | Acid
Агрессивные воды с перемен-ным | Aggressive water
Агрессивные сбросы | Aggressive water
агрессивные стоки | Aggressive water
воздух | Air
Удаляемый воздух | Air
щелочи | Alkali
щелочные воды | Alkali
щелочь | Alkali
Раствор щелочи | Alkali solution
Аммиак | Ammonia
раствор аммиака | Ammonia solution
Продувочная вода | Blowdown water
боро-содер. воды | Boric acid solution
Boric acid solution | Boric acid solution
Раствор борной кислоты | Boric acid solution
рр борной кислоты | Boric acid solution
Р-р борной к-ты с конц | Boric acid solution
борный раствор | Boric acid solution
Раствор НзВОз | Boric acid solution
борный концентрат | Boric concentrate
борный концентрат из выпарного аппарата акт. | Boric concentrate
кубовый остаток | bottoms liquid
Едкий натр | caustic soda
растворы хим.реагентов | Chemical
Холодная вода | Chilled water
Chilled water | Chilled water
Коагулянт | coagulant
Раствор коагулянта | coagulant solution
сжатый воздух | Compressed air
конденсат | Condensate
Конденсат пара | Condensate
Основной конденсат ¦ конт | Condensate
Сondensate | Condensate
чист. конд. | Condensate
Чистый конденсат | Condensate
Дезактивационный раствор | Decontamination solution
дезактивирующие растворы | Decontamination solution
обессоленная вода | Desalted water
Химобессоленная вода | Desalted water
Дистиллят | Distillate
Distillate | Distillate
Раствор этаноламина | Ethanolamine solution
питательная вода | Feed water
подпиточная вода | Feed water
газовые сдувки | Gas
Other gas | Gas mixture
газовая смесь | Gas mixture
Гидразин гидрат | Hydrazine hydrate
раствор гидразина | Hydrazine solution
водород | Hydrogen
регенерационные растворы фильтров LCQ | LCQ-2 filter regeneration solutions
сетевая вода | Mains water
Mains water | Mains water
Азотная кислота | Nitric acid
Раствор азотной кислоты | Nitric acid solution
Nitrogen | Nitrogen
азот | Nitrogen
масло | oil
Перегретая вода | Overheated water
кислород | oxygen
раствор фосфата | phosphate solution
Среда - теплоноситель I контура | primary coolant
тепл. I к. акт. | primary coolant
теплн I к акт. | primary coolant
Теплоноситель ¦ контура | primary coolant
пульпа | Pulp
радиактивный газ | radioactive gas
Радиоактив- ный газ: | radioactive gas
Радиоактивные газы (воздух) | radioactive gas
радиоактивный газ | radioactive gas
р/а жидкость | radioactive liquid
протечки химреагентов | reagents
Реагенты обратной промывки | reagents
Морская вода | Sea water
Шлам | slime
шламовые воды | slurry water
Гидроксид натрия | Sodium hydroxide
Выпар | Steam
насыщенный пар | Steam
пар | Steam
паровоздушная смесь | Steam-air mixture
Steam-water mixture | Steam-water mixture
пароводяная смесь | Steam-water mixture
Паро-водяная смесь | Steam-water mixture
Раствор серной кислоты | sulphuric acid
Серная кислота | sulphuric acid
Душевые стоки контролируемой зоны | washing solution
Моющий раствор | washing solution
промывочный раствор | washing solution
раствор промывочный | washing solution
Раствор соединения цинка | Zinc Compound Solution
Вода | Water
Water | Water
вода промежуточного контура охлаждения | Water
вода промконтура | Water
Cooling water | Water
вода системы отопления | Water
Вода со шламоотвала | Water
вода топливного бассейна | Water
воды взрыхления | Water
воды срецпрачечной | Water
горячая вода | Water
исходная вода | Water
Осветленная вода | Water
промывочная вода | Water
Сбросные воды | Water
вода после механической очистки | Water
Пермеат | Water
Регенерац. и отмыв. Воды | Water
трапная вода | Water
трапная вода | Water
трапные воды | Water
Трапные воды грязные | Water
техническая вода | Water
вода топл. бассей- на | Water
Дренаж | drainage

## Text_Connection_pipeline
Тригер | Connection pipeline
%x% | %x%
Труба %x% | %x%

## Text_Actuator_type
Тригер | Actuator type | RPI | under containment
электропривод | BS
автоматическое | BS
Электромагнитный привод | BS
Электропривод | BS
Э/м однокатушечный | BS
Motor drive | BS
Автоматический | BS
Электрический исполнительный механизм | BS
Электромагнитный | BS
э/прив | BS
Гидропривод | Hydraulic
Manual remote drive | Manual | yes
Привод ручной дистанционный | Manual | yes
ручной | Manual
Привод ручной | Manual
Ручной привод | Manual
manual drive | Manual
Hand-operated drive | Manual
Привод ручной | Manual
рукоятка | Manual
маховик | Manual
ручн | Manual
Пневмопривод | Pneumatic
Pneumatic drive | Pneumatic
От собст. Среды | self-operated
от собственной среды | self-operated
потоком среды | self-operated
ДУП |  | yes
С ДУП |  | yes
дистанционный |  | yes
With remote position indicator |  | yes
вне оболочки |  |  | no
под оболочку |  |  | yes
Привод пружинный

## Text_Actuator_info
Тригер | Actuator type | RPI | Under containment | Nnom | Time
AUMA | BS
AUMA SG | BS
МЭМ | BS
Э/О | BS
Э/П | BS
ЭИМ | BS
электропривод | BS
ЭПАС | BS
Гидропривод | Hydraulic
маховик | Manual
Рукоятка | Manual
ручная | Manual
ручной | Manual
ручной | Manual
потоком среды | Self-operated
под муфту шарнирную |  | yes
SA |  |  | no
SARI |  |  | yes
N %кВт |  |  |  | %
N не более % кВт |  |  |  | %
N=% кВт |  |  |  | %
не более % кВт |  |  |  | %
мощность определяется поставщиком |  |  |  | any
tcp %с |  |  |  |  | %
tп.х. не более % с |  |  |  |  | %
tср не более % с |  |  |  |  | %
время совершения полного хода % с |  |  |  |  | %

## Text_KK
Тригер | DN | Pp | Tp | Time | Kv | Gmax under ∆Pmin | Gmin under ∆Pmax | ∆Pmin under Gmax | ∆Pmax under Gmin | H | L | Nnom | Unom | Flow rate | Material | NC | GroupNC | Pletter | Dostup | SeismoCat | Actuator type | Connection | Under containment | Weight | Connection pipeline | Tightness class
DN % mm | %
Ду % мм | %
Dy % | %
DN % | %
DN% | %
DN % мм | %
Ду=% | %
Ду % | %
DN, мм:% | %
DN, мм: % | %
Dу % мм | %
NB % mm | %
Dу % mm | %
Ду %/% мм | %/%
DN %/% mm | %/%
Pp % MPa |  | %
Рр % МПа |  | %
Pd % MPa |  | %
Pp % МПа |  | %
Pp=% MPa |  | %
Ррасч. % Мпа |  | %
Рраб. % МПа |  | %
Pраб=% MPag |  | %
Pр % МПа |  | %
Ру=%МПа |  | %
PN % МПа |  | %
Pp=% МPa |  | %
Pр % MPa |  | %
Рраб=% МРа |  | %
Pраб, кг/см3: % |  | %
Ррасч = % МПа |  | %
Pw % MPa |  | %
Давление рабочее Pраб. = % МПа |  | %
PN % кгс/см3 |  | %
Рраб %МПа |  | %
Tp % oC |  |  | %
Td % С |  |  | %
Tp=% С |  |  | %
Тр % ºС |  |  | %
Тр % °С |  |  | %
Tр % оC |  |  | %
Траб. % ºС |  |  | %
Трасч. % ºС |  |  | %
Тр % оС |  |  | %
Td %oC |  |  | %
tmax=% C |  |  | %
Тmax=% оС |  |  | %
Т % оС не более |  |  | %
Траб=% оС |  |  | %
Tраб, оС: % |  |  | %
Tраб, оС:% |  |  | %
Т % °С |  |  | %
T до % °С |  |  | %
Td % oC |  |  | %
Трасч=% С |  |  | %
Т=% |  |  | %
Tp % С |  |  | %
Тр= % оС |  |  | %
Температура рабочая Траб. = % оС |  |  | %
Т % С |  |  | %
Т %град.С |  |  | %
Tp % 0C |  |  | %
Tр %-% °C |  |  | %-%
t меньше или равно % sek |  |  |  | %
t меньше или равно % сек |  |  |  | %
время совершения полного хода - % с. |  |  |  | %
tсраб=% s |  |  |  | %
t меньше или равно % sec |  |  |  | %
время срабатывания электропривода не более %с |  |  |  | %
Время открытия (закрытия) не более % сек. |  |  |  | %
время открытия / закрытия % |  |  |  | %
Кvу % м3/ч |  |  |  |  | %
Кvy % м3/ч |  |  |  |  | %
kv =%м3/ч |  |  |  |  | %
Kv=%м3/ч |  |  |  |  | %
Gmax % нм3/ч | [5 empty] | %
Gmax % t/h | [5 empty] | %
Gmax % т/ч | [5 empty] | %
Gmin % нм3/ч | [6 empty] | %
Gmin % t/h | [6 empty] | %
Gmin % т/ч | [6 empty] | %
при ΔPmin % МПа | [7 empty] | %
at ΔРmin % MPa | [7 empty] | %
при ΔРmin % МПа | [7 empty] | %
при ΔPmax % МПа | [8 empty] | %
at ΔРmax % MPa | [8 empty] | %
при ΔРmax % МПа | [8 empty] | %
H=% мм | [9 empty] | %
H=%мм | [9 empty] | %
H(высота с электроприводом) ≤ %мм | [9 empty] | %
L=% мм | [10 empty] | %
L=%мм | [10 empty] | %
L(строительная длина) = %мм; | [10 empty] | %
Монтажная длина - не более % мм | [10 empty] | %
Nnom=% kW | [11 empty] | %
Мощность привода - не более % кВт | [11 empty] | %
,%КВт | [11 empty] | %
Unom=% V | [12 empty] | %
Q=% т/ч | [13 empty] | %
Q=% t/h | [13 empty] | %
Метариал корпуса - углеродистая сталь | [14 empty] | CS
материал присоединяемого трубопровода Ст.20 | [14 empty] | CS
Материал корпуса - нержавеющая сталь | [14 empty] | SS
Классификация2BIIaпоНП | [15 empty] | 2 | B | a | II
Классификация2BIIапоНП | [15 empty] | 2 | B | a | II
Классификация2ВIIaпоНП | [15 empty] | 2 | B | a | II
Классификация2ВIIапоНП | [15 empty] | 2 | B | a | II
Классификация2BIIIaпоНП | [15 empty] | 2 | B | a | III
Классификация2BIIIапоНП | [15 empty] | 2 | B | a | III
Классификация2ВIIIапоНП | [15 empty] | 2 | B | a | III
Классификация2BIIвпоНП | [15 empty] | 2 | B | b | II
Классификация2ВIIbпоНП | [15 empty] | 2 | B | b | II
Классификация2ВIIвпоНП | [15 empty] | 2 | B | b | II
Классификация2BIIIbпоНП | [15 empty] | 2 | B | b | III
Классификация2BIIIвпоНП | [15 empty] | 2 | B | b | III
Классификация2ВIIIвпоНП | [15 empty] | 2 | B | b | III
Классификация2BIIcпоНП | [15 empty] | 2 | B | c | II
Классификация2BIIIcпоНП | [15 empty] | 2 | B | c | III
Классификация2BIIIспоНП | [15 empty] | 2 | B | c | III
Классификация2ВIIIcпоНП | [15 empty] | 2 | B | c | III
Классификация2ВIIIспоНП | [15 empty] | 2 | B | c | III
Класс безопасности - 2Н по НП | [15 empty] | 2
Классификация3BIIIcпоНП | [15 empty] | 3 | B | c | III
Классификация3CIIIaпоНП | [15 empty] | 3 | C | a | III
Классификация3CIIIапоНП | [15 empty] | 3 | C | a | III
Классификация3СIIIaпоНП | [15 empty] | 3 | C | a | III
Классификация3СIIIапоНП | [15 empty] | 3 | C | a | III
Классификация3CIIIbпоНП | [15 empty] | 3 | C | b | III
Классификация3CIIIвпоНП | [15 empty] | 3 | C | b | III
Классификация3СIIIbпоНП | [15 empty] | 3 | C | b | III
Классификация3СIIIвпоНП | [15 empty] | 3 | C | b | III
Классификация3CIIIcпоНП | [15 empty] | 3 | C | c | III
Классификация3CIIIспоНП | [15 empty] | 3 | C | c | III
Классификация3СIIIспоНП | [15 empty] | 3 | C | c | III
Класс безопасности - 3H по НП | [15 empty] | 3
Класс безопасности - 3Н по НП | [15 empty] | 3
Класс безопасности - 4H по НП | [15 empty] | 4
Класс безопасности - 4Н по НП | [15 empty] | 4
Класс безопасности - % по НП | [15 empty] | %
Категория сейсмостойкости - I по НП | [19 empty] | 1
Категория сейсмостойкости - II по НП | [19 empty] | 2
Категория сейсмостойкости - III по НП | [19 empty] | 3
Управление - электропривод в герметичном исполнении | [20 empty] | BS
с эл.приводом | [20 empty] | BS
Электропривод | [20 empty] | BS
под приварку | [21 empty] | BW
Тип соединения: под сварку | [21 empty] | BW
тип присоединения к трубопроводу сварка | [21 empty] | BW
установка "под оболочку" | [22 empty] | yes
масса %% кг | [23 empty] | %
Масса с электроприводом - не более % кг. | [23 empty] | %
Присоединение к трубопроводу Ø%х% | [24 empty] | %х%
Стыкуемая труба: %х% мм | [24 empty] | %х%
герметичность затвора классA | [25 empty] | A
герметичность затвора классAA | [25 empty] | AA
герметичность затвора классB | [25 empty] | B
герметичность затвора классC | [25 empty] | C
герметичность затвора классCC | [25 empty] | CC
герметичность затвора классD | [25 empty] | D
герметичность затвора классE | [25 empty] | E
герметичность затвора классEE | [25 empty] | EE
герметичность затвора классF | [25 empty] | F
герметичность затвора классG | [25 empty] | G
герметичность затвора классА | [25 empty] | А
герметичность затвора классАА | [25 empty] | АА
герметичность затвора классВ | [25 empty] | В
герметичность затвора классС | [25 empty] | С
герметичность затвора классСС | [25 empty] | СС
герметичность затвора классЕ | [25 empty] | Е
герметичность затвора классЕЕ | [25 empty] | ЕЕ
Материал корпуса %Х%Н%Т
коэффициент гидравлического сопротивления не более %,%
Герметичность затвора - класс "Д"
Note on A173: Автор: Здесь и везде в алгоритме, нужно продумать, как определять числа, которые написаны через "." Или через ","

## Text_note
Тригер | ∆Pmin under Gmax | ∆Pmax under Gmin | ∆P | Tightness class | DN | Pp | Tp | Weight | Nnom | L | H | Cutting type | Material | Connection | SeismoCat | Kv | Time | Actuator type | NC | Connection pipeline | Gmax under ∆Pmin | Gmin under ∆Pmax | Flow rate | P inlet | P outlet | Leakage | KGS | KGS under spool | KGS on spool | GroupNC | Pletter | Dostup | Bellows | Inlet pipeline | Outlet pipeline | Characteristic | Under containment | h2 | W | Nozzels loc | Nozzels Dif | Сutting type inlet | Сutting type outlet | Bore diameter | Flange material | Material model | Unom | Inom | Impurities | Assemble | RPI
при?Pmin%Мпа | %
при∆Pmin=%Мпа | %
приdPmin=%MPa | %
приdPmin=%MPag | %
приΔPмин%МПа | %
приΔРmin%MPa | %
приΔРmin%МПа | %
приΔРмин%Мпа | %
приΔРмин=%МПа | %
приминимальномперепаде%МПа | %
приперепад.Pmin=% | %
приперепадPmin%MПa | %
приперепадPmin%МПа | %
приперепадPmin=%МПа | %
приперепадPмин%МПа | %
приперепадеPmin%МПа | %
приперепадеРmin%МПа | %
приперепадРmin%МПа | %
приперепадРmin=%МПа | %
приперепадРмин%МПа | %
приперепадРмин=%МПа | %
приРmin=%МПа | %
ΔРмин%МПа | %
DP_min=% | %
перепадРmax%МПа |  | %
перепадРмакс%МПа |  | %
приΔPmax%МПа |  | %
приΔPмакс%МПа |  | %
приΔРmax%MPa |  | %
приΔРmax%Мпа |  | %
приΔРмакс%МПа |  | %
придельтаРмакс%МПа |  | %
примаксимальномперепаде%МПа |  | %
приперепад.Pmax=% |  | %
приперепадPmax%MPa |  | %
приперепадPmax%МПа |  | %
приперепадPмакс%МПа |  | %
приперепадеPmax%МПа |  | %
приперепадеРmax%МПа |  | %
приперепадРmax%МПа |  | %
приперепадРмакс%МПа |  | %
приперепадРмах%МПа |  | %
припререпадеРмакс%МПа |  | %
DP_max=% |  | %
DP_max=-% |  | %
Перепаддавления%Мпа |  |  | %
при∆Р%МПа |  |  | %
приперепадР%МПа |  |  | %
ΔP=%Мпа |  |  | %
Герметичностьзатвора-ненижеклассаA |  |  |  | A
Герметичностьзатвора-ненижеклассаА |  |  |  | A
КлассгерметичностиA |  |  |  | A
КлассгерметичностиA |  |  |  | A
Классгерметичности-A |  |  |  | A
Классгерметичности-A |  |  |  | A
КлассгерметичностизатвораA |  |  |  | A
КлассгерметичностизатвораA |  |  |  | A
классгерметичностиAпоГОСТ |  |  |  | A
классгерметичностиAпоГОСТ |  |  |  | A
Герметичность-классA |  |  |  | A
Герметичность-классA |  |  |  | A
герметичностьзатвора-класс"A"поГОСТ |  |  |  | A
герметичностьзатвора-класс"А"поГОСТ |  |  |  | A
Герметичностьзатвора-ненижеклассаAA |  |  |  | AA
Герметичностьзатвора-ненижеклассаАА |  |  |  | AA
КлассгерметичностиAA |  |  |  | AA
КлассгерметичностиAA |  |  |  | AA
Классгерметичности-AA |  |  |  | AA
Классгерметичности-AA |  |  |  | AA
КлассгерметичностизатвораAA |  |  |  | AA
КлассгерметичностизатвораAA |  |  |  | AA
классгерметичностиAAпоГОСТ |  |  |  | AA
классгерметичностиAAпоГОСТ |  |  |  | AA
Герметичность-классAA |  |  |  | AA
Герметичность-классAA |  |  |  | AA
герметичностьзатвора-класс"АА"поГОСТ |  |  |  | AA
герметичностьзатвора-класс"AA"поГОСТ |  |  |  | AA
Герметичностьзатвора-ненижеклассаB |  |  |  | B
Герметичностьзатвора-ненижеклассаВ |  |  |  | B
КлассгерметичностиB |  |  |  | B
КлассгерметичностиB |  |  |  | B
Классгерметичности-B |  |  |  | B
Классгерметичности-B |  |  |  | B
КлассгерметичностизатвораB |  |  |  | B
КлассгерметичностизатвораB |  |  |  | B
классгерметичностиBпоГОСТ |  |  |  | B
классгерметичностиBпоГОСТ |  |  |  | B
Герметичность-классB |  |  |  | B
Герметичность-классB |  |  |  | B
герметичностьзатвора-класс"В"поГОСТ |  |  |  | B
герметичностьзатвора-класс"B"поГОСТ |  |  |  | B
Герметичностьзатвора-ненижеклассаC |  |  |  | C
Герметичностьзатвора-ненижеклассаС |  |  |  | C
КлассгерметичностиC |  |  |  | C
КлассгерметичностиC |  |  |  | C
Классгерметичности-C |  |  |  | C
Классгерметичности-C |  |  |  | C
КлассгерметичностизатвораC |  |  |  | C
КлассгерметичностизатвораC |  |  |  | C
классгерметичностиCпоГОСТ |  |  |  | C
классгерметичностиCпоГОСТ |  |  |  | C
Герметичность-классC |  |  |  | C
Герметичность-классC |  |  |  | C
герметичностьзатвора-класс"С"поГОСТ |  |  |  | C
герметичностьзатвора-класс"C"поГОСТ |  |  |  | C
Герметичностьзатвора-ненижеклассаCC |  |  |  | CC
Герметичностьзатвора-ненижеклассаСС |  |  |  | CC
КлассгерметичностиCC |  |  |  | CC
КлассгерметичностиCC |  |  |  | CC
Классгерметичности-CC |  |  |  | CC
Классгерметичности-CC |  |  |  | CC
КлассгерметичностизатвораCC |  |  |  | CC
КлассгерметичностизатвораCC |  |  |  | CC
классгерметичностиCCпоГОСТ |  |  |  | CC
классгерметичностиCCпоГОСТ |  |  |  | CC
Герметичность-классCC |  |  |  | CC
Герметичность-классCC |  |  |  | CC
герметичностьзатвора-класс"СС"поГОСТ |  |  |  | CC
герметичностьзатвора-класс"CC"поГОСТ |  |  |  | CC
Герметичностьзатвора-ненижеклассаD |  |  |  | D
КлассгерметичностиD |  |  |  | D
Классгерметичности-D |  |  |  | D
КлассгерметичностизатвораD |  |  |  | D
классгерметичностиDпоГОСТ |  |  |  | D
Герметичность-классD |  |  |  | D
герметичностьзатвора-класс"D"поГОСТ |  |  |  | D
Герметичностьзатвора-ненижеклассаE |  |  |  | E
Герметичностьзатвора-ненижеклассаЕ |  |  |  | E
КлассгерметичностиE |  |  |  | E
КлассгерметичностиE |  |  |  | E
Классгерметичности-E |  |  |  | E
Классгерметичности-E |  |  |  | E
КлассгерметичностизатвораE |  |  |  | E
КлассгерметичностизатвораE |  |  |  | E
классгерметичностиEпоГОСТ |  |  |  | E
классгерметичностиEпоГОСТ |  |  |  | E
Герметичность-классE |  |  |  | E
Герметичность-классE |  |  |  | E
герметичностьзатвора-класс"Е"поГОСТ |  |  |  | E
герметичностьзатвора-класс"E"поГОСТ |  |  |  | E
Герметичностьзатвора-ненижеклассаEE |  |  |  | EE
Герметичностьзатвора-ненижеклассаЕЕ |  |  |  | EE
КлассгерметичностиEE |  |  |  | EE
КлассгерметичностиEE |  |  |  | EE
Классгерметичности-EE |  |  |  | EE
Классгерметичности-EE |  |  |  | EE
КлассгерметичностизатвораEE |  |  |  | EE
КлассгерметичностизатвораEE |  |  |  | EE
классгерметичностиEEпоГОСТ |  |  |  | EE
классгерметичностиEEпоГОСТ |  |  |  | EE
Герметичность-классEE |  |  |  | EE
Герметичность-классEE |  |  |  | EE
герметичностьзатвора-класс"EE"поГОСТ |  |  |  | EE
герметичностьзатвора-класс"ЕЕ"поГОСТ |  |  |  | EE
Герметичностьзатвора-ненижеклассаF |  |  |  | F
КлассгерметичностиF |  |  |  | F
Классгерметичности-F |  |  |  | F
КлассгерметичностизатвораF |  |  |  | F
классгерметичностиFпоГОСТ |  |  |  | F
Герметичность-классF |  |  |  | F
герметичностьзатвора-класс"F"поГОСТ |  |  |  | F
Герметичностьзатвора-ненижеклассаG |  |  |  | G
КлассгерметичностиG |  |  |  | G
Классгерметичности-G |  |  |  | G
КлассгерметичностизатвораG |  |  |  | G
классгерметичностиGпоГОСТ |  |  |  | G
Герметичность-классG |  |  |  | G
герметичностьзатвора-класс"G"поГОСТ |  |  |  | G
DN% |  |  |  |  | %
Dy%мм |  |  |  |  | %
Ду% |  |  |  |  | %
Рр%МPа | [5 empty] | %
Рр%МПа | [5 empty] | %
Рраб%МPa | [5 empty] | %
Рраб%МPа | [5 empty] | %
Рраб%МПа | [5 empty] | %
Рраб.%МПа | [5 empty] | %
Рраб=%МПа | [5 empty] | %
Ррасч=%МПа | [5 empty] | %
Pраб%МПа | [5 empty] | %
Pрасч.%МПа | [5 empty] | %
Pp%MPa | [5 empty] | %
Ppаб%МПа | [5 empty] | %
Р%МПа | [5 empty] | %
tmax=%C | [6 empty] | %
Tp%°С | [6 empty] | %
Tp%oC | [6 empty] | %
Tмакс=%°C | [6 empty] | %
Tр%оС | [6 empty] | %
Tраб%°С | [6 empty] | %
Tраб%оС | [6 empty] | %
Tраб%С | [6 empty] | %
Т%ºС | [6 empty] | %
Т%С | [6 empty] | %
Т<%°C | [6 empty] | %
Тр%°С | [6 empty] | %
Тр%ºС | [6 empty] | %
Тр%оС | [6 empty] | %
Траб%°C | [6 empty] | %
Траб%°С | [6 empty] | %
Траб%оС | [6 empty] | %
Траб%оС; | [6 empty] | %
Траб=%С | [6 empty] | %
Трасч=%оС | [6 empty] | %
Траб%-%°С | [6 empty] | %-%
Тном(Траб)%1(%2)оС | [6 empty] | %2
Массаопределяетсяизготовителем | [7 empty] | -
требованиякмассенепредъявляются | [7 empty] | -
масса%кг | [7 empty] | %
Массаарматурыm=%кг | [7 empty] | %
N%VA | [8 empty] | %
N%кВт | [8 empty] | %
мощностьприводанеболее%кВт | [8 empty] | %
мощностьэлектромагнита%Вт | [8 empty] | %
мощностьэлектропривода%кВт | [8 empty] | %
(%кВт) | [8 empty] | %
N=%кВт | [8 empty] | %
Напряжениепитанияэ/п: %В | [8 empty] | %
Напряжениеэ/мпривода%В | [8 empty] | %
мощность%кВт | [8 empty] | %
требованиякгабаритнымразмерамнепредъявляются | [9 empty] | - | -
L.=%мм | [9 empty] | %
L=% | [9 empty] | %
L=%мм | [9 empty] | %
L=неболее%мм | [9 empty] | %
Lстроит.=% | [9 empty] | %
Lстроит.=%мм | [9 empty] | %
Lстроит=%мм | [9 empty] | %
Габаритныеразмеры% | [9 empty] | %
габаритныеразмеры-L=% | [9 empty] | %
Длина%мм | [9 empty] | %
Длинаклапананеболее%мм | [9 empty] | %
Длинанеболее%мм | [9 empty] | %
Строительнаядина,неболее%мм | [9 empty] | %
Строительнаядина-неболее%мм | [9 empty] | %
Строительнаядлина%мм | [9 empty] | %
Строительнаядлина,неболее%мм | [9 empty] | %
СтроительнаядлинаL=% | [9 empty] | %
СтроительнаядлинаL=%(сответнымифланцами) | [9 empty] | %
СтроительнаядлинаL=%мм | [9 empty] | %
Строительнаядлинанеболее%мм | [9 empty] | %
строительнаядлина-неболее%мм | [9 empty] | %
строительнаядлина-неболее%мм(длинасответнымифланцами) | [9 empty] | %
Строительнаядлинанеболее%мм; | [9 empty] | %
L=%/%мм | [9 empty] | %/%
Высота% | [10 empty] | %
Высота(габар)неболее%мм | [10 empty] | %
Высота(габар)неболее%мм; | [10 empty] | %
Высота(габар.)max%мм | [10 empty] | %
Высота(габар.)max%мм; | [10 empty] | %
высотадлядемонтажанеболее%мм; | [10 empty] | %
Высотанеболее%мм | [10 empty] | %
Высотанеболее%мм; | [10 empty] | %
Демонтажныйразмер% | [10 empty] | %
Демонтажныйразмер%мм | [10 empty] | %
Демонтажныйразмер,неболее%мм | [10 empty] | %
Демонтажныйразмернеболее%мм | [10 empty] | %
Демонтажныйразмер-неболее%мм | [10 empty] | %
демонтажныйр-рнеболее%мм | [10 empty] | %
Н=%мм | [10 empty] | %
строительнаявысота-неболее%мм | [10 empty] | %
1-16 | [11 empty] | 1-16
1-16(C-17) | [11 empty] | 1-16(C-17)
1-16(С-17) | [11 empty] | 1-16(С-17)
1-22 | [11 empty] | 1-22
1-22(C-22) | [11 empty] | 1-22(C-22)
1-22(С-22) | [11 empty] | 1-22(С-22)
1-23 | [11 empty] | 1-23
1-23(C-23) | [11 empty] | 1-23(C-23)
1-23(С-23) | [11 empty] | 1-23(С-23)
1-24-1 | [11 empty] | 1-24-1
1-24-1(C-24-1) | [11 empty] | 1-24-1(C-24-1)
1-24-1(С-24-1) | [11 empty] | 1-24-1(С-24-1)
1-25-1 | [11 empty] | 1-25-1
1-25-1(C-42) | [11 empty] | 1-25-1(C-42)
1-25-1(С-42) | [11 empty] | 1-25-1(С-42)
C-17 | [11 empty] | C-17
C-22 | [11 empty] | C-22
C-23 | [11 empty] | C-23
C-24-1 | [11 empty] | C-24-1
C-39 | [11 empty] | C-39
C-40 | [11 empty] | C-40
C-42 | [11 empty] | C-42
С-17 | [11 empty] | С-17
С-22 | [11 empty] | С-22
С-23 | [11 empty] | С-23
С-24-1 | [11 empty] | С-24-1
С-39 | [11 empty] | С-39
С-40 | [11 empty] | С-40
С-42 | [11 empty] | С-42
Материалкорпуса-легированнаясталь | [12 empty] | Alloy Steel
требуетсяарматураизлегированнойстали | [12 empty] | Alloy steel
изугл.стали | [12 empty] | CS
Материалкорпуса-ст.% | [12 empty] | CS
материалкорпуса-сталь% | [12 empty] | CS
Материалкорпуса-угл | [12 empty] | CS
Сталь% | [12 empty] | CS
угл | [12 empty] | CS
угл. | [12 empty] | CS
изнж.стали | [12 empty] | SS
корпус-нерж.сталь | [12 empty] | SS
Материалкорпуса-нержавеющаясталь | [12 empty] | SS
Материалкорпуса-нж | [12 empty] | SS
материал-нерж.сталь | [12 empty] | SS
нж | [12 empty] | SS
проприварку%х% | [13 empty] | BW | [5 empty] | %x%
патрубкиподприварку | [13 empty] | BW
подприварку | [13 empty] | BW
Типприсоединенияктрубопроводу-подприварку | [13 empty] | BW
Типприсоединения-подприварку | [13 empty] | BW
спатрубкамиподприварку | [13 empty] | BW
сварка | [13 empty] | BW
типразделкикромокподсварку | [13 empty] | BW
Комплектносфланцами | [13 empty] | Flanged
Ответныефланцы | [13 empty] | Flanged
Типприсоединенияктрубопроводу-фланцы | [13 empty] | Flanged
фланцевоесоединение | [13 empty] | Flanged
фланцевый | [13 empty] | Flanged
Фланцы | [13 empty] | Flanged
скомплектомответныхфланцев | [13 empty] | Flanged
Сотв.фланцами | [13 empty] | Flanged
сответнымифланцами | [13 empty] | Flanged
фланцевая | [13 empty] | Flanged
Стяжноемеждуфланцами | [13 empty] | Waffer
стяжноемеждуфланцамитрубопровода | [13 empty] | Waffer
Стяжнойм/уфланцами | [13 empty] | Waffer
категориясейсмостойкости-I | [14 empty] | 1
категориясейсмостойкости-II | [14 empty] | 2
категориясейсмостойкости-III | [14 empty] | 3
Kv%=%м3/ч | [15 empty] | %
Kv%м3/ч | [15 empty] | %
Kv%м³/ч | [15 empty] | %
Kv%т/ч | [15 empty] | %
Kv=%m^3/h | [15 empty] | %
Kv=%м3/ч | [15 empty] | %
Kv=%м³/ч. | [15 empty] | %
Кv%м3/ч | [15 empty] | %
Кv=%м3/ч | [15 empty] | %
Кv=%м³/ч | [15 empty] | %
Kv(%1±%2)м3/ч | [15 empty] | %1
Kv(%1±%2)м3/час | [15 empty] | %1
Кv=%1+%2м3/ч | [15 empty] | %1
Время,с=- | [16 empty] | -
tср%сек | [16 empty] | %
tп.х.%с,неболее | [16 empty] | %
tполн.х.%с,неболее | [16 empty] | %
tполн.хода%c,неболее | [16 empty] | %
tполн.хода%с,неболее | [16 empty] | %
tполн.хода%сек,неболее | [16 empty] | %
tполногохода%сек | [16 empty] | %
tполногохода%сек,неболее | [16 empty] | %
tср%c | [16 empty] | %
tср%c,неболее | [16 empty] | %
tср%с | [16 empty] | %
tср%с,неболее | [16 empty] | %
tср%се.к | [16 empty] | %
tср%сек,неболее | [16 empty] | %
tсраб%сек,неболее | [16 empty] | %
tсраб=%s | [16 empty] | %
tсраб=%s,неболее | [16 empty] | %
tсраб=%с | [16 empty] | %
tсраб=%с,неболее | [16 empty] | %
tсрабатываниянеболее%сек | [16 empty] | %
Время,с=% | [16 empty] | %
времяоткрытия/закрытия-неболее%с. | [16 empty] | %
Времяполногоходавых.вала-%с | [16 empty] | %
Времяполногоходавых.вала-%сек,неболее | [16 empty] | %
времясрабатывания% | [16 empty] | %
времясрабатываниянеболее%s | [16 empty] | %
Времясрабатываниянеболее%с | [16 empty] | %
времясрабатыванияэлектроприводаtср%с | [16 empty] | %
tполн.хода%с | [16 empty] | %
t%c | [16 empty] | %
tполн.хода%мин,неболее | [16 empty] | %*60
Времяполногоходаштокаклапана%мин | [16 empty] | %*60
Времяполногоходаштокаклапана%мин. | [16 empty] | %*60
tср%1±%2сек | [16 empty] | %1
Типпривода:Электропривод | [17 empty] | BS
Э/ПдолженсоответствоватьНП | [17 empty] | BS
электромагнитный | [17 empty] | BS
электро-привод | [17 empty] | BS
cэлектроприводом | [17 empty] | BS
вкомплектеcэлектроприводом | [17 empty] | BS
сэлектроприводом | [17 empty] | BS
Должнобытьоснащеноэлектромагнитнымимпульснымклапаном | [17 empty] | BS
Комплектносгидравлическимприводом | [17 empty] | Hydraulic
сручнымприводом | [17 empty] | Manual
Способуправленияручнойсредуктором | [17 empty] | Manual
пневмопривод | [17 empty] | Pneumatic
2BIIa | [18 empty] | 2 | [10 empty] | B | a | II
2BIIа | [18 empty] | 2 | [10 empty] | B | a | II
2ВIIa | [18 empty] | 2 | [10 empty] | B | a | II
2ВIIа | [18 empty] | 2 | [10 empty] | B | a | II
2BIIIa | [18 empty] | 2 | [10 empty] | B | a | III
2BIIIа | [18 empty] | 2 | [10 empty] | B | a | III
2ВIIIа | [18 empty] | 2 | [10 empty] | B | a | III
2BIIв | [18 empty] | 2 | [10 empty] | B | b | II
2ВIIb | [18 empty] | 2 | [10 empty] | B | b | II
2ВIIв | [18 empty] | 2 | [10 empty] | B | b | II
2BIIIb | [18 empty] | 2 | [10 empty] | B | b | III
2BIIIв | [18 empty] | 2 | [10 empty] | B | b | III
2ВIIIв | [18 empty] | 2 | [10 empty] | B | b | III
2BIIc | [18 empty] | 2 | [10 empty] | B | c | II
2BIIIc | [18 empty] | 2 | [10 empty] | B | c | III
2BIIIс | [18 empty] | 2 | [10 empty] | B | c | III
2ВIIIc | [18 empty] | 2 | [10 empty] | B | c | III
2ВIIIс | [18 empty] | 2 | [10 empty] | B | c | III
3CIIIa | [18 empty] | 3 | [10 empty] | C | a | III
3CIIIа | [18 empty] | 3 | [10 empty] | C | a | III
3СIIIa | [18 empty] | 3 | [10 empty] | C | a | III
3СIIIа | [18 empty] | 3 | [10 empty] | C | a | III
3CIIIb | [18 empty] | 3 | [10 empty] | C | b | III
3CIIIв | [18 empty] | 3 | [10 empty] | C | b | III
3СIIIb | [18 empty] | 3 | [10 empty] | C | b | III
3СIIIв | [18 empty] | 3 | [10 empty] | C | b | III
3BIIIc | [18 empty] | 3 | [10 empty] | B | c | III
3CIIIc | [18 empty] | 3 | [10 empty] | C | c | III
3CIIIс | [18 empty] | 3 | [10 empty] | C | c | III
3СIIIс | [18 empty] | 3 | [10 empty] | C | c | III
%x%-типоразмерприсоединяемойтрубы | [19 empty] | %x%
%х%-типоразмерприсоединяемойтрубы | [19 empty] | %x%
DN х S-%x% мм | [19 empty] | %x%
DN х S,мм-%x% | [19 empty] | %x%
DNxS-%x% | [19 empty] | %x%
DNхS,мм-%x% | [19 empty] | %x%
DNхS,мм%х% | [19 empty] | %x%
DNхS,мм-%х% | [19 empty] | %x%
диаметр%х% | [19 empty] | %x%
диаметр-%х% | [19 empty] | %x%
диаметрприсоединяемоготрубопровода%х% | [19 empty] | %x%
Патр=%x% | [19 empty] | %x%
Патр=%х% | [19 empty] | %x%
подтрубу%х% | [19 empty] | %x%
ПрисоединительныйразмерO%x% | [19 empty] | %x%
Присоединительныйр-р%х% | [19 empty] | %x%
Присоединяемаятруба%x% | [19 empty] | %x%
Присоединяемаятруба%х% | [19 empty] | %x%
присоединяемыйтрубопровод-%х% | [19 empty] | %x%
присоедтруба%х% | [19 empty] | %x%
Размерприсоединяемоготрубопровода%x% | [19 empty] | %x%
Стыкуемаятруба%x% | [19 empty] | %x%
Стыкуемаятруба%х% | [19 empty] | %x%
Стыкуемаятруба-%х% | [19 empty] | %x%
стыкуемаятрубаDNхS-%x%мм | [19 empty] | %x%
стыкуемаятрубаDNхS-%x%мм; | [19 empty] | %x%
Типоразмерприсоединяемойтрубы-%x% | [19 empty] | %x%
Типоразмерприсоединяемойтрубы%х%мм | [19 empty] | %x%
Труба=%x% | [19 empty] | %x%
Труба=%х% | [19 empty] | %x%
трубопровод-%х% | [19 empty] | %x%
проприварку%х% | [19 empty] | %x%
подтрубу%х% | [19 empty] | %x%
Gmax%m3/h | [20 empty] | %
Gmax%t/h | [20 empty] | %
Gmax%кг/ч | [20 empty] | %
Gmax%м3/ч | [20 empty] | %
Gmax%т/ч | [20 empty] | %
Gmax(вода)%т/ч | [20 empty] | %
Gmax=% | [20 empty] | %
Gmax=%т/ч | [20 empty] | %
Gmах=%т/ч | [20 empty] | %
Gмакс%м3/ч | [20 empty] | %
Gмакс%т/ч | [20 empty] | %
Gмакс=%м3/ч | [20 empty] | %
Gмакс=%т/ч | [20 empty] | %
Gмах%м3/ч | [20 empty] | %
Gмах%т/ч | [20 empty] | %
Maxрасходсредыприminперепадедавлениянаклапане=%нм3/ч | [20 empty] | %
Maxрасходсредыприminперепадедавлениянаклапане=%т/ч | [20 empty] | %
Gmin%m3/h | [21 empty] | %
Gmin%кг/ч | [21 empty] | %
Gmin%м3/ч | [21 empty] | %
Gmin%т/ч | [21 empty] | %
Gmin=% | [21 empty] | %
Gмин%m%/ч | [21 empty] | %
Gмин%кг/ч | [21 empty] | %
Gмин%м3/ч | [21 empty] | %
Gмин%т/ч | [21 empty] | %
Minрасходсредыприmaxперепадедавлениянаклапане=%нм3/ч | [21 empty] | %
Minрасходсредыприmaxперепадедавлениянаклапане=%т/ч | [21 empty] | %
F,т/ч=% | [22 empty] | %
G%m3/h | [22 empty] | %
G%т/ч | [22 empty] | %
G=%m^3/h | [22 empty] | %
Q=%нм3/ч | [22 empty] | %
расход%т/ч | [22 empty] | %
Коэф.гидр.сопр.:% | [26 empty] | %
коэффициентгидравлическогосопротивления-% | [26 empty] | %
Коэффициентгидравлическогосопротивлениянеболее% | [26 empty] | %
коэффициентгидравлическогосопротивленияот%1до%2 | [26 empty] | %1
Коэф.гидр.сопр.подзолотник:% | [27 empty] | %
коэф.гидр.сопр.:назолотник%1подзолотник%2 | [27 empty] | %2 | %1
коэффициентгидравлическогосопротивления-назолотник?%1,подзолотник?%2 | [27 empty] | %2 | %1
Коэф.гидр.сопр.назолотник:% | [28 empty] | %
Видуплотнения-сильфонное | [32 empty] | yes
DNвх%мм | [33 empty] | %
входн.патрубок-%-% | [33 empty] | %-%
%х%-вход.патрубок | [33 empty] | %x%
DNхS-%х%ммвходнойпатрубок | [33 empty] | %x%
присоединяемыйтрубопровод(вход)-%х% | [33 empty] | %x%
DNвых%мм | [34 empty] | %
выход.патрубок-%-% | [34 empty] | %-%
%х%-выход.патрубок | [34 empty] | %x%
DNхS-%х%мм-выходнойпатрубок | [34 empty] | %x%
присоединяемыйтрубопровод(выход)-%х% | [34 empty] | %x%
Характеристика:Линейная | [35 empty] | Linear
Характеристикарегулирования-линейная | [35 empty] | Linear
внеоболочки | [36 empty] | no
подоболочкой | [36 empty] | yes
подоболочку | [36 empty] | yes
h=% | [37 empty] | %
h=%мм | [37 empty] | %
конструкция-угловая | [39 empty] | Angle
конструкция-углововая | [39 empty] | Angle
расположениепатрубков-угловое | [39 empty] | Angle
соосна | [39 empty] | Coaxial
Соосная | [39 empty] | Coaxial
Соосныепатру | [39 empty] | Coaxial
Соосныепатрубки | [39 empty] | Coaxial
соосный | [39 empty] | Coaxial
Безперепада | [39 empty] | Coaxial
конструкциядолжнабытьпрямоточная | [39 empty] | Coaxial
конструкциякорпуса-прямоточный | [39 empty] | Coaxial
конструкцияпрямоточная | [39 empty] | Coaxial
конструкция-соосна | [39 empty] | Coaxial
конструкциясоосная | [39 empty] | Coaxial
патрубкисоосны | [39 empty] | Coaxial
патрубкисоосные | [39 empty] | Coaxial
прямоточная | [39 empty] | Coaxial
прямоточный | [39 empty] | Coaxial
расположениепатрубков-соосное | [39 empty] | Coaxial
Арматурадолжнабытьвсоосномисполнении | [39 empty] | Coaxial
конструкция-соосная- | [39 empty] | Coaxial
Арматурасперепадом%мм | [39 empty] | Non-coaxial | %
величинаперепада%мм | [39 empty] | Non-coaxial | %
Патрубкисперепадом%мм | [39 empty] | Non-coaxial | %
Патрубкисперепадом-%мм | [39 empty] | Non-coaxial | %
Патрубкисперепадом=%мм | [39 empty] | Non-coaxial | %
патрубкисперепадом-=%мм | [39 empty] | Non-coaxial | %
патрубкисперепадом-h=%мм | [39 empty] | Non-coaxial | %
Перепад%мм | [39 empty] | Non-coaxial | %
Перепадпатрубков% | [39 empty] | Non-coaxial | %
Перепадпатрубков%мм | [39 empty] | Non-coaxial | %
конструкциянесооснаяs=%мм | [39 empty] | Non-coaxial | %
величинаперепада%мм | [39 empty] | Non-coaxial | %
Тебуетсяперепадмеждуосямиарматуры | [39 empty] | Non-coaxial
конструкциянесоостная | [39 empty] | Non-coaxial
расположениепатрубков:несоосн | [39 empty] | Non-coaxial
расположениепатрубков-сперепадом | [39 empty] | Non-coaxial
сперепадом | [39 empty] | Non-coaxial
конструкция-несоосная- | [39 empty] | Non-coaxial
ДиаметррасточкиDр=% | [43 empty] | %
Диаметррасточкидляприсоединяемоготрубопровода%мм | [43 empty] | %
Диаметррасточкидр=%мм | [43 empty] | %
др=% | [43 empty] | %
Др=%мм | [43 empty] | %
Dр=%мм | [43 empty] | %
Диаметррасточки%(+%) | [43 empty] | %(+%)
Др-%(+%) | [43 empty] | %(+%)
Др%(+%) | [43 empty] | %(+%)
Др%(+%)мм | [43 empty] | %(+%)
Др-%(+%)мм | [43 empty] | %(+%)
Др,мм-%(+%) | [43 empty] | %(+%)
Др,мм-%(+%) | [43 empty] | %(+%)
диаметррасточки%+% | [43 empty] | %+%
Диаметррасточки%+%мм | [43 empty] | %+%
Диаметррасточки%+%мм | [43 empty] | %+%
Диаметррасточки(вход/выход)%+% | [43 empty] | %+%
Др,мм%+% | [43 empty] | %+%
Др,мм-%+% | [43 empty] | %+%
др=%+%мм | [43 empty] | %+%
Дрмм-%+% | [43 empty] | %+%
Dр=%+% | [43 empty] | %+%
РазделкакромокДр%(+% | [43 empty] | %+%
Dраст=%±% | [43 empty] | %±%
Dраст.=%1мм±%2мм | [43 empty] | %1±%2
материалпатрубковарматуры-угл | [44 empty] | CS
материалтрубопровода-углеродистаясталь | [44 empty] | CS
ответн.флан.-угл.ст | [44 empty] | CS
материалответныхфланцев-нж | [44 empty] | SS
материалпатрубковарматуры-нж | [44 empty] | SS
Ответныефланцы(титан) | [44 empty] | Titan
Материалкорпуса-03Х17Н14М3 | [45 empty] | 03Х17Н14М3
Материалкорпуса-03Х17Н14М3 | [45 empty] | 03Х17Н14М3
Материалкорпуса-03Х17Н14М3 | [45 empty] | 03Х17Н14М3
Мат.корпуса-03Х17Н14М3 | [45 empty] | 03Х17Н14М3
Мат.корпуса-03Х17Н14М3 | [45 empty] | 03Х17Н14М3
Мат.корпуса-03Х17Н14М3 | [45 empty] | 03Х17Н14М3
Материалкорпуса-03Х22Н5АМ3 | [45 empty] | 03Х22Н5АМ3
Мат.корпуса-03Х22Н5АМ3 | [45 empty] | 03Х22Н5АМ3
Материалкорпуса-03Х24Н6АМ3 | [45 empty] | 03Х24Н6АМ3
Мат.корпуса-03Х24Н6АМ3 | [45 empty] | 03Х24Н6АМ3
Материалкорпуса-06Х13Н7Д2 | [45 empty] | 06Х13Н7Д2
Мат.корпуса-06Х13Н7Д2 | [45 empty] | 06Х13Н7Д2
Материалкорпуса-07Х16Н4Б-Ш | [45 empty] | 07Х16Н4Б-Ш
Мат.корпуса-07Х16Н4Б-Ш | [45 empty] | 07Х16Н4Б-Ш
Материалкорпуса-08Х16Н11М3 | [45 empty] | 08Х16Н11М3
Материалкорпуса-08Х16Н11М3 | [45 empty] | 08Х16Н11М3
Мат.корпуса-08Х16Н11М3 | [45 empty] | 08Х16Н11М3
Мат.корпуса-08Х16Н11М3 | [45 empty] | 08Х16Н11М3
Материалкорпуса-08Х18Н10 | [45 empty] | 08Х18Н10
Мат.корпуса-08Х18Н10 | [45 empty] | 08Х18Н10
Материалкорпуса-08Х18Н10Т | [45 empty] | 08Х18Н10Т
Материалкорпуса-08Х18Н10Т | [45 empty] | 08Х18Н10Т
Материалкорпуса-08Х18Н10Т | [45 empty] | 08Х18Н10Т
Мат.корпуса-08Х18Н10Т | [45 empty] | 08Х18Н10Т
Мат.корпуса-08Х18Н10Т | [45 empty] | 08Х18Н10Т
Мат.корпуса-08Х18Н10Т | [45 empty] | 08Х18Н10Т
Материалкорпуса-08Х22Н6Т | [45 empty] | 08Х22Н6Т
Мат.корпуса-08Х22Н6Т | [45 empty] | 08Х22Н6Т
Материалкорпуса-10Х11Н23Т3МР | [45 empty] | 10Х11Н23Т3МР
Мат.корпуса-10Х11Н23Т3МР | [45 empty] | 10Х11Н23Т3МР
Материалкорпуса-10Х17Н13М2Т | [45 empty] | 10Х17Н13М2Т
Мат.корпуса-10Х17Н13М2Т | [45 empty] | 10Х17Н13М2Т
Материалкорпуса-10Х18Н12М3Л | [45 empty] | 10Х18Н12М3Л
Мат.корпуса-10Х18Н12М3Л | [45 empty] | 10Х18Н12М3Л
Материалкорпуса-10Х2М | [45 empty] | 10Х2М
Мат.корпуса-10Х2М | [45 empty] | 10Х2М
Материалкорпуса-12Х13 | [45 empty] | 12Х13
Материалкорпуса-12Х13 | [45 empty] | 12Х13
Мат.корпуса-12Х13 | [45 empty] | 12Х13
Мат.корпуса-12Х13 | [45 empty] | 12Х13
Материалкорпуса-12Х18Н12М3ТЛ | [45 empty] | 12Х18Н12М3ТЛ
Мат.корпуса-12Х18Н12М3ТЛ | [45 empty] | 12Х18Н12М3ТЛ
Материалкорпуса-20X13 | [45 empty] | 20X13
Мат.корпуса-20X13 | [45 empty] | 20X13
Материалкорпуса-20Х13 | [45 empty] | 20Х13
Мат.корпуса-20Х13 | [45 empty] | 20Х13
Материалкорпуса-20Х13Л | [45 empty] | 20Х13Л
Мат.корпуса-20Х13Л | [45 empty] | 20Х13Л
Материалкорпуса-30Х13, 20Х13Л | [45 empty] | 30Х13, 20Х13Л
Мат.корпуса-30Х13, 20Х13Л | [45 empty] | 30Х13, 20Х13Л
Материалкорпуса-35ХМ | [45 empty] | 35ХМ
Материалкорпуса-35ХМ | [45 empty] | 35ХМ
Мат.корпуса-35ХМ | [45 empty] | 35ХМ
Мат.корпуса-35ХМ | [45 empty] | 35ХМ
Материалкорпуса-40Х | [45 empty] | 40Х
Мат.корпуса-40Х | [45 empty] | 40Х
Материалкорпуса-ХН70МВТЮБ | [45 empty] | ХН70МВТЮБ
Мат.корпуса-ХН70МВТЮБ | [45 empty] | ХН70МВТЮБ
Inom=%A | [47 empty] | %
Inom=%A | [47 empty] | %
Примеси=- | [48 empty] | no
Примеси=+ | [48 empty] | yes
Примеси=да | [48 empty] | yes
неразборный | [49 empty] | no
разборный | [49 empty] | yes
АрматурасДУП | [50 empty] | yes
КонцевыевыключателиДУП | [50 empty] | yes
подшарнирнуюмуфту | [50 empty] | yes
Ширина(габар.)max% | [38 empty] | %
Ширина(габар.)max%мм | [38 empty] | %
dp=%
H%=%мм
kvs=%м3/ч
Kvy%м3/ч
lh=%мм
Pd.%МПа
PN%Мпа
Pзакр=%MPa
Pзакр=%MPag
Pнастр=%Мпа
Pнастройки%MPa
Pоткр%МПа
Pполн.откр=%MPa
Pполн.откр=%Mpag
S=%мм
S=%мм.
ΔРдоп%МПа
вкомплектесредукторнымприводомAMV%SUDanfoss(код%Н%)свозвратнойпружиной,потребляемоймощностью%ВА,питающеенапряжение%В,IP%
Внижнейчастикорпусапредусмотретьплитудлякреплениякметаллоконструкциям
Возможностьустановкинавертикальныхучастках
вугловомисполнениисдемпфирующимустройствомСм.раздел%ИТТ
вход.патрубок%-%(С-%)
выход.патрубок%-%-%(С-%)
Габаритныеразмеры-неболее%/%мм
двухходовой
Дополнительноекреплениекстроительнымконструкциям
Др,мм-вход.патрубок%(+%)выход.патрубок%(+%);вход.патрубок-углеродвыход.патрубок-нж
Конструкциядвухэксцентриковая
Концевыевыключателиэ/мпривода
Концевыеимоментныевыключателиэ/п
Коэффициентрасхода(Kd)%
Коэффициентрасхода(Kd)%(борированнаявода)
Коэффициентрасхода(Kd)%(пар)
материалкорпуса-n%
Материалкорпуса-n%MХ%Н%Т
Материалкорпуса–нержавеющаястальмарки%Х%Н%Т
Н%=%мм
Относительнаяпротечканеболее%отKvу
при?P%-%МПа
приперепадРmin-критический
Присоединениектрубопроводучерезпереходы
разделкакромокпатрубковd%=%мм
разделкакромокпатрубковd=%мм
расходчерезДРУ,Qот%до%м3/ч
расходчерезДРУ,Qот%до%м3/ч%
Рзакр%Мпа
Рзакр.%МПа
Рном(Рраб)%(%)МПа
Роткр%МПа(борированнаявода)
Роткр%МПа(пар)
Роткр.%МПа
Рпротив.%МПа
седельный
Сответнымиворотниковымифланцами
способприсоединенияктрубопроводуниппельное
Строительнаядлина(вертикальн/горизонтальн)%мм/%мм
СтроительнаядлинапоНП-%-%=%мм
Стыкуемаятруба%х%Х%М%Ф
Стыкуемыетрубы(вход/выход)%1х%2/%3х%4;угл/угл
стяжное(межфланцевое)междуответнымифланцамиподприваркуктрубопроводу
требуетсяарматураизлегированнойсталимарки%ХМ
углерстальсвкладышем
фитингамисвнутреннейрезьбойRр%/%"–%шт.(код%Z%)
Элементкрепленияарматуры
Элементкрепленияккопрусуарматуры
элементкреплениякэлектроприводуарматуры
Элементкрепленияпневмопривода
Элементкрепленияпривода
элементкрепленияэлектропривода