## Арматура
Спецификация. Поставка клапанов с пневмоприводами DN 200 для сооружения энергоблоков № 3,4 АЭС Куданкулам.
Item No. | Item No as per Contract with NPCIL | Item No Specification of AEP (SSO number) | Code as per KKS, MCS | Name of the equipment | Type, grade, model, code, technical characteristic | No. of TU, drawing, specifications etc. | Safety class/ group/ category of seismic resistance | Quality assurance category | Material | Unit of measurement | Quantity | Mass (kg) |  | Climatic design and category of placement | Conditions of storage | Location (elevation) | Delivery date | Price for payment
[12 empty] | Per unit | Total | Type of atmosphere | Type of atmosphere |  |  | Per unit | Total
№ позиции | № Позиции по контракту с ИКАЭЛ | № п/п по спецификации АЭП (номер по СЗС) | Код по KKS, MCS | Наименование оборудования | Тип, марка, модель, шифр, техническая характеристика | № ТУ, чертежа, технических требований и др. | Класс безопасности/ Группа/ Категория сейсмостойкости | Категория обеспечения качества | Материал | Единица измерения | Количество | Масса (кг) | Столбец1 | Климатическое исполнение и категория размещения | Условия хранения | Место установки | Срок поставки | Цена | Столбец2 | Примечание | Код ЕОС НСИ (GID)
[12 empty] | Единицы | Общая | Тип атмосферы | Тип атмосферы |  |  | Ед. | Общая
1 | 2 | 3 | 4 | 5 | 6 | 7 | 8 | 9 | 10 | 11 | 12 | 13 | 14 | 15 | 16 | 17 | 18 | 19 | 20 | 21
1 | 8.3.37 | 1.37.10.3.1 | 31JDJ10AA002 | Stop valve with pneumatic actuator Клапан запорный с пневмоприводом | DN 200.0 mm Pp 18.0 MPa Tp 350 oC Medium - reactor coolant, boron solution 39.5-44.5 g/dm3 Ду 200.0 мм Рр 18.0 МПа Тр 350 оС Среда - теплоноситель I контура, раствор борной кислоты 39,5-44,5 г/дм3 | 412М-Пр-144/ R02.KK34.UJA.JDJ.TM.ID.P001 | 2ВIIа/ I | QA1 | ss / нж | шт | 1 | 1000 | 1000 | ТВ4/III | 6(ОЖ2)/III | UJA - Реакторное здание/Внутренний контайнмент / UJA - Reactor building/Internal containment / | 2020-10-06 |  | 0 |  | 824150
2 | 8.3.37 | 1.37.10.3.1 | 32JDJ20AA002 | Stop valve with pneumatic actuator Клапан запорный с пневмоприводом | DN 200.0 mm Pp 18.0 MPa Tp 350 oC Medium - reactor coolant, boron solution 39.5-44.5 g/dm3 Ду 200.0 мм Рр 18.0 МПа Тр 350 оС Среда - теплоноситель I контура, раствор борной кислоты 39,5-44,5 г/дм3 | 412М-Пр-144/ R02.KK34.UJA.JDJ.TM.ID.P001 | 2ВIIа/ I | QA1 | ss / нж | шт | 1 | 1000 | 1000 | ТВ4/III | 6(ОЖ2)/III | UJA - Реакторное здание/Внутренний контайнмент / UJA - Reactor building/Internal containment / | 2020-10-06 |  | 0 |  | 824150
3 | 8.3.37 | 1.37.10.3.1 | 33JDJ30AA002 | Stop valve with pneumatic actuator Клапан запорный с пневмоприводом | DN 200.0 mm Pp 18.0 MPa Tp 350 oC Medium - reactor coolant, boron solution 39.5-44.5 g/dm3 Ду 200.0 мм Рр 18.0 МПа Тр 350 оС Среда - теплоноситель I контура, раствор борной кислоты 39,5-44,5 г/дм3 | 412М-Пр-144/ R02.KK34.UJA.JDJ.TM.ID.P001 | 2ВIIа/ I | QA1 | ss / нж | шт | 1 | 1000 | 1000 | ТВ4/III | 6(ОЖ2)/III | UJA - Реакторное здание/Внутренний контайнмент / UJA - Reactor building/Internal containment / | 2020-10-06 |  | 0 |  | 824150
4 | 8.3.37 | 1.37.10.3.1 | 34JDJ40AA002 | Stop valve with pneumatic actuator Клапан запорный с пневмоприводом | DN 200.0 mm Pp 18.0 MPa Tp 350 oC Medium - reactor coolant, boron solution 39.5-44.5 g/dm3 Ду 200.0 мм Рр 18.0 МПа Тр 350 оС Среда - теплоноситель I контура, раствор борной кислоты 39,5-44,5 г/дм3 | 412М-Пр-144/ R02.KK34.UJA.JDJ.TM.ID.P001 | 2ВIIа/ I | QA1 | ss / нж | шт | 1 | 1000 | 1000 | ТВ4/III | 6(ОЖ2)/III | UJA - Реакторное здание/Внутренний контайнмент / UJA - Reactor building/Internal containment / | 2020-10-06 |  | 0 |  | 824150
5 | 8.3.37 | 1.37.10.3.1 | 31JDJ10AA003 | Stop valve with pneumatic actuator Клапан запорный с пневмоприводом | DN 200.0 mm Pp 18.0 MPa Tp 350 oC Medium - reactor coolant, boron solution 39.5-44.5 g/dm3 Ду 200.0 мм Рр 18.0 МПа Тр 350 оС Среда - теплоноситель I контура, раствор борной кислоты 39,5-44,5 г/дм3 | 412М-Пр-144/ R02.KK34.UJA.JDJ.TM.ID.P001 | 2ВIIа/ I | QA1 | ss / нж | шт | 1 | 1000 | 1000 | ТВ4/III | 6(ОЖ2)/III | UJA - Реакторное здание/Внутренний контайнмент / UJA - Reactor building/Internal containment / | 2020-10-06 |  | 0 |  | 824150
6 | 8.3.37 | 1.37.10.3.1 | 32JDJ20AA003 | Stop valve with pneumatic actuator Клапан запорный с пневмоприводом | DN 200.0 mm Pp 18.0 MPa Tp 350 oC Medium - reactor coolant, boron solution 39.5-44.5 g/dm3 Ду 200.0 мм Рр 18.0 МПа Тр 350 оС Среда - теплоноситель I контура, раствор борной кислоты 39,5-44,5 г/дм3 | 412М-Пр-144/ R02.KK34.UJA.JDJ.TM.ID.P001 | 2ВIIа/ I | QA1 | ss / нж | шт | 1 | 1000 | 1000 | ТВ4/III | 6(ОЖ2)/III | UJA - Реакторное здание/Внутренний контайнмент / UJA - Reactor building/Internal containment / | 2020-10-06 |  | 0 |  | 824150
7 | 8.3.37 | 1.37.10.3.1 | 33JDJ30AA003 | Stop valve with pneumatic actuator Клапан запорный с пневмоприводом | DN 200.0 mm Pp 18.0 MPa Tp 350 oC Medium - reactor coolant, boron solution 39.5-44.5 g/dm3 Ду 200.0 мм Рр 18.0 МПа Тр 350 оС Среда - теплоноситель I контура, раствор борной кислоты 39,5-44,5 г/дм3 | 412М-Пр-144/ R02.KK34.UJA.JDJ.TM.ID.P001 | 2ВIIа/ I | QA1 | ss / нж | шт | 1 | 1000 | 1000 | ТВ4/III | 6(ОЖ2)/III | UJA - Реакторное здание/Внутренний контайнмент / UJA - Reactor building/Internal containment / | 2020-10-06 |  | 0 |  | 824150
8 | 8.3.37 | 1.37.10.3.1 | 34JDJ40AA003 | Stop valve with pneumatic actuator Клапан запорный с пневмоприводом | DN 200.0 mm Pp 18.0 MPa Tp 350 oC Medium - reactor coolant, boron solution 39.5-44.5 g/dm3 Ду 200.0 мм Рр 18.0 МПа Тр 350 оС Среда - теплоноситель I контура, раствор борной кислоты 39,5-44,5 г/дм3 | 412М-Пр-144/ R02.KK34.UJA.JDJ.TM.ID.P001 | 2ВIIа/ I | QA1 | ss / нж | шт | 1 | 1000 | 1000 | ТВ4/III | 6(ОЖ2)/III | UJA - Реакторное здание/Внутренний контайнмент / UJA - Reactor building/Internal containment / | 2020-10-06 |  | 0 |  | 824150
9 | 8.4.37 | 1.37.10.3.1 | 41JDJ10AA002 | Stop valve with pneumatic actuator Клапан запорный с пневмоприводом | DN 200.0 mm Pp 18.0 MPa Tp 350 oC Medium - reactor coolant, boron solution 39.5-44.5 g/dm3 Ду 200.0 мм Рр 18.0 МПа Тр 350 оС Среда - теплоноситель I контура, раствор борной кислоты 39,5-44,5 г/дм3 | 412М-Пр-144/ R02.KK34.UJA.JDJ.TM.ID.P001 | 2ВIIа/ I | QA1 | ss / нж | шт | 1 | 1000 | 1000 | ТВ4/III | 6(ОЖ2)/III | UJA - Реакторное здание/Внутренний контайнмент / UJA - Reactor building/Internal containment / | 2021-06-03 |  | 0 |  | 824150
10 | 8.4.37 | 1.37.10.3.1 | 42JDJ20AA002 | Stop valve with pneumatic actuator Клапан запорный с пневмоприводом | DN 200.0 mm Pp 18.0 MPa Tp 350 oC Medium - reactor coolant, boron solution 39.5-44.5 g/dm3 Ду 200.0 мм Рр 18.0 МПа Тр 350 оС Среда - теплоноситель I контура, раствор борной кислоты 39,5-44,5 г/дм3 | 412М-Пр-144/ R02.KK34.UJA.JDJ.TM.ID.P001 | 2ВIIа/ I | QA1 | ss / нж | шт | 1 | 1000 | 1000 | ТВ4/III | 6(ОЖ2)/III | UJA - Реакторное здание/Внутренний контайнмент / UJA - Reactor building/Internal containment / | 2021-06-03 |  | 0 |  | 824150
11 | 8.4.37 | 1.37.10.3.1 | 43JDJ30AA002 | Stop valve with pneumatic actuator Клапан запорный с пневмоприводом | DN 200.0 mm Pp 18.0 MPa Tp 350 oC Medium - reactor coolant, boron solution 39.5-44.5 g/dm3 Ду 200.0 мм Рр 18.0 МПа Тр 350 оС Среда - теплоноситель I контура, раствор борной кислоты 39,5-44,5 г/дм3 | 412М-Пр-144/ R02.KK34.UJA.JDJ.TM.ID.P001 | 2ВIIа/ I | QA1 | ss / нж | шт | 1 | 1000 | 1000 | ТВ4/III | 6(ОЖ2)/III | UJA - Реакторное здание/Внутренний контайнмент / UJA - Reactor building/Internal containment / | 2021-06-03 |  | 0 |  | 824150
12 | 8.4.37 | 1.37.10.3.1 | 44JDJ40AA002 | Stop valve with pneumatic actuator Клапан запорный с пневмоприводом | DN 200.0 mm Pp 18.0 MPa Tp 350 oC Medium - reactor coolant, boron solution 39.5-44.5 g/dm3 Ду 200.0 мм Рр 18.0 МПа Тр 350 оС Среда - теплоноситель I контура, раствор борной кислоты 39,5-44,5 г/дм3 | 412М-Пр-144/ R02.KK34.UJA.JDJ.TM.ID.P001 | 2ВIIа/ I | QA1 | ss / нж | шт | 1 | 1000 | 1000 | ТВ4/III | 6(ОЖ2)/III | UJA - Реакторное здание/Внутренний контайнмент / UJA - Reactor building/Internal containment / | 2021-06-03 |  | 0 |  | 824150
13 | 8.4.37 | 1.37.10.3.1 | 41JDJ10AA003 | Stop valve with pneumatic actuator Клапан запорный с пневмоприводом | DN 200.0 mm Pp 18.0 MPa Tp 350 oC Medium - reactor coolant, boron solution 39.5-44.5 g/dm3 Ду 200.0 мм Рр 18.0 МПа Тр 350 оС Среда - теплоноситель I контура, раствор борной кислоты 39,5-44,5 г/дм3 | 412М-Пр-144/ R02.KK34.UJA.JDJ.TM.ID.P001 | 2ВIIа/ I | QA1 | ss / нж | шт | 1 | 1000 | 1000 | ТВ4/III | 6(ОЖ2)/III | UJA - Реакторное здание/Внутренний контайнмент / UJA - Reactor building/Internal containment / | 2021-06-03 |  | 0 |  | 824150
14 | 8.4.37 | 1.37.10.3.1 | 42JDJ20AA003 | Stop valve with pneumatic actuator Клапан запорный с пневмоприводом | DN 200.0 mm Pp 18.0 MPa Tp 350 oC Medium - reactor coolant, boron solution 39.5-44.5 g/dm3 Ду 200.0 мм Рр 18.0 МПа Тр 350 оС Среда - теплоноситель I контура, раствор борной кислоты 39,5-44,5 г/дм3 | 412М-Пр-144/ R02.KK34.UJA.JDJ.TM.ID.P001 | 2ВIIа/ I | QA1 | ss / нж | шт | 1 | 1000 | 1000 | ТВ4/III | 6(ОЖ2)/III | UJA - Реакторное здание/Внутренний контайнмент / UJA - Reactor building/Internal containment / | 2021-06-03 |  | 0 |  | 824150
15 | 8.4.37 | 1.37.10.3.1 | 43JDJ30AA003 | Stop valve with pneumatic actuator Клапан запорный с пневмоприводом | DN 200.0 mm Pp 18.0 MPa Tp 350 oC Medium - reactor coolant, boron solution 39.5-44.5 g/dm3 Ду 200.0 мм Рр 18.0 МПа Тр 350 оС Среда - теплоноситель I контура, раствор борной кислоты 39,5-44,5 г/дм3 | 412М-Пр-144/ R02.KK34.UJA.JDJ.TM.ID.P001 | 2ВIIа/ I | QA1 | ss / нж | шт | 1 | 1000 | 1000 | ТВ4/III | 6(ОЖ2)/III | UJA - Реакторное здание/Внутренний контайнмент / UJA - Reactor building/Internal containment / | 2021-06-03 |  | 0 |  | 824150
16 | 8.4.37 | 1.37.10.3.1 | 44JDJ40AA003 | Stop valve with pneumatic actuator Клапан запорный с пневмоприводом | DN 200.0 mm Pp 18.0 MPa Tp 350 oC Medium - reactor coolant, boron solution 39.5-44.5 g/dm3 Ду 200.0 мм Рр 18.0 МПа Тр 350 оС Среда - теплоноситель I контура, раствор борной кислоты 39,5-44,5 г/дм3 | 412М-Пр-144/ R02.KK34.UJA.JDJ.TM.ID.P001 | 2ВIIа/ I | QA1 | ss / нж | шт | 1 | 1000 | 1000 | ТВ4/III | 6(ОЖ2)/III | UJA - Реакторное здание/Внутренний контайнмент / UJA - Reactor building/Internal containment / | 2021-06-03 |  | 0 |  | 824150
[11 empty] | 16 | [6 empty] | ИТОГО | 0
[18 empty] | НДС | 0
[18 empty] | ВСЕГО с НДС | 0
ОТ ПОСТАВЩИКА