## Куд апрель 07
Спецификация. Поставка кранов шаровых специальных для сооружения энергоблоков № 3, 4 АЭС «Куданкулам»
№ п/п | Идентификатор | Маркировка арматуры | Наименование | Тип | Класс и группа безопас-ности изделия по НП-68-05 | Оборудование/Материалы | DN(арматуры), мм | Pp (арматура АЭС), Pу (общепром. арматура), МПа | Tp(арматуры), °С | Рабочая среда | Масса,кг | Способ управления | Материал корпуса арматуры | Способ присоединения | ТУ | Категория сейсмостойкос-ти трубопровода | Количество, шт | Цена за ед., без НДС, руб. | Сумма без НДС, руб. | Сумма с НДС, руб. | Объект проектирования | Завод-изготовитель | Примечание | Срок поставки | Разработчик РД | Стоимость изделия в ценах 2000 года, руб.
1 | 2 | 3 | 4 | 5 | 6 | 7 | 8 | 9 | 10 | 11 | 13 | 14 | 17 | 18 | 19 | 25 | 26 | 28 | 29 | 30 | 31 | 32 | 33 | 35 | 36 | 27
1 | 2.СИО.211675995 | 41QKB14AA101 | Кран шаровой | ОК.010.АМ.326Р | 2ВIIIс | Кран шаровой | 10 | 1 | 6-12 | Химобессоленная вода | 0 | Привод ручной | угл. сталь | Под приварку | ТУ29.13-АГ-114/97-IND 4 | I | 7 | 129000 | 903000 | 162540 | 1065540 | Ringo Valvulas S.L. (Испания) | требования к массе не предъявляются | 2016-11-05 | АО "ОКАН" | 0
2 | 2.СИО.211675998 | 41QKB40AA103, 41QKB40AA105, 41QKB30AA105, 41QKB30AA103, 41QKB13AA102, 41QKB12AA101 | Кран шаровой | ОК.015.АМ.326Р | 2ВIIIс | Кран шаровой | 15 | 1 | 6-12 | Химобессоленная вода | 0 | Привод ручной | угл. сталь | Под приварку | ТУ29.13-АГ-114/97-IND 5 | I | 8 | 133000 | 1064000 | 191520 | 1255520 | Ringo Valvulas S.L. (Испания) | требования к массе не предъявляются | 2016-11-05 | АО "ОКАН" | 0
3 | 2.СИО.211676001 | 41QKB61AA101, 41QKB21AA101, 41QKB51AA101, 41QKB71AA101, 41QKB13AA101 | Кран шаровой | ОК.025.АМ.326Р | 2ВIIIс | Кран шаровой | 25 | 1 | 6-12 | Химобессоленная вода | 0 | Привод ручной | угл. сталь | Под приварку | ТУ29.13-АГ-114/97-IND 6 | I | 9 | 140000 | 1260000 | 226800 | 1486800 | Ringo Valvulas S.L. (Испания) | требования к массе не предъявляются | 2016-11-05 | АО "ОКАН" | 0
4 | 2.СИО.211676003 | 41QKB22AA101 | Кран шаровой | ОК.050.АМ.326Р | 2ВIIIс | Кран шаровой | 50 | 1 | 6-12 | Химобессоленная вода | 0 | Привод ручной | угл. сталь | Под приварку | ТУ29.13-АГ-114/97-IND 7 | I | 10 | 167000 | 1670000 | 300600 | 1970600 | Ringo Valvulas S.L. (Испания) | требования к массе не предъявляются | 2016-11-05 | АО "ОКАН" | 0
5 | 2.СИО.211676009 | 41PEB12AA192, 41PEB12AA193, 41PEB14AA191, 41PEB10AA193, 41PEB14AA192, 41PEB13AA193, 41PEB12AA194, 41PEB10AA191 | Кран шаровой | ОК.050.АМ.326Р | 2ВIIIс | Кран шаровой | 50 | 1 | 37,3 | Морская вода | 0 | Привод ручной | угл. сталь | Под приварку | ТУ29.13-АГ-114/97-IND 9 | I | 12 | 167000 | 2004000 | 360720 | 2364720 | Ringo Valvulas S.L. (Испания) | требования к массе не предъявляются | 2016-11-05 | АО "ОКАН" | 0
6 | 2.СИО.211676023 | 42QKB14AA101 | Кран шаровой | ОК.010.АМ.326Р | 2ВIIIс | Кран шаровой | 10 | 1 | 6-12 | Химобессоленная вода | 0 | Привод ручной | угл. сталь | Под приварку | ТУ29.13-АГ-114/97-IND 14 | I | 17 | 129000 | 2193000 | 394740 | 2587740 | Ringo Valvulas S.L. (Испания) | требования к массе не предъявляются | 2016-11-05 | АО "ОКАН" | 0
7 | 2.СИО.211676025 | 42QKB40AA103, 42QKB40AA105, 42QKB30AA105, 42QKB30AA103, 42QKB13AA102, 42QKB12AA101 | Кран шаровой | ОК.015.АМ.326Р | 2ВIIIс | Кран шаровой | 15 | 1 | 6-12 | Химобессоленная вода | 0 | Привод ручной | угл. сталь | Под приварку | ТУ29.13-АГ-114/97-IND 15 | I | 18 | 133000 | 2394000 | 430920 | 2824920 | Ringo Valvulas S.L. (Испания) | требования к массе не предъявляются | 2016-11-05 | АО "ОКАН" | 0
8 | 2.СИО.211676028 | 42QKB61AA101, 42QKB21AA101, 42QKB51AA101, 42QKB71AA101, 42QKB13AA101 | Кран шаровой | ОК.025.АМ.326Р | 2ВIIIс | Кран шаровой | 25 | 1 | 6-12 | Химобессоленная вода | 0 | Привод ручной | угл. сталь | Под приварку | ТУ29.13-АГ-114/97-IND 16 | I | 19 | 140000 | 2660000 | 478800 | 3138800 | Ringo Valvulas S.L. (Испания) | требования к массе не предъявляются | 2016-11-05 | АО "ОКАН" | 0
9 | 2.СИО.211676031 | 42QKB22AA101 | Кран шаровой | ОК.050.АМ.326Р | 2ВIIIс | Кран шаровой | 50 | 1 | 6-12 | Химобессоленная вода | 0 | Привод ручной | угл. сталь | Под приварку | ТУ29.13-АГ-114/97-IND 17 | I | 20 | 167000 | 3340000 | 601200 | 3941200 | Ringo Valvulas S.L. (Испания) | требования к массе не предъявляются | 2016-11-05 | АО "ОКАН" | 0
10 | 2.СИО.211676036 | 42PEB12AA192, 42PEB12AA193, 42PEB14AA191, 42PEB10AA193, 42PEB14AA192, 42PEB13AA193, 42PEB12AA194, 42PEB10AA191 | Кран шаровой | ОК.050.АМ.326Р | 2ВIIIс | Кран шаровой | 50 | 1 | 37,3 | Морская вода | 0 | Привод ручной | угл. сталь | Под приварку | ТУ29.13-АГ-114/97-IND 19 | I | 22 | 167000 | 3674000 | 661320 | 4335320 | Ringo Valvulas S.L. (Испания) | требования к массе не предъявляются | 2016-11-05 | АО "ОКАН" | 0
11 | 2.СИО.211676050 | 43QKB14AA101 | Кран шаровой | ОК.010.АМ.326Р | 2ВIIIс | Кран шаровой | 10 | 1 | 6-12 | Химобессоленная вода | 0 | Привод ручной | угл. сталь | Под приварку | ТУ29.13-АГ-114/97-IND 24 | I | 27 | 129000 | 3483000 | 626940 | 4109940 | Ringo Valvulas S.L. (Испания) | требования к массе не предъявляются | 2016-11-05 | АО "ОКАН" | 0
12 | 2.СИО.211676053 | 43QKB40AA103, 43QKB40AA105, 43QKB30AA105, 43QKB30AA103, 43QKB13AA102, 43QKB12AA101 | Кран шаровой | ОК.015.АМ.326Р | 2ВIIIс | Кран шаровой | 15 | 1 | 6-12 | Химобессоленная вода | 0 | Привод ручной | угл. сталь | Под приварку | ТУ29.13-АГ-114/97-IND 25 | I | 28 | 133000 | 3724000 | 670320 | 4394320 | Ringo Valvulas S.L. (Испания) | требования к массе не предъявляются | 2016-11-05 | АО "ОКАН" | 0
13 | 2.СИО.211676056 | 43QKB61AA101, 43QKB21AA101, 43QKB51AA101, 43QKB71AA101, 43QKB13AA101 | Кран шаровой | ОК.025.АМ.326Р | 2ВIIIс | Кран шаровой | 25 | 1 | 6-12 | Химобессоленная вода | 0 | Привод ручной | угл. сталь | Под приварку | ТУ29.13-АГ-114/97-IND 26 | I | 29 | 140000 | 4060000 | 730800 | 4790800 | Ringo Valvulas S.L. (Испания) | требования к массе не предъявляются | 2016-11-05 | АО "ОКАН" | 0
14 | 2.СИО.211676059 | 43QKB22AA101 | Кран шаровой | ОК.050.АМ.326Р | 2ВIIIс | Кран шаровой | 50 | 1 | 6-12 | Химобессоленная вода | 0 | Привод ручной | угл. сталь | Под приварку | ТУ29.13-АГ-114/97-IND 27 | I | 30 | 167000 | 5010000 | 901800 | 5911800 | Ringo Valvulas S.L. (Испания) | требования к массе не предъявляются | 2016-11-05 | АО "ОКАН" | 0
15 | 2.СИО.211676064 | 43PEB12AA192, 43PEB12AA193, 43PEB14AA191, 43PEB10AA193, 43PEB14AA192, 43PEB13AA193, 43PEB12AA194, 43PEB10AA191 | Кран шаровой | ОК.050.АМ.326Р | 2ВIIIс | Кран шаровой | 50 | 1 | 37,3 | Морская вода | 0 | Привод ручной | угл. сталь | Под приварку | ТУ29.13-АГ-114/97-IND 29 | I | 32 | 167000 | 5344000 | 961920 | 6305920 | Ringo Valvulas S.L. (Испания) | требования к массе не предъявляются | 2016-11-05 | АО "ОКАН" | 0
16 | 2.СИО.211676077 | 44QKB14AA101 | Кран шаровой | ОК.010.АМ.326Р | 2ВIIIс | Кран шаровой | 10 | 1 | 6-12 | Химобессоленная вода | 0 | Привод ручной | угл. сталь | Под приварку | ТУ29.13-АГ-114/97-IND 34 | I | 37 | 129000 | 4773000 | 859140 | 5632140 | Ringo Valvulas S.L. (Испания) | требования к массе не предъявляются | 2016-11-05 | АО "ОКАН" | 0
17 | 2.СИО.211676080 | 44QKB40AA103, 44QKB40AA105, 44QKB30AA105, 44QKB30AA103, 44QKB13AA102, 44QKB12AA101 | Кран шаровой | ОК.015.АМ.326Р | 2ВIIIс | Кран шаровой | 15 | 1 | 6-12 | Химобессоленная вода | 0 | Привод ручной | угл. сталь | Под приварку | ТУ29.13-АГ-114/97-IND 35 | I | 38 | 133000 | 5054000 | 909720 | 5963720 | Ringo Valvulas S.L. (Испания) | требования к массе не предъявляются | 2016-11-05 | АО "ОКАН" | 0
18 | 2.СИО.211676082 | 44QKB61AA101, 44QKB21AA101, 44QKB51AA101, 44QKB71AA101, 44QKB13AA101 | Кран шаровой | ОК.025.АМ.326Р | 2ВIIIс | Кран шаровой | 25 | 1 | 6-12 | Химобессоленная вода | 0 | Привод ручной | угл. сталь | Под приварку | ТУ29.13-АГ-114/97-IND 36 | I | 39 | 140000 | 5460000 | 982800 | 6442800 | Ringo Valvulas S.L. (Испания) | требования к массе не предъявляются | 2016-11-05 | АО "ОКАН" | 0
19 | 2.СИО.211676085 | 44QKB22AA101 | Кран шаровой | ОК.050.АМ.326Р | 2ВIIIс | Кран шаровой | 50 | 1 | 6-12 | Химобессоленная вода | 0 | Привод ручной | угл. сталь | Под приварку | ТУ29.13-АГ-114/97-IND 37 | I | 40 | 167000 | 6680000 | 1202400 | 7882400 | Ringo Valvulas S.L. (Испания) | требования к массе не предъявляются | 2016-11-05 | АО "ОКАН" | 0
20 | 2.СИО.211676736 | 44PEB12AA192, 44PEB12AA193, 44PEB14AA191, 44PEB10AA193, 44PEB14AA192, 44PEB13AA193, 44PEB12AA194, 44PEB10AA191 | Кран шаровой | ОК.050.АМ.326Р | 2ВIIIс | Кран шаровой | 50 | 1 | 37,3 | Морская вода | 0 | Привод ручной | угл. сталь | Под приварку | ТУ29.13-АГ-114/97-IND 39 | I | 42 | 167000 | 7014000 | 1262520 | 8276520 | Ringo Valvulas S.L. (Испания) | требования к массе не предъявляются | 2016-11-05 | АО "ОКАН" | 0
21 | 2.СИО.211675869 | 31QKB14AA101 | Кран шаровой | ОК.010.АМ.326Р | 2ВIIIс | Кран шаровой | 10 | 1 | 6-12 | Химобессоленная вода | 0 | Привод ручной | угл. сталь | Под приварку | ТУ29.13-АГ-114/97-IND 4 | I | 7 | 129000 | 903000 | 162540 | 1065540 | Ringo Valvulas S.L. (Испания) | требования к массе не предъявляются | 2016-11-05 | АО "ОКАН" | 0
22 | 2.СИО.211675872 | 31QKB40AA103, 31QKB40AA105, 31QKB30AA105, 31QKB30AA103, 31QKB13AA102, 31QKB12AA101 | Кран шаровой | ОК.015.АМ.326Р | 2ВIIIс | Кран шаровой | 15 | 1 | 6-12 | Химобессоленная вода | 0 | Привод ручной | угл. сталь | Под приварку | ТУ29.13-АГ-114/97-IND 5 | I | 8 | 133000 | 1064000 | 191520 | 1255520 | Ringo Valvulas S.L. (Испания) | требования к массе не предъявляются | 2016-11-05 | АО "ОКАН" | 0
23 | 2.СИО.211675874 | 31QKB61AA101, 31QKB21AA101, 31QKB51AA101, 31QKB71AA101, 31QKB13AA101 | Кран шаровой | ОК.025.АМ.326Р | 2ВIIIс | Кран шаровой | 25 | 1 | 6-12 | Химобессоленная вода | 0 | Привод ручной | угл. сталь | Под приварку | ТУ29.13-АГ-114/97-IND 6 | I | 9 | 140000 | 1260000 | 226800 | 1486800 | Ringo Valvulas S.L. (Испания) | требования к массе не предъявляются | 2016-11-05 | АО "ОКАН" | 0
24 | 2.СИО.211675877 | 31QKB22AA101 | Кран шаровой | ОК.050.АМ.326Р | 2ВIIIс | Кран шаровой | 50 | 1 | 6-12 | Химобессоленная вода | 0 | Привод ручной | угл. сталь | Под приварку | ТУ29.13-АГ-114/97-IND 7 | I | 10 | 167000 | 1670000 | 300600 | 1970600 | Ringo Valvulas S.L. (Испания) | требования к массе не предъявляются | 2016-11-05 | АО "ОКАН" | 0
25 | 2.СИО.211675883 | 31PEB12AA192, 31PEB12AA193, 31PEB14AA191, 31PEB10AA193, 31PEB14AA192, 31PEB13AA193, 31PEB12AA194, 31PEB10AA191 | Кран шаровой | ОК.050.АМ.326Р | 2ВIIIс | Кран шаровой | 50 | 1 | 37,3 | Морская вода | 0 | Привод ручной | угл. сталь | Под приварку | ТУ29.13-АГ-114/97-IND 9 | I | 12 | 167000 | 2004000 | 360720 | 2364720 | Ringo Valvulas S.L. (Испания) | требования к массе не предъявляются | 2016-11-05 | АО "ОКАН" | 0
26 | 2.СИО.211675896 | 32QKB14AA101 | Кран шаровой | ОК.010.АМ.326Р | 2ВIIIс | Кран шаровой | 10 | 1 | 6-12 | Химобессоленная вода | 0 | Привод ручной | угл. сталь | Под приварку | ТУ29.13-АГ-114/97-IND 14 | I | 17 | 129000 | 2193000 | 394740 | 2587740 | Ringo Valvulas S.L. (Испания) | требования к массе не предъявляются | 2016-11-05 | АО "ОКАН" | 0
27 | 2.СИО.211675898 | 32QKB40AA103, 32QKB40AA105, 32QKB30AA105, 32QKB30AA103, 32QKB13AA102, 32QKB12AA101 | Кран шаровой | ОК.015.АМ.326Р | 2ВIIIс | Кран шаровой | 15 | 1 | 6-12 | Химобессоленная вода | 0 | Привод ручной | угл. сталь | Под приварку | ТУ29.13-АГ-114/97-IND 15 | I | 18 | 133000 | 2394000 | 430920 | 2824920 | Ringo Valvulas S.L. (Испания) | требования к массе не предъявляются | 2016-11-05 | АО "ОКАН" | 0
28 | 2.СИО.211675901 | 32QKB61AA101, 32QKB21AA101, 32QKB51AA101, 32QKB71AA101, 32QKB13AA101 | Кран шаровой | ОК.025.АМ.326Р | 2ВIIIс | Кран шаровой | 25 | 1 | 6-12 | Химобессоленная вода | 0 | Привод ручной | угл. сталь | Под приварку | ТУ29.13-АГ-114/97-IND 16 | I | 19 | 140000 | 2660000 | 478800 | 3138800 | Ringo Valvulas S.L. (Испания) | требования к массе не предъявляются | 2016-11-05 | АО "ОКАН" | 0
29 | 2.СИО.211675903 | 32QKB22AA101 | Кран шаровой | ОК.050.АМ.326Р | 2ВIIIс | Кран шаровой | 50 | 1 | 6-12 | Химобессоленная вода | 0 | Привод ручной | угл. сталь | Под приварку | ТУ29.13-АГ-114/97-IND 17 | I | 20 | 167000 | 3340000 | 601200 | 3941200 | Ringo Valvulas S.L. (Испания) | требования к массе не предъявляются | 2016-11-05 | АО "ОКАН" | 0
30 | 2.СИО.211675909 | 32PEB12AA192, 32PEB12AA193, 32PEB14AA191, 32PEB10AA193, 32PEB14AA192, 32PEB13AA193, 32PEB12AA194, 32PEB10AA191 | Кран шаровой | ОК.050.АМ.326Р | 2ВIIIс | Кран шаровой | 50 | 1 | 37,3 | Морская вода | 0 | Привод ручной | угл. сталь | Под приварку | ТУ29.13-АГ-114/97-IND 19 | I | 22 | 167000 | 3674000 | 661320 | 4335320 | Ringo Valvulas S.L. (Испания) | требования к массе не предъявляются | 2016-11-05 | АО "ОКАН" | 0
31 | 2.СИО.211675921 | 33QKB14AA101 | Кран шаровой | ОК.010.АМ.326Р | 2ВIIIс | Кран шаровой | 10 | 1 | 6-12 | Химобессоленная вода | 0 | Привод ручной | угл. сталь | Под приварку | ТУ29.13-АГ-114/97-IND 24 | I | 27 | 129000 | 3483000 | 626940 | 4109940 | Ringo Valvulas S.L. (Испания) | требования к массе не предъявляются | 2016-11-05 | АО "ОКАН" | 0
32 | 2.СИО.211675924 | 33QKB40AA103, 33QKB40AA105, 33QKB30AA105, 33QKB30AA103, 33QKB13AA102, 33QKB12AA101 | Кран шаровой | ОК.015.АМ.326Р | 2ВIIIс | Кран шаровой | 15 | 1 | 6-12 | Химобессоленная вода | 0 | Привод ручной | угл. сталь | Под приварку | ТУ29.13-АГ-114/97-IND 25 | I | 28 | 133000 | 3724000 | 670320 | 4394320 | Ringo Valvulas S.L. (Испания) | требования к массе не предъявляются | 2016-11-05 | АО "ОКАН" | 0
33 | 2.СИО.211675927 | 33QKB61AA101, 33QKB21AA101, 33QKB51AA101, 33QKB71AA101, 33QKB13AA101 | Кран шаровой | ОК.025.АМ.326Р | 2ВIIIс | Кран шаровой | 25 | 1 | 6-12 | Химобессоленная вода | 0 | Привод ручной | угл. сталь | Под приварку | ТУ29.13-АГ-114/97-IND 26 | I | 29 | 140000 | 4060000 | 730800 | 4790800 | Ringo Valvulas S.L. (Испания) | требования к массе не предъявляются | 2016-11-05 | АО "ОКАН" | 0
34 | 2.СИО.211675929 | 33QKB22AA101 | Кран шаровой | ОК.050.АМ.326Р | 2ВIIIс | Кран шаровой | 50 | 1 | 6-12 | Химобессоленная вода | 0 | Привод ручной | угл. сталь | Под приварку | ТУ29.13-АГ-114/97-IND 27 | I | 30 | 167000 | 5010000 | 901800 | 5911800 | Ringo Valvulas S.L. (Испания) | требования к массе не предъявляются | 2016-11-05 | АО "ОКАН" | 0
35 | 2.СИО.211675935 | 33PEB12AA192, 33PEB12AA193, 33PEB14AA191, 33PEB10AA193, 33PEB14AA192, 33PEB13AA193, 33PEB12AA194, 33PEB10AA191 | Кран шаровой | ОК.050.АМ.326Р | 2ВIIIс | Кран шаровой | 50 | 1 | 37,3 | Морская вода | 0 | Привод ручной | угл. сталь | Под приварку | ТУ29.13-АГ-114/97-IND 29 | I | 32 | 167000 | 5344000 | 961920 | 6305920 | Ringo Valvulas S.L. (Испания) | требования к массе не предъявляются | 2016-11-05 | АО "ОКАН" | 0
36 | 2.СИО.211675948 | 34QKB14AA101 | Кран шаровой | ОК.010.АМ.326Р | 2ВIIIс | Кран шаровой | 10 | 1 | 6-12 | Химобессоленная вода | 0 | Привод ручной | угл. сталь | Под приварку | ТУ29.13-АГ-114/97-IND 34 | I | 37 | 129000 | 4773000 | 859140 | 5632140 | Ringo Valvulas S.L. (Испания) | требования к массе не предъявляются | 2016-11-05 | АО "ОКАН" | 0
37 | 2.СИО.211675951 | 34QKB40AA103, 34QKB40AA105, 34QKB30AA105, 34QKB30AA103, 34QKB13AA102, 34QKB12AA101 | Кран шаровой | ОК.015.АМ.326Р | 2ВIIIс | Кран шаровой | 15 | 1 | 6-12 | Химобессоленная вода | 0 | Привод ручной | угл. сталь | Под приварку | ТУ29.13-АГ-114/97-IND 35 | I | 38 | 133000 | 5054000 | 909720 | 5963720 | Ringo Valvulas S.L. (Испания) | требования к массе не предъявляются | 2016-11-05 | АО "ОКАН" | 0
38 | 2.СИО.211675954 | 34QKB61AA101, 34QKB21AA101, 34QKB51AA101, 34QKB71AA101, 34QKB13AA101 | Кран шаровой | ОК.025.АМ.326Р | 2ВIIIс | Кран шаровой | 25 | 1 | 6-12 | Химобессоленная вода | 0 | Привод ручной | угл. сталь | Под приварку | ТУ29.13-АГ-114/97-IND 36 | I | 39 | 140000 | 5460000 | 982800 | 6442800 | Ringo Valvulas S.L. (Испания) | требования к массе не предъявляются | 2016-11-05 | АО "ОКАН" | 0
39 | 2.СИО.211675958 | 34QKB22AA101 | Кран шаровой | ОК.050.АМ.326Р | 2ВIIIс | Кран шаровой | 50 | 1 | 6-12 | Химобессоленная вода | 0 | Привод ручной | угл. сталь | Под приварку | ТУ29.13-АГ-114/97-IND 37 | I | 40 | 167000 | 6680000 | 1202400 | 7882400 | Ringo Valvulas S.L. (Испания) | требования к массе не предъявляются | 2016-11-05 | АО "ОКАН" | 0
40 | 2.СИО.211676807 | 34PEB12AA192, 34PEB12AA193, 34PEB14AA191, 34PEB10AA193, 34PEB14AA192, 34PEB13AA193, 34PEB12AA194, 34PEB10AA191 | Кран шаровой | ОК.050.АМ.326Р | 2ВIIIс | Кран шаровой | 50 | 1 | 37,3 | Морская вода | 0 | Привод ручной | угл. сталь | Под приварку | ТУ29.13-АГ-114/97-IND 39 | I | 42 | 167000 | 7014000 | 1262520 | 8276520 | Ringo Valvulas S.L. (Испания) | требования к массе не предъявляются | 2016-11-05 | АО "ОКАН" | 0
[17 empty] | 968 |  |  |  | 169363040
[20 empty] | В том числе НДС 18% | 25835040
[19 empty] | От поставщика |  | В.О. Томшинский