## Sheet1
| Actuator info | KK | KKS | Material | NC | QualityCat | Type | Weight | блок 1 | климатическое исполнение; тип атмосферы | код здания | столбец1 | тип, марка, модель, шифр | условия хранения | № п/п | № ту, чертежа, технических требований и др. | countClones
1 | sar 07.1-f10b1-380/50/3-4-10.1-1,8-6g-9g-duo-21.2/4-s-g-105-11-ip67-ks-tp140/010 (0,025), с комплектом кабельных вводов, время совершения полного хода 27 с. или аналог | dn 20 мм, pр 2,5 мпа, кvy 8,2 м3/ч, т 250 ос не более, среда - техническая вода, время совершения полного хода - 27 с. | 10sbc04aa205 10sbc04aa206 10sbc04aa209 10sbc04aa210 | SS 20 | 4/-/ii | qa4 | клапан сильфонный регулирующий | nan | 4 | ухл3.1/ii | uba | 27 |  | 5(ож4) | 207.10.35.4 |  | 1
2 | sar 07.1-f10b1-380/50/3-4-10.1-3,4-6g-9g-duo-21.2/4-s-g-105-11-ip67-ks-tp140/010 (0,025), с комплектом кабельных вводов, время совершения полного хода 51 с. или аналог | dn 32 мм, pр 2,5 мпа, кvy 18,1 м3/ч, т 250 ос, не более, среда - техническая вода, время совершения полного хода - 51 с. | 10sbc04aa201 10sbc04aa202 10sbc04aa203 10sbc04aa204 | SS 20 | 4/-/ii | qa4 | клапан сильфонный регулирующий | nan | 4 | ухл3.1/ii | uba | 28.5 |  | 5(ож4) | 207.10.35.5 |  | 1
3 | sar 07.1-f10b1-380/50/3-4-10.1-1,8-6g-9g-duo-21.2/4-s-g-105-11-ip67-ks-tp140/010 (0,025), с комплектом кабельных вводов, время совершения полного хода 27 с. или аналог | dn 25 мм, pр 2,5 мпа, кvy 9,1 м3/ч, т 250 ос не более, среда - техническая вода, время совершения полного хода - 27 с. | 10sbc04aa207 10sbc04aa208 10sbc04aa211 10sbc04aa212 10sbc04aa213 10sbc04aa214 | SS 20 | 4/-/ii | qa4 | клапан сильфонный регулирующий | nan | 6 | ухл3.1/ii | uba | 27 |  | 5(ож4) | 207.10.35.6 |  | 1
4 | sar 07.1-f10b1-380/50/3-4-10.1-3,4-6g-9g-duo-21.2/4-s-g-105-11-ip67-ks-tp140/010 (0,025), с комплектом кабельных вводов, время совершения полного хода 51 с. или аналог | dn 32 мм, pр 2,5 мпа, кvy 18,1 м3/ч, т 250 ос не более, среда - техническая вода, время совершения полного хода - 51 с. | 10sbj08aa211 10sbj08aa212 10sbj08aa213 10sbj08aa214 10sbj08aa217 10sbj08aa218 | SS 20 | 4/-/i | qa4 | клапан сильфонный регулирующий | nan | 6 | ухл/4/іі | uja | 28.5 |  | 5(ож4) | 207.10.38.24 |  | 1
5 | sar 07.1-f10b1-380/50/3-4-10.1-1,8-6g-9g-duo-21.2/4-s-g-105-11-ip67-ks-tp140/010 (0,025), с комплектом кабельных вводов, время совершения полного хода 27 с. или аналог | dn 20 мм, pр 2,5 мпа, кvy 8,2 м3/ч, т 250 ос не более, среда - техническая вода, время совершения полного хода - 27 с. | 10sbj04aa203 10sbj04aa204 10sbj04aa209 10sbj04aa210 10sbj06aa203 10sbj06aa204 10sbj06aa209 10sbj06aa210 | SS 20 | 2/в/i | qa2 | клапан сильфонный регулирующий | nan | 8 | ухл/4/іі | uja | 27 |  | 5(ож4) | 207.10.38.25 |  | 1
6 | sar 07.1-f10b1-380/50/3-4-10.1-3,6-6g-9g-duo-21.2/4-s-g-105-11-ip67-ks-tp140/010 (0,025), с комплектом кабельных вводов, время совершения полного хода 54 с. или аналог | dn 15 мм, pр 2,5 мпа, кvy 4,2 м3/ч, т 250 ос не более, среда - техническая вода, время совершения полного хода - 54 с. | 10sbj04aa201 10sbj04aa202 10sbj04aa205 10sbj04aa206 10sbj04aa207 10sbj04aa208 10sbj04aa211 10sbj04aa212 10sbj04aa213 10sbj04aa214 10sbj04aa215 10sbj04aa216 10sbj04aa217 10sbj04aa218 10sbj06aa201 10sbj06aa202 10sbj06aa205 10sbj06aa206 10sbj06aa207 10sbj06aa208 10sbj06aa211 10sbj06aa212 10sbj06aa213 10sbj06aa214 10sbj06aa215 10sbj06aa216 10sbj06aa217 10sbj06aa218 | SS 20 | 2/в/i | qa2 | клапан сильфонный регулирующий | nan | 28 | ухл/4/іі | uja | 21.5 |  | 5(ож4) | 207.10.38.26 |  | 1
7 | sar 07.1-f10b1-380/50/3-4-10.1-3,6-6g-9g-duo-21.2/4-s-g-105-11-ip67-ks-tp140/010 (0,025), с комплектом кабельных вводов, время совершения полного хода 54 с. или аналог | dn 15 мм, pр 2,5 мпа, кvy 4,2 м3/ч, т 250 ос не более, среда - техническая вода, время совершения полного хода - 54 с. | 10sbj08aa207 10sbj08aa208 10sbj08aa219 10sbj08aa220 | SS 20 | 3h/c/i | qa3 | клапан сильфонный регулирующий | nan | 4 | ухл/4/іі | uja | 21.5 |  | 5(ож4) | 207.10.38.27 |  | 1

## Sheet2
RC:RC для строки заголовков | ((4, 1), (4, 16))
количество заголовков | 16.0
повторяющиеся заголовки | Counter({nan: 6})
количество повторяющихся заголовков | nan
двойной заголовок | True
второй (английский ) заголовок | (True, ((2, 1), (2, 16)))
содержит строку с номерами столбцов | (False, ())
вреся на чтение диапазона заголовков | 0.011113166809082031
время на нормализацию | 0.009887933731079102
заменен или нет заголовок | {'№ п/п': ('не обработан', ''), 'код здания': ('не обработан', ''), 'код kks/mcs.система': ('KKS', 'copy_columns'), 'наименование оборудования': ('Type', 'text_columns'), 'тип, марка, модель, шифр': ('не обработан', ''), 'техническая характеристика': ('KK', 'text_columns'), 'вид управления, тип привода, мощность, время срабатывания': ('Actuator info', 'text_columns'), '№ ту, чертежа, технических требований и др.': ('не обработан', ''), 'класс безопасности/ группа/ категория сейсмостойкости': ('NC', 'text_columns'), 'категория обеспечения качества': ('QualityCat', 'copy_columns'), 'материал': ('Material', 'eng_vars_columns'), 'блок 1': ('не обработан', ''), 'столбец1': ('не обработан', ''), 'масса, кг.': ('Weight', 'copy_columns'), 'климатическое исполнение; тип атмосферы': ('не обработан', ''), 'условия хранения': ('не обработан', '')}
замененных заголовков | 8
RC:RC диапазона характеристик | ((6, 1), (12, 16))
количество строк в диапазоне характеристик | 7
время на чтение диапазона характеристик | 0.0020232200622558594

## Sheet3
Actuator info |  | KK |  | KKS |  | Material |  | NC |  | QualityCat |  | Type |  | Weight |  | блок 1 |  | климатическое исполнение; тип атмосферы |  | код здания |  | столбец1 |  | тип, марка, модель, шифр |  | условия хранения |  | № п/п |  | № ту, чертежа, технических требований и др. |  | countClones
amountOfEmptyFields | 0 | amountOfEmptyFields | 0 | amountOfEmptyFields | 0 | amountOfEmptyFields | 0 | amountOfEmptyFields | 0 | amountOfEmptyFields | 0 | amountOfEmptyFields | 0 | amountOfEmptyFields | 7 | amountOfEmptyFields | 0 | amountOfEmptyFields | 0 | amountOfEmptyFields | 0 | amountOfEmptyFields | 0 | amountOfEmptyFields | 7 | amountOfEmptyFields | 0 | amountOfEmptyFields | 0 | amountOfEmptyFields | 7 | amountOfEmptyFields | 0
amountOfChangedFields | 0 | amountOfChangedFields | 0 | amountOfChangedFields | 0 | amountOfChangedFields | 7 | amountOfChangedFields | 0 | amountOfChangedFields | 0 | amountOfChangedFields | 0 | amountOfChangedFields | 0 | amountOfChangedFields | 0 | amountOfChangedFields | 0 | amountOfChangedFields | 0 | amountOfChangedFields | 0 | amountOfChangedFields | 0 | amountOfChangedFields | 0 | amountOfChangedFields | 0 | amountOfChangedFields | 0 | amountOfChangedFields | 0
amountOfUnchangedFields | 7 | amountOfUnchangedFields | 7 | amountOfUnchangedFields | 7 | amountOfUnchangedFields | 0 | amountOfUnchangedFields | 7 | amountOfUnchangedFields | 7 | amountOfUnchangedFields | 7 | amountOfUnchangedFields | 7 | amountOfUnchangedFields | 7 | amountOfUnchangedFields | 7 | amountOfUnchangedFields | 7 | amountOfUnchangedFields | 7 | amountOfUnchangedFields | 7 | amountOfUnchangedFields | 7 | amountOfUnchangedFields | 7 | amountOfUnchangedFields | 7 | amountOfUnchangedFields | 7
unchangedFields |  | unchangedFields |  | unchangedFields | 10sbc04aa201 10sbc04aa202 10sbc04aa203 10sbc04aa204 | unchangedFields | сталь 20 | unchangedFields |  | unchangedFields | qa4 | unchangedFields |  | unchangedFields |  | unchangedFields |  | unchangedFields |  | unchangedFields |  | unchangedFields |  | unchangedFields |  | unchangedFields |  | unchangedFields |  | unchangedFields |  | unchangedFields
[5 empty] | 10sbc04aa207 10sbc04aa208 10sbc04aa211 10sbc04aa212 10sbc04aa213 10sbc04aa214 |  | SS 20 |  |  |  | qa3
[5 empty] | 10sbj08aa211 10sbj08aa212 10sbj08aa213 10sbj08aa214 10sbj08aa217 10sbj08aa218 | [5 empty] | qa2
10sbj08aa207 10sbj08aa208 10sbj08aa219 10sbj08aa220
10sbj04aa201 10sbj04aa202 10sbj04aa205 10sbj04aa206 10sbj04aa207 10sbj04aa208 10sbj04aa211 10sbj04aa212 10sbj04aa213 10sbj04aa214 10sbj04aa215 10sbj04aa216 10sbj04aa217 10sbj04aa218 10sbj06aa201 10sbj06aa202 10sbj06aa205 10sbj06aa206 10sbj06aa207 10sbj06aa208 10sbj06aa211 10sbj06aa212 10sbj06aa213 10sbj06aa214 10sbj06aa215 10sbj06aa216 10sbj06aa217 10sbj06aa218
10sbc04aa205 10sbc04aa206 10sbc04aa209 10sbc04aa210
10sbj04aa203 10sbj04aa204 10sbj04aa209 10sbj04aa210 10sbj06aa203 10sbj06aa204 10sbj06aa209 10sbj06aa210