## Sheet1
| Actuator info | Actuator type | Connection | DN | Fluid | KKS | Kv | Material | NC | Nnom | Note | Pp | QualityCat | Quantity | SeismoCat | Type | Weight | tp(арматуры), °с | завод-изготовитель | идентификатор | класс и группа трубопровода | номер з/сп | номер чертежа | оборудование/материалы | объект проектирования | позиция по спецификации чертежа | разработчик рд | смета № | срок доставки | срок поставки | стоимость изделия в ценах 2000 года, руб. | сумма без ндс, руб. | сумма ндс, руб. | сумма с ндс, руб. | тип | ту | цена за ед., без ндс, руб. | № п/п | countClones
1 |  | ручной | BW | 6 | теплоноситель i контура > 10 -5 ки/л | 10kua01aa201 |  | SS | 3сiiiв | nan | uka; параметры: труба=10х2; итт:blr1.b.110.&.&&&&&&.&&&&&.000.md.0008; тип атмосферы при хранении:ii; условия хранения:2(с); тип атмосферы при эксплуатации:i; климатическое исполнение и категория размещения:ухл4. клапан должен обеспечивать при 50%-60% открытия требуемую пропускную способность: расход 0,1 т/ч и перепад давления 17,44 мпа итт № blr1.b.110.&.&&&&&&.&&&&&.000.md.0008 | 17.64 | 3 | 1 | ii | клапан регулирующий | 11 | 90 |  | 2.исуп.104221741 | 3н/c | bel_101123876 (система:bel блок: 1 здание: 2-06.1) |  | оборудование | белорусская аэс, блок №1. вспомогательный корпус (10uka) |  | спбаэп (гппс оит) | 2-06.1-202тм (поз.69) | 2016-03-12 00:00:00 | 2016-03-02 00:00:00 | 77920.98 | 494929.24 | 89087.26 | 584016.5 | по типу нг27101-010 рр 20 мпа, тр 300 ос | по типу ту 26-07-1387-2009 | 494929.23672350997 | 1 | 1
2 |  | ручной | BW | 6 | борный раствор 16 г/л акт.>10-5 ки/л | 10kua02aa201 |  | SS | 3сiiiа | nan | uka; параметры: труба=10х2; итт:blr1.b.110.&.&&&&&&.&&&&&.000.md.0008; тип атмосферы при хранении:ii; условия хранения:2(с); тип атмосферы при эксплуатации:i; климатическое исполнение и категория размещения:ухл4. клапан должен обеспечивать при 50%-60% открытия требуемую пропускную способность: расход 0,1 т/ч и перепад давления 6,2 мпа итт № blr1.b.110.&.&&&&&&.&&&&&.000.md.0008 | 6.4 | 3 | 1 | ii | клапан регулирующий | 11 | 90 |  | 2.исуп.104221742 | 3н/c | bel_101123876 (система:bel блок: 1 здание: 2-06.1) |  | оборудование | белорусская аэс, блок №1. вспомогательный корпус (10uka) |  | спбаэп (гппс оит) | 2-06.1-202тм (поз.69) | 2016-03-12 00:00:00 | 2016-03-02 00:00:00 | 77920.98 | 263962.08 | 47513.17 | 311475.25 | по типу нг27102-010 рр 20 мпа тр 300 ос | по типу ту 26-07-1387-2009 | 263962.0774147351 | 2 | 1
3 |  | ручной | BW | 6 | борный раствор 16 г/л акт.>10-5 ки/л | 10kua03aa201 |  | SS | 3сiiiа | nan | uka; параметры: труба=10х2; итт:blr1.b.110.&.&&&&&&.&&&&&.000.md.0008; тип атмосферы при хранении:ii; условия хранения:2(с); тип атмосферы при эксплуатации:i; климатическое исполнение и категория размещения:ухл4. клапан должен обеспечивать при 50%-60% открытия требуемую пропускную способность: расход 0,1 т/ч и перепад давления 6,2 мпа итт № blr1.b.110.&.&&&&&&.&&&&&.000.md.0008 | 6.4 | 3 | 1 | ii | клапан регулирующий | 11 | 90 |  | 2.исуп.104221743 | 3н/c | bel_101123876 (система:bel блок: 1 здание: 2-06.1) |  | оборудование | белорусская аэс, блок №1. вспомогательный корпус (10uka) |  | спбаэп (гппс оит) | 2-06.1-202тм (поз.69) | 2016-03-12 00:00:00 | 2016-03-02 00:00:00 | 77920.98 | 263962.08 | 47513.17 | 311475.25 | по типу нг27102-010 рр 20 мпа тр 300 ос | по типу ту 26-07-1387-2009 | 263962.0774147351 | 3 | 1
4 |  | ручной | BW | 6 | борный раствор 16 г/л акт.>10-5 ки/л | 10kua04aa201 |  | SS | 3сiiiа | nan | uka; параметры: труба=10х2; итт:blr1.b.110.&.&&&&&&.&&&&&.000.md.0008; тип атмосферы при хранении:ii; условия хранения:2(с); тип атмосферы при эксплуатации:i; климатическое исполнение и категория размещения:ухл4. клапан должен обеспечивать при 50%-60% открытия требуемую пропускную способность: расход 0,1 т/ч и перепад давления 6,2 мпа итт № blr1.b.110.&.&&&&&&.&&&&&.000.md.0008 | 6.4 | 3 | 1 | ii | клапан регулирующий | 11 | 90 |  | 2.исуп.104221744 | 3н/c | bel_101123876 (система:bel блок: 1 здание: 2-06.1) |  | оборудование | белорусская аэс, блок №1. вспомогательный корпус (10uka) |  | спбаэп (гппс оит) | 2-06.1-202тм (поз.69) | 2016-03-12 00:00:00 | 2016-03-02 00:00:00 | 77920.98 | 263962.08 | 47513.17 | 311475.25 | по типу нг27102-010 рр 20 мпа тр 300 ос | по типу ту 26-07-1387-2009 | 263962.0774147351 | 4 | 1
5 |  | ручной | BW | 6 | борный раствор 16 г/л акт.>10-5 ки/л | 10kua05aa201 |  | SS | 3сiiiа | nan | uka; параметры: труба=10х2; итт:blr1.b.110.&.&&&&&&.&&&&&.000.md.0008; тип атмосферы при хранении:ii; условия хранения:2(с); тип атмосферы при эксплуатации:i; климатическое исполнение и категория размещения:ухл4. клапан должен обеспечивать при 50%-60% открытия требуемую пропускную способность: расход 0,1 т/ч и перепад давления 6,2 мпа итт № blr1.b.110.&.&&&&&&.&&&&&.000.md.0008 | 6.4 | 3 | 1 | ii | клапан регулирующий | 11 | 90 |  | 2.исуп.104221745 | 3н/c | bel_101123876 (система:bel блок: 1 здание: 2-06.1) |  | оборудование | белорусская аэс, блок №1. вспомогательный корпус (10uka) |  | спбаэп (гппс оит) | 2-06.1-202тм (поз.69) | 2016-03-12 00:00:00 | 2016-03-02 00:00:00 | 77920.98 | 263962.08 | 47513.17 | 311475.25 | по типу нг27102-010 рр 20 мпа тр 300 ос | по типу ту 26-07-1387-2009 | 263962.0774147351 | 5 | 1
6 |  | ручной | BW | 6 | теплоноситель i контура > 10 -5 ки/л | 10kua06aa201 |  | SS | 3сiiiв | nan | uka; параметры: труба=10х2; итт:blr1.b.110.&.&&&&&&.&&&&&.000.md.0008; тип атмосферы при хранении:ii; условия хранения:2(с); тип атмосферы при эксплуатации:i; климатическое исполнение и категория размещения:ухл4. клапан должен обеспечивать при 50%-60% открытия требуемую пропускную способность: расход 0,1 т/ч и перепад давления 17,44 мпа итт № blr1.b.110.&.&&&&&&.&&&&&.000.md.0008 | 17.64 | 3 | 1 | ii | клапан регулирующий | 11 | 90 |  | 2.исуп.104221746 | 3н/c | bel_101123876 (система:bel блок: 1 здание: 2-06.1) |  | оборудование | белорусская аэс, блок №1. вспомогательный корпус (10uka) |  | спбаэп (гппс оит) | 2-06.1-202тм (поз.69) | 2016-03-12 00:00:00 | 2016-03-02 00:00:00 | 77920.98 | 494929.24 | 89087.26 | 584016.5 | по типу нг27102-010 рр 20 мпа тр 300 ос | по типу ту 26-07-1387-2009 | 494929.23672350997 | 6 | 1
7 |  | ручной | BW | 6 | теплоноситель i контура > 10 -5 ки/л | 10kua07aa201 |  | SS | 3сiiiв | nan | uka; параметры: труба=10х2; итт:blr1.b.110.&.&&&&&&.&&&&&.000.md.0008; тип атмосферы при хранении:ii; условия хранения:2(с); тип атмосферы при эксплуатации:i; климатическое исполнение и категория размещения:ухл4. клапан должен обеспечивать при 50%-60% открытия требуемую пропускную способность: расход 0,1 т/ч и перепад давления 17,44 мпа итт № blr1.b.110.&.&&&&&&.&&&&&.000.md.0008 | 17.64 | 3 | 1 | ii | клапан регулирующий | 11 | 350 |  | 2.исуп.104221747 | 3н/c | bel_101123876 (система:bel блок: 1 здание: 2-06.1) |  | оборудование | белорусская аэс, блок №1. вспомогательный корпус (10uka) |  | спбаэп (гппс оит) | 2-06.1-202тм (поз.69) | 2016-03-12 00:00:00 | 2016-03-02 00:00:00 | 77920.98 | 494929.24 | 89087.26 | 584016.5 | по типу нг27102-010 рр 20 мпа тр 300 ос | по типу ту 26-07-1387-2009 | 494929.23672350997 | 7 | 1
8 |  | ручной | BW | 6 | теплоноситель i контура > 10 -5 ки/л | 10kua21aa201 |  | SS | 3сiiiв | nan | uka; параметры: труба=10х2; итт:blr1.b.110.&.&&&&&&.&&&&&.000.md.0008; тип атмосферы при хранении:ii; условия хранения:2(с); тип атмосферы при эксплуатации:i; климатическое исполнение и категория размещения:ухл4. клапан должен обеспечивать при 50%-60% открытия требуемую пропускную способность: расход 0,1 т/ч и перепад давления 17,44 мпа итт № blr1.b.110.&.&&&&&&.&&&&&.000.md.0008 | 17.64 | 3 | 1 | ii | клапан регулирующий | 11 | 90 |  | 2.исуп.104221748 | 3н/c | bel_101123876 (система:bel блок: 1 здание: 2-06.1) |  | оборудование | белорусская аэс, блок №1. вспомогательный корпус (10uka) |  | спбаэп (гппс оит) | 2-06.1-202тм (поз.69) | 2016-03-12 00:00:00 | 2016-03-02 00:00:00 | 77920.98 | 494929.24 | 89087.26 | 584016.5 | по типу нг27102-010 рр 20 мпа тр 300 ос | по типу ту 26-07-1387-2009 | 494929.23672350997 | 8 | 1
9 |  | ручной | BW | 6 | питательная вода | 10quh11aa201 |  | SS | - | nan | ugb; параметры: труба=10x2; итт:blr1.b.110.&.&&&&&&.&&&&&.000.md.0008; тип атмосферы при хранении:ii; условия хранения:2(с); тип атмосферы при эксплуатации:i; климатическое исполнение и категория размещения:ухл4. клапан должен обеспечивать при 50%-60% открытия требуемую пропускную способность: расход 0,1 т/ч и перепад давления 12,7 мпа итт № blr1.b.110.&.&&&&&&.&&&&&.000.md.0008 | 12.9 | 4 | 1 | iii | клапан регулирующий | 5 | 227 |  | 2.исуп.104230737 | 4/- | bel_101123933 (система:bel блок: 1 здание: 2-32.1) |  | оборудование | белорусская аэс, блок №1. здание водоподготовки, баки собств нужд |  | спбаэп (гппс оит) | 2-32.1-208вк (поз.6) | 2016-02-12 00:00:00 | 2016-02-02 00:00:00 | 612.42 | 494929.24 | 89087.26 | 584016.5 | по типу зт27370-010м-15 рр 14,0 мпа, тр 335 ос | по типу ту 26-07-613-2002 | 494929.23672350997 | 9 | 1
10 |  | ручной | BW | 6 | питательная вода | 10quh12aa201 |  | SS | - | nan | ugb; параметры: труба=10x2; итт:blr1.b.110.&.&&&&&&.&&&&&.000.md.0008; тип атмосферы при хранении:ii; условия хранения:2(с); тип атмосферы при эксплуатации:i; климатическое исполнение и категория размещения:ухл4. клапан должен обеспечивать при 50%-60% открытия требуемую пропускную способность: расход 0,1 т/ч и перепад давления 12,7 мпа итт № blr1.b.110.&.&&&&&&.&&&&&.000.md.0008 | 12.9 | 4 | 1 | iii | клапан регулирующий | 5 | 227 |  | 2.исуп.104230738 | 4/- | bel_101123933 (система:bel блок: 1 здание: 2-32.1) |  | оборудование | белорусская аэс, блок №1. здание водоподготовки, баки собств нужд |  | спбаэп (гппс оит) | 2-32.1-208вк (поз.6) | 2016-02-12 00:00:00 | 2016-02-02 00:00:00 | 612.42 | 494929.24 | 89087.26 | 584016.5 | по типу зт27370-010м-15 рр 14,0 мпа, тр 335 ос | по типу ту 26-07-613-2002 | 494929.23672350997 | 10 | 1

## Sheet2
RC:RC для строки заголовков | ((4, 1), (4, 38))
количество заголовков | 38.0
повторяющиеся заголовки | Counter()
количество повторяющихся заголовков | 0
двойной заголовок | False
второй (английский ) заголовок | (False, ())
содержит строку с номерами столбцов | (True, ((5, 1), (5, 38)))
вреся на чтение диапазона заголовков | 0.010061025619506836
время на нормализацию | 0.017607927322387695
заменен или нет заголовок | {'№ п/п': ('не обработан', ''), 'идентификатор': ('не обработан', ''), 'маркировка арматуры': ('KKS', 'copy_columns'), 'наименование': ('Type', 'text_columns'), 'тип': ('не обработан', ''), 'класс и группа безопас-ности изделия по нп-68-05': ('NC', 'text_columns'), 'категория ок': ('QualityCat', 'copy_columns'), 'оборудование/материалы': ('не обработан', ''), 'dn(арматуры), мм': ('DN', 'copy_columns'), 'pp (арматура аэс), pу (общепром. арматура), мпа': ('Pp', 'copy_columns'), 'tp(арматуры), °с': ('не обработан', ''), 'рабочая среда': ('Fluid', 'text_columns'), 'kv,м3/ч(для регулиру-ющих клапанов)': ('Kv', 'text_columns'), 'масса,кг': ('Weight', 'copy_columns'), 'способ управления': ('Actuator type', 'text_columns'), 'тип электропривода': ('Actuator info', 'text_columns'), 'мощность электро-двигателя, квт': ('Nnom', 'copy_columns'), 'материал корпуса арматуры': ('Material', 'eng_vars_columns'), 'способ присоединения': ('Connection', 'eng_vars_columns'), 'ту': ('не обработан', ''), 'смета №': ('не обработан', ''), 'номер чертежа': ('не обработан', ''), 'позиция по спецификации чертежа': ('не обработан', ''), 'номер з/сп': ('не обработан', ''), 'класс и группа трубопровода': ('не обработан', ''), 'категория сейсмостойкос-ти трубопровода': ('SeismoCat', 'eng_vars_columns'), 'количество, шт': ('Quantity', 'copy_columns'), 'цена за ед., без ндс, руб.': ('не обработан', ''), 'сумма без ндс, руб.': ('не обработан', ''), 'сумма ндс, руб.': ('не обработан', ''), 'сумма с ндс, руб.': ('не обработан', ''), 'объект проектирования': ('не обработан', ''), 'завод-изготовитель': ('не обработан', ''), 'примечание': ('Note', 'text_columns'), 'срок поставки': ('не обработан', ''), 'срок доставки': ('не обработан', ''), 'разработчик рд': ('не обработан', ''), 'стоимость изделия в ценах 2000 года, руб.': ('не обработан', '')}
замененных заголовков | 17
RC:RC диапазона характеристик | ((6, 1), (15, 38))
количество строк в диапазоне характеристик | 10
время на чтение диапазона характеристик | 0.0016911029815673828

## Sheet3
Actuator info |  | Actuator type |  | Connection |  | DN |  | Fluid |  | KKS |  | Kv |  | Material |  | NC |  | Nnom |  | Note |  | Pp |  | QualityCat |  | Quantity |  | SeismoCat |  | Type |  | Weight |  | tp(арматуры), °с |  | завод-изготовитель |  | идентификатор |  | класс и группа трубопровода |  | номер з/сп |  | номер чертежа |  | оборудование/материалы |  | объект проектирования |  | позиция по спецификации чертежа |  | разработчик рд |  | смета № |  | срок доставки |  | срок поставки |  | стоимость изделия в ценах 2000 года, руб. |  | сумма без ндс, руб. |  | сумма ндс, руб. |  | сумма с ндс, руб. |  | тип |  | ту |  | цена за ед., без ндс, руб. |  | № п/п |  | countClones
amountOfEmptyFields | 10 | amountOfEmptyFields | 0 | amountOfEmptyFields | 0 | amountOfEmptyFields | 0 | amountOfEmptyFields | 0 | amountOfEmptyFields | 0 | amountOfEmptyFields | 10 | amountOfEmptyFields | 0 | amountOfEmptyFields | 0 | amountOfEmptyFields | 10 | amountOfEmptyFields | 0 | amountOfEmptyFields | 0 | amountOfEmptyFields | 0 | amountOfEmptyFields | 0 | amountOfEmptyFields | 0 | amountOfEmptyFields | 0 | amountOfEmptyFields | 0 | amountOfEmptyFields | 0 | amountOfEmptyFields | 10 | amountOfEmptyFields | 0 | amountOfEmptyFields | 0 | amountOfEmptyFields | 0 | amountOfEmptyFields | 10 | amountOfEmptyFields | 0 | amountOfEmptyFields | 0 | amountOfEmptyFields | 10 | amountOfEmptyFields | 0 | amountOfEmptyFields | 0 | amountOfEmptyFields | 0 | amountOfEmptyFields | 0 | amountOfEmptyFields | 0 | amountOfEmptyFields | 0 | amountOfEmptyFields | 0 | amountOfEmptyFields | 0 | amountOfEmptyFields | 0 | amountOfEmptyFields | 0 | amountOfEmptyFields | 0 | amountOfEmptyFields | 0 | amountOfEmptyFields | 0
amountOfChangedFields | 0 | amountOfChangedFields | 0 | amountOfChangedFields | 10 | amountOfChangedFields | 0 | amountOfChangedFields | 0 | amountOfChangedFields | 0 | amountOfChangedFields | 0 | amountOfChangedFields | 10 | amountOfChangedFields | 0 | amountOfChangedFields | 0 | amountOfChangedFields | 0 | amountOfChangedFields | 10 | amountOfChangedFields | 0 | amountOfChangedFields | 0 | amountOfChangedFields | 0 | amountOfChangedFields | 0 | amountOfChangedFields | 0 | amountOfChangedFields | 0 | amountOfChangedFields | 0 | amountOfChangedFields | 0 | amountOfChangedFields | 0 | amountOfChangedFields | 0 | amountOfChangedFields | 0 | amountOfChangedFields | 0 | amountOfChangedFields | 0 | amountOfChangedFields | 0 | amountOfChangedFields | 0 | amountOfChangedFields | 0 | amountOfChangedFields | 0 | amountOfChangedFields | 0 | amountOfChangedFields | 0 | amountOfChangedFields | 0 | amountOfChangedFields | 0 | amountOfChangedFields | 0 | amountOfChangedFields | 0 | amountOfChangedFields | 0 | amountOfChangedFields | 0 | amountOfChangedFields | 0 | amountOfChangedFields | 0
amountOfUnchangedFields | 10 | amountOfUnchangedFields | 10 | amountOfUnchangedFields | 0 | amountOfUnchangedFields | 10 | amountOfUnchangedFields | 10 | amountOfUnchangedFields | 10 | amountOfUnchangedFields | 10 | amountOfUnchangedFields | 0 | amountOfUnchangedFields | 10 | amountOfUnchangedFields | 10 | amountOfUnchangedFields | 10 | amountOfUnchangedFields | 0 | amountOfUnchangedFields | 10 | amountOfUnchangedFields | 10 | amountOfUnchangedFields | 10 | amountOfUnchangedFields | 10 | amountOfUnchangedFields | 10 | amountOfUnchangedFields | 10 | amountOfUnchangedFields | 10 | amountOfUnchangedFields | 10 | amountOfUnchangedFields | 10 | amountOfUnchangedFields | 10 | amountOfUnchangedFields | 10 | amountOfUnchangedFields | 10 | amountOfUnchangedFields | 10 | amountOfUnchangedFields | 10 | amountOfUnchangedFields | 10 | amountOfUnchangedFields | 10 | amountOfUnchangedFields | 10 | amountOfUnchangedFields | 10 | amountOfUnchangedFields | 10 | amountOfUnchangedFields | 10 | amountOfUnchangedFields | 10 | amountOfUnchangedFields | 10 | amountOfUnchangedFields | 10 | amountOfUnchangedFields | 10 | amountOfUnchangedFields | 10 | amountOfUnchangedFields | 10 | amountOfUnchangedFields | 10
unchangedFields |  | unchangedFields |  | unchangedFields | BW | unchangedFields | 6 | unchangedFields |  | unchangedFields | 10kua06aa201 | unchangedFields |  | unchangedFields | SS | unchangedFields |  | unchangedFields |  | unchangedFields |  | unchangedFields |  | unchangedFields | 3 | unchangedFields | 1 | unchangedFields | iii | unchangedFields |  | unchangedFields | 11 | unchangedFields |  | unchangedFields |  | unchangedFields |  | unchangedFields |  | unchangedFields |  | unchangedFields |  | unchangedFields |  | unchangedFields |  | unchangedFields |  | unchangedFields |  | unchangedFields |  | unchangedFields |  | unchangedFields |  | unchangedFields |  | unchangedFields |  | unchangedFields |  | unchangedFields |  | unchangedFields |  | unchangedFields |  | unchangedFields |  | unchangedFields |  | unchangedFields
[11 empty] | 10kua04aa201 |  |  |  | нж | [9 empty] | 4 |  |  |  | ii |  |  |  | 5
10quh11aa201
10kua01aa201
10quh12aa201
10kua21aa201
10kua03aa201
10kua07aa201
10kua02aa201
10kua05aa201