## БелАЭС-1
| Арматура указанная в проекте | [23 empty] | Предлагаемые к замене аналоги
Номер п/п | Маркировка | Наименование | Тип | № ТУ, чертежа, и др. | Классификационное обозначение по НП-001-15 | группа по ПНАЭ Г-7-008-89 | Категория сейсмостойкости | Категория обеспечения качества | классификационное обозначение арматуры по НП-068-05 | Материал трубопровода | Pp (рабочее давление), Мпа | Tp (раб.температ.), °C | Рабочая среда | вес ед., кг | Кол-во | DN (арматуры), мм | Размер присоединяемого трубопровода | Климатическое исполнение | Тип атмосферы при эксплуатации | Условия хранения | Тип атмосферы при хранении | Завод изготовитель | Наименование чертежа | Номер чертежа | Наименование2 | Тип3 | № ТУ, чертежа, и др.4 | Классификационное обозначение по НП-001-15 | группа по ПНАЭ Г-7-008-895 | Категория сейсмостойкости6 | Категория обеспечения качества7 | классификационное обозначение арматуры по НП-068-05 | Pp (расчетное давление), Мпа | Tp (расч.температ.), °C | Тип управления | монтажная длина | монтажная высота | вес ед., кг8 | Материал корпуса арматуры | DN (арматуры), мм9 | Размер присоединяемого трубопровода10 | Тип разделки | Завод изготовитель11 | примеч.
1 | 10KAA51AA205 | Клапан регулирующий | НГ27101-100-06 | ТУ 26-07-1387-2009 | 3Н | С | I | 3ОК | 2BIIв | 08X18H10T | 1 | 100 | вода промконтура | 100 | 1 | 100 | 108х5 | УХЛ4 | I | 2(С) | II | ПАО "Контур" | Трубопроводы низкого давления системы КАА50,60 к вент.установкам от отм.0.000 | BLR1.D.110.1.0UJA00.КАА&&.021.DC.0003. | Клапан регулирующий | НГ27101-100-06 | ТУ 26-07-1387-2009 | 3Н | С | I | 3ОК | 2BIIв | 2.5 | 200 | рукоятка | 430 | 350 | 100 | 08X18H10T | 100 | 108х5 | 1-25-1 (С-42) | ПАО "Контур"
2 | 10KAA51AA206 | Клапан регулирующий | НГ27101-100-06 | ТУ 26-07-1387-2009 | 3Н | С | I | 3ОК | 2BIIв | 08X18H10T | 1 | 100 | вода промконтура | 100 | 1 | 100 | 108х5 | УХЛ4 | I | 2(С) | II | ПАО "Контур" | Трубопроводы низкого давления системы КАА50,60 к вент.установкам от отм.0.000 | BLR1.D.110.1.0UJA00.КАА&&.021.DC.0003. | Клапан регулирующий | НГ27101-100-06 | ТУ 26-07-1387-2009 | 3Н | С | I | 3ОК | 2BIIв | 2.5 | 200 | рукоятка | 430 | 350 | 100 | 08X18H10T | 100 | 108х5 | 1-25-1 (С-42) | ПАО "Контур"
3 | 10KAA61AA205 | Клапан регулирующий | НГ27101-100-06 | ТУ 26-07-1387-2009 | 3Н | С | I | 3ОК | 2BIIв | 08X18H10T | 1 | 100 | вода промконтура | 100 | 1 | 100 | 108х5 | УХЛ4 | I | 2(С) | II | ПАО "Контур" | Трубопроводы низкого давления системы КАА50,60 к вент.установкам от отм.0.000 | BLR1.D.110.1.0UJA00.КАА&&.021.DC.0003. | Клапан регулирующий | НГ27101-100-06 | ТУ 26-07-1387-2009 | 3Н | С | I | 3ОК | 2BIIв | 2.5 | 200 | рукоятка | 430 | 350 | 100 | 08X18H10T | 100 | 108х5 | 1-25-1 (С-42) | ПАО "Контур"
4 | 10KAA61AA206 | Клапан регулирующий | НГ27101-100-06 | ТУ 26-07-1387-2009 | 3Н | С | I | 3ОК | 2BIIв | 08X18H10T | 1 | 100 | вода промконтура | 100 | 1 | 100 | 108х5 | УХЛ4 | I | 2(С) | II | ПАО "Контур" | Трубопроводы низкого давления системы КАА50,60 к вент.установкам от отм.0.000 | BLR1.D.110.1.0UJA00.КАА&&.021.DC.0003. | Клапан регулирующий | НГ27101-100-06 | ТУ 26-07-1387-2009 | 3Н | С | I | 3ОК | 2BIIв | 2.5 | 200 | рукоятка | 430 | 350 | 100 | 08X18H10T | 100 | 108х5 | 1-25-1 (С-42) | ПАО "Контур"