## Лист1
Спецификация оборудования (материалов)
Спецификация 1.2 на поставку клапанов КОС для 4 эб Нововоронежской АЭС
№ п/п | Наименование | Характеристика | Ед. изм. | Кол-во | Стоимость ед. руб без НДС | Стоимость ед. руб с НДС | Стоимость всего. руб без НДС | Стоимость всего. руб с НДС | Изготовитель | Срок поставки
1. | Клапан обратный с сервоприводом КОС-300 Ду300 | DN 300; PN 29,1 кгс/см2; Т 232 С. Материал корпуса - углеродистая сталь. Класс безопасности - 4 по НП-001-15 Категория сейсмостойкости - II по НП-031-01. Рабочая среда - пар. | шт. | 4 | 8972750 | 10587845 | 35891000 | 42351380 | Ringo Valvulas S.L. Испания | Не позднее 30.09.2018
2. | Клапан обратный с сервоприводом КОС-400 Ду400 | DN 400; PN 18,45 кгс/см2; Т 210 С. Материал корпуса - углеродистая сталь. Класс безопасности - 4 по НП-001-15 Категория сейсмостойкости - II по НП-031-01. Рабочая среда - пар. | шт. | 6 | 9540200 | 11257436 | 57241200 | 67544616 | Ringo Valvulas S.L. Испания | Не позднее 30.09.2018
3. | Клапан обратный с сервоприводом КОС-600 Ду600 | DN 600; PN 5,06 кгс/см2; Т 158,5 С. Материал корпуса - углеродистая сталь. Класс безопасности - 4 по НП-001-15 Категория сейсмостойкости - II по НП-031-01. Рабочая среда - пар. | шт. | 2 | 13165950 | 15535821 | 26331900 | 31071642 | Ringo Valvulas S.L. Испания | Не позднее 30.09.2018
4. | Клапан обратный с сервоприводом КОС-800 Ду800 | DN 800; PN 11,5 кгс/см2; Т 188,9 С. Материал корпуса - углеродистая сталь. Класс безопасности - 4 по НП-001-15 Категория сейсмостойкости - II по НП-031-01. Рабочая среда - пар. | шт. | 4 | 16306800 | 19242024 | 65227200 | 76968096 | Ringo Valvulas S.L. Испания | Не позднее 30.09.2018
217935734
От Поставщика:
________________ /_______________/
м.п.