## Арматура
СПЕЦИФИКАЦИЯ. Поставка двойных обратных клапанов для сооружения энергоблока №3 АЭС Куданкулам
Item No. | Item No as per Contract with NPCIL | Item No Specification of AEP (SSO number) | Code as per KKS, MCS | Name of the equipment | Type, grade, model, code, technical characteristic | No. of TU, drawing, specifications etc. | Safety class/ group/ category of seismic resistance | Quality assurance category | Material | Unit of measurement | Quantity | Mass (kg) |  | Climatic design and category of placement | Conditions of storage | Location (elevation) | Delivery date | Price for payment
[12 empty] | Per unit | Total | Type of atmosphere | Type of atmosphere |  |  | Per unit | Total
№ позиции | № Позиции по контракту с ИКАЭЛ | № п/п по спецификации АЭП (номер по СЗС) | Код по KKS, MCS | Наименование оборудования | Тип, марка, модель, шифр, техническая характеристика | № ТУ, чертежа, технических требований и др. | Класс безопасности/ Группа/ Категория сейсмостойкости | Категория обеспечения качества | Материал | Единица измерения | Количество | Масса (кг) | Столбец1 | Климатическое исполнение и категория размещения | Условия хранения | Место установки | Срок поставки | Цена | Столбец2 | Примечание | Код ЕОС НСИ (GID)
[12 empty] | Единицы | Общая | Тип атмосферы | Тип атмосферы |  |  | Ед. | Общая |  | Код ЕОС НСИ (GID)
1 | 2 | 3 | 4 | 5 | 6 | 7 | 8 | 9 | 10 | 11 | 12 | 13 | 14 | 15 | 16 | 17 | 18 | 19 | 20 | 21
1 | 8.3.387 | 1.37.12.4 | 31JNG50AA601 | Double check valve (check valve) Двойной обратный клапан (затвор обратный) | DN 100.0 mm Pd 17.7 MPa Td 350 oC Medium - reactor coolant, steam, steam-water mixture Ду 100.0 мм Рр 17.7 МПа Тр 350 оС Среда - теплоноситель первого контура, пар, пароводяная смесь | R01.KK34.0UJA.JNG50AA601.SR.TT.WD001 / | 2ВIIа/ I | QA2 | ss / нж | шт | 1 | 300 | 300 | ТВ4/III | 6(ОЖ2)/III | 30UJA - Реакторное здание/Внутренний контайнмент (+ 21,200 м) / UJA - Reactor building/Internal containment (+ 21.200 m) | 2020-05-09 |  | 0 |  | 864934
2 | 8.3.387 | 1.37.12.4 | 34JNG80AA601 | Double check valve (check valve) Двойной обратный клапан (затвор обратный) | DN 100.0 mm Pd 17.7 MPa Td 350 oC Medium - reactor coolant, steam, steam-water mixture Ду 100.0 мм Рр 17.7 МПа Тр 350 оС Среда - теплоноситель первого контура, пар, пароводяная смесь | R01.KK34.0UJA.JNG50AA601.SR.TT.WD001 / | 2ВIIа/ I | QA2 | ss / нж | шт | 1 | 300 | 300 | ТВ4/III | 6(ОЖ2)/III | 30UJA - Реакторное здание/Внутренний контайнмент (+ 21,200 м) / UJA - Reactor building/Internal containment (+ 21.200 m) | 2020-05-09 |  | 0 |  | 864934
3 | 8.3.387 | 1.37.12.4 | 33JNG70AA601 | Double check valve (check valve) Двойной обратный клапан (затвор обратный) | DN 100.0 mm Pd 17.7 MPa Td 350 oC Medium - reactor coolant, steam, steam-water mixture Ду 100.0 мм Рр 17.7 МПа Тр 350 оС Среда - теплоноситель первого контура, пар, пароводяная смесь | R01.KK34.0UJA.JNG50AA601.SR.TT.WD001 / | 2ВIIа/ I | QA2 | ss / нж | шт | 1 | 300 | 300 | ТВ4/III | 6(ОЖ2)/III | 30UJA - Реакторное здание/Внутренний контайнмент (+ 21,200 м) / UJA - Reactor building/Internal containment (+ 21.200 m) | 2020-05-09 |  | 0 |  | 864934
4 | 8.3.387 | 1.37.12.4 | 32JNG60AA601 | Double check valve (check valve) Двойной обратный клапан (затвор обратный) | DN 100.0 mm Pd 17.7 MPa Td 350 oC Medium - reactor coolant, steam, steam-water mixture Ду 100.0 мм Рр 17.7 МПа Тр 350 оС Среда - теплоноситель первого контура, пар, пароводяная смесь | R01.KK34.0UJA.JNG50AA601.SR.TT.WD001 / | 2ВIIа/ I | QA2 | ss / нж | шт | 1 | 300 | 300 | ТВ4/III | 6(ОЖ2)/III | 30UJA - Реакторное здание/Внутренний контайнмент (+ 21,200 м) / UJA - Reactor building/Internal containment (+ 21.200 m) | 2020-05-09 |  | 0 |  | 864934
[18 empty] | Сумма без НДС | 0
[18 empty] | НДС 18% | 0
[18 empty] | Всего с НДС 18% | 0
От Поставщика:
________________ /_______________/
м.п.